## Lůžkový evakuační výtah
Část č. 5.2 Zadávací dokumentace veřejné zakázky „Nemocnice Vyškov – Rekonstrukce výtahů“ - část č.2 Položková specifikace předmětné zakázky - Nákladní chodníkový výtah – Lékárna - 1 Ks
Po vyplnění uchazečem - Příloha č. 1 smlouvy o dílo - položkový rozpočet
č. p. | Popis položky | jedn. | j.c. bez DPH v Kč | množství jednotek | cena cel. bez DPH
Dodávka a montáž
1 | Zpracování projektové dokumentace (výrobní a skutečné provedení) výtahu včetně řešení PBŘ. | Ks |  | 1 | 0
2 | Demontáž stávajícího výtahu a ekologická likvidace odpadu. | Ks |  | 1 | 0
3 | Výtahový stroj | Ks |  | 1 | 0
4 | Rám pod stroj | Ks |  | 1 | 0
5 | Výtahový rozvaděč. | Ks |  | 1 | 0
6 | Vodítka - pro celý dopravní zdvih | Ks |  | 1 | 0
7 | Řetazy | m |  | 1 | 0
8 | Hl, vypínač strojovny | Ks |  | 1 | 0
13 | Klec výtahu ( celokovová - klec, velikost: - využít maximální možný půdorysný rozměr šachty min. požadovaný rozměr 1700x1200 mm,). Podlaha - provedení antiskluz. Nosnost min. 500 Kg. | Ks |  | 1 | 0
15 | Stanicové přivolávače (Štítek nerez, tlač.antivandal) | Ks |  | 1 | 0
16 | Šachetní dveře ( dle ČSN EN 81.1) provedení komaxit nebo nerez, včetně konzol | Ks |  | 1 | 0
17 | El.instalace - pro celý výtah dle platné legislativy, včetně osvětlení šachty. | Ks |  | 1 | 0
18 | Protiváha | Ks |  | 1 | 0
21 | Dokumentace výtahu (Dokumentace dle ČSN EN 81.1, Dispoziční výkres, tech.zpráva, Soubor certifikátů + výpočty, návody k obsluze). | Ks |  | 1 | 0
22 | Montáž výtahu | Ks |  | 1 | 0
23 | Demontáž stávajícího přívodu el. připojení od rozvaděče po hlavní jistič. | Ks |  | 1 | 0
24 | Dodávka a montáž hlavního přívodu el. Připojení od rozvaděče po hlavní jistič včetně projektové dokumentace a revizní zprávy. | Ks |  | 1 | 0
25 | Odzkoušení a předání výtahu objednateli včetně všech potřebných dokumentů, zkoušek a revizí (vystavení certifikátu notifikovanou osobou) | Ks |  | 1 | 0
26 | Hasící přístroj do strojovny výtahu | Ks |  | 1 | 0
| STAVEBNÍ PRÁCE - šachta: |  |  |  | 0
27 | zajištění dveřních otvorů z hlediska BOZP - zábrany při výměně dveří | Ks. |  | 1 | 0
28 | Vybourání původních dveří výtahu, zvětšení stavebního otvoru pro nové dveře | Ks. |  | 1 | 0
29 | podbetonování prahů + začištění vnitřku šachty po osazení dveří | Ks. |  | 1 | 0
30 | napojení stávaj ící podlahy k prahům šachetních dveří, dlažba atd. | Ks. |  | 1 | 0
31 | začištění čelní stěny po osazení dveří | Ks. |  | 1 | 0
32 | Zapravení celého vnitřního povrchu šachty včetně provedení hydroizolace celé šachty. | Ks. |  | 1 | 0
33 | vymalování čelní stěny nástupiště po osazení dveří | Ks. |  | 1 | 0
34 | Nátěr všech neošetřených povrchů šachty. | Ks. |  | 1 | 0
Nabídková cena celkem v Kč bez DPH |  |  |  |  | 0
Oprávněná osoba za uchazeče jednat:
Titul, jméno, příjmení: …………………………………………………..Funkce: ………………………………………………………...
Podpis: ………………………………………………………………………… |  | Datum: …………………………………………………
Pokyn pro uchazeče:
V příloze smlouvy o dílo č.1- položkový rozpočet musí být oceněny všechny zadavatelem výše uvedené položky (zadavatel nepřipouští ocenění jednotlivých položek nulovou nebo zápornou částkou).