## Sheet1
|  | ASPE 9 |  |  | Firma: |  | SUS JMK | [14 empty] | Strana: | 1
3.6.1.7
SOUPIS PRACÍ
|  |  |  | Stavba: | [6 empty] | Z012-2015 | Nástavba střechy garáží v areálu SÚS JmK,obl. Znojmo
|  |  |  | Objekt: | [6 empty] | SO 1 | Nástavba střechy garáží - stavební řešení
|  |  |  | Rozpočet: | [6 empty] | SO 1 | Nástavba střechy garáží - stavební řešení
Objednavatel:
Zhotovitel dokumentace:
Zhotovitel:
[5 empty] | Základní cena: | [8 empty] | ____________ |  |  | Kč
[9 empty] | Cena celková: |  |  |  |  | ____________ |  |  | Kč
[9 empty] | DPH: |  |  |  |  | ____________ |  |  | Kč
[9 empty] | Cena s daní: |  |  |  |  | ____________ |  |  | Kč
Měrné jednotky:
[6 empty] | Počet měrných jednotek: | [6 empty] | 1
[6 empty] | Náklad na měrnou jednotku: | [7 empty] | ____________ |  |  | Kč
|  |  |  | Vypracoval zadání: | [10 empty] | Vypracoval nabídku:
|  |  |  | Datum zadání: | [10 empty] | Datum vypracování nabídky:
|  | 1 |  |  |  |  | Zemní práce
| 1 |  | 113107112 |  |  |  |  | Odstranění podkladu pl do 50 m2 z kameniva těženého tl. do 200 mm | [7 empty] | M2 | 5.4 | ____________ |  |  | ____________
s přemístěním hmot na skládku na vzdálenost do 3 m nebo s naložením na dopravní prostředek zaměřeno acad, viz přílohy 1 tech.zpráva, 1 situace, 10 půdorys bet. žlabu
0,60*9=5,40 [A]
| 2 |  | 113107143 |  |  |  |  | Odstranění podkladu nebo krytu pl do 50 m2 živičných tl. do 150 mm | [7 empty] | M2 | 5.4 | ____________ |  |  | ____________
s přemístěním hmot na skládku na vzdálenost do 3 m nebo s naložením na dopravní prostředek zaměřeno acad, viz přílohy 1 tech.zpráva, 1 situace, 10 půdorys bet. žlabu
0,60*9=5,40 [A]
|  | 1 |  |  |  |  | Zemní práce | [11 empty] | ____________
|  | 3 |  |  |  |  | Svislé konstrukce
| 1 |  | 311238116 |  |  |  |  | Zdivo nosné vnitřní POROTHERM tl 300 mm pevnosti P 15 na MVC 25 | [7 empty] | M2 | 64.87 | ____________ |  |  | ____________
Zdivo nosné jednovrstvé z cihel děrovaných POROTHERM vnitřní, klasické, na maltu MVC, pevnost cihel P15, tl. zdiva 300 mm zaměřeno acad, viz přílohy 1 tech.zpráva, 3 půdorys půdy, 5 řez A-A
19,30*2*1,70-0,30*1,50-0,30*1,00=64,87 [A]
| Technická specifikace: | [7 empty] | Poznámky: 1. Množství jednotek se určuje v m2 plochy konstrukce. 2. Do plochy zdiva se započítává plocha vyzdívky nosných ocelových koster svislých i šikmých. Tato plocha se započítává plně bez odpočtu plochy ocelových koster nosníků. 3. Od plochy zdiva se odečítá: a) plocha otvorů jednotlivě větší než 0,25 m2, b) plocha otvorů okenních, dveřních a jiných (vnějších i vnitřních) stanovená z rozměrů kótovaných ve výkresech. Při zalomeném ostění oken a balkónových dveří se šířka zmenšuje o 100 mm. c) plocha překladů, obetonovaných hlav ocelových nosníků, věnců a jiných konstrukcí betonových a železobetonových. 4. V cenách jsou započteny i náklady na doplňkové cihly.
| 2 |  | 311311711 |  |  |  |  | Nosná zeď z betonu prostého tř. C 8/10 | [7 empty] | M3 | 11.88 | ____________ |  |  | ____________
Nadzákladové zdi z betonu prostého, nosné bez zvláštních nároků na vliv prostředí (X0, XC), tř. C 8/10, betonová nadezdívka zaměřeno acad, viz přílohy 1 tech.zpráva, 3 půdorys půdy, 5 řez A-A
0,30*0,30*36*2+0,30*0,25*36*2=11,88 [A]
| Technická specifikace: | [7 empty] | Poznámky: 1. Při betonování do ztraceného bednění z desek je zohledněna zvýšená opatrnost, aby se předešlo poškození zabudovaných desek. 2. Při stanovení množství měrných jednotek betonu do ztraceného bednění z desek je třeba zohlednit skutečnou spotřebu betonu v m3 zdiva. 3. V cenách nejsou započteny náklady na bednění; tyto se oceňují cenami souboru cen: a) 31* 35-11 Bednění nadzákladových zdí,
| 3 |  | 311351101 |  |  |  |  | Zřízení jednostranného bednění zdí nosných | [7 empty] | M2 | 86.4 | ____________ |  |  | ____________
Bednění nadzákladových zdí nosných, včetně případných vzpěr, jednostranné zřízení viz pol.č. 311311711
0,30*2*36*2*2=86,40 [A]
| 4 |  | 311351102 |  |  |  |  | Odstranění jednostranného bednění zdí nosných | [7 empty] | M2 | 86.4 | ____________ |  |  | ____________
Bednění nadzákladových zdí nosných, včetně případných vzpěr, jednostranné odstranění viz pol.č. 311351101
0,30*2*36*2*2=86,40 [A]
| 5 |  | 317121101 |  |  |  |  | Montáž prefabrikovaných překladů pro světlost otvoru do 1050 mm | [7 empty] | KUS | 6 | ____________ |  |  | ____________
Montáž prefabrikovaných překladů pro světlost otvoru od 600 do 1050 mm zaměřeno acad, viz přílohy 1 tech.zpráva, 3 půdorys půdy, 5 řez A-A
3*2=6,00 [A]
| Technická specifikace: | [7 empty] | Poznámky: 1. Ceny lze použít i pro ocenění montáže překladů osazovaných při provádění zděných konstrukcí na objektech montovaných. 2. V cenách nejsou započteny náklady na dodávku překladů, tato se ocení ve specifikaci.
| 6 |  | 593211000 |  |  |  |  | překlad železobetonový RZP 1/10 119x14x14 cm | [7 empty] | KUS | 3 | ____________ |  |  | ____________
SPCM k položce č. 317121101
3*1=3,00 [A]
| 7 |  | 593212100 |  |  |  |  | překlad železobetonový RZP 1-120 119/14/14 V 119x14x14 cm | [7 empty] | KUS | 3 | ____________ |  |  | ____________
SPCM k pol.č. 317121101
3*1=3,00 [A]
| 8 |  | 342241166 |  |  |  |  | Příčky tl 140 mm z cihel lehčených dl 290 mm na MC | [7 empty] | M2 | 3.24 | ____________ |  |  | ____________
Příčky nebo přizdívky jednoduché z cihel nebo příčkovek pálených, na maltu MVC nebo MC lehčených plných nebo podélně děrovaných, dl. 290 mm (290x140x65 mm), o tl. 140 mm zaměřeno na stavbě
0,15*0,30*72=3,24 [A]
|  | 3 |  |  |  |  | Svislé konstrukce | [11 empty] | ____________
|  | 4 |  |  |  |  | Vodorovné konstrukce
| 1 |  | 417321313 |  |  |  |  | Ztužující pásy a věnce ze ŽB tř. C 16/20 | [7 empty] | M3 | 13.64 | ____________ |  |  | ____________
Ztužující pásy a věnce z betonu železového (bez výztuže), tř. C 16/20 zaměřeno acad, viz přílohy 1 tech.zpráva, 2 půdorys kotvení střešní konstrukce 3 půdorys půdy, 5 řez A-A
0,30*0,25*72*1,10+0,25*0,25*72*1,10=10,89 [A] 0,25*0,25*40*1,10=2,75 [B] Celkem: A+B=13,64 [C]
| 2 |  | 417351115 |  |  |  |  | Zřízení bednění ztužujících věnců | [7 empty] | M2 | 105.16 | ____________ |  |  | ____________
Bednění bočnic ztužujících pásů a věnců včetně vzpěr - zřízení zaměřeno acad, viz přílohy 1 tech.zpráva, 2 půdorys kotvení střešní konstrukce 3 půdorys půdy, 5 řez A-A
(0,30+0,25)*72*1,10+(0,25+0,25)*72*1,10=83,16 [A] (0,25+0,25)*40*1,10=22,00 [B] Celkem: A+B=105,16 [C]
| 3 |  | 417351116 |  |  |  |  | Odstranění bednění ztužujících věnců | [7 empty] | M2 | 105.16 | ____________ |  |  | ____________
Bednění bočnic ztužujících pásů a věnců včetně vzpěr - odstranění, k položce č. 417351115
105,16=105,16 [A]
| 4 |  | 417361221 |  |  |  |  | Výztuž ztužujících pásů a věnců betonářskou ocelí 10 216 | [7 empty] | T | 1.54 | ____________ |  |  | ____________
Výztuž ztužujících pásů a věnců z betonářské oceli 10 216 (E) zaměřeno acad, viz přílohy 1 tech.zpráva, 2 půdorys kotvení střešní konstrukce 3 půdorys půdy, 5 řez A-A, 6 výkres výztuže želbet. věnců
1540,18/1000=1,54 [A]
|  | 4 |  |  |  |  | Vodorovné konstrukce | [11 empty] | ____________
|  | 6 |  |  |  |  | Úpravy povrchů, podlahy, výplně otvorů
| 1 |  | 612311121 |  |  |  |  | Vápenná omítka hladká jednovrstvá vnitřních stěn nanášená ručně | [7 empty] | M2 | 69.4 | ____________ |  |  | ____________
Omítka vápenná vnitřních ploch štuková nanášená ručně, jednovrstvá hladká, tloušťky do 10 mm, svislých konstrukcí, stěn, zaměřeno acad, viz přílohy 1 tech.zpráva, 2 půdorys kotvení střešní konstrukce 3 půdorys půdy, 5 řez A-A
2*18,50*1,20+25=69,40 [A]
| 2 |  | 622332111 |  |  |  |  | Škrábaná omítka (břízolitová) vnějších stěn nanášená ručně | [7 empty] | M2 | 69.48 | ____________ |  |  | ____________
včetně nezbytné podkladové omítky, zaměřeno acad, viz přílohy 1 tech.zpráva, 2 půdorys kotvení střešní konstrukce 3 půdorys půdy, 5 řez A-A, 7,8,9 pohledy
2*19,30*1,80=69,48 [A]
| Technická specifikace: | [7 empty] | Poznámky: 1. V cenách -2111 a -2311 omítek na omítnutý podklad jsou započteny i náklady na: a) nahození břízolitové omítky v tloušťce vrstvy do 10 mm, b) vyškrábání povrchu na tloušťku omítky min. 6 mm.
| 3 |  | 622611132 |  |  |  |  | Nátěr silikátový dvojnásobný vnějších omítaných stěn včetně penetrace provedený ručně | [7 empty] | M2 | 635.92 | ____________ |  |  | ____________
odolný povětrnostním vlivům a UV záření, jakéhokoliv odstínu zaměřeno acad, viz přílohy 1 tech.zpráva, 2 půdorys kotvení střešní konstrukce 3 půdorys půdy, 5 řez A-A, 7,8,9 pohledy
70+2*6*56-2,70*3,60*8-1,80*1,80*2=657,76 [A] -1,80*1,20*9-0,60*1,20-1,20*1,40=-21,84 [B] Celkem: A+B=635,92 [C]
| 4 |  | 625141011 |  |  |  |  | Obklad venkovní betonové konstrukce deskami dřevovláknitými tl. 50 mm | [7 empty] | M2 | 27.95 | ____________ |  |  | ____________
vrstva vnějších omítaných betonových konstrukcí prováděná z desek vkládaných do bednění současně s betonováním (heraklit)
zaměřeno acad, viz přílohy 1 tech.zpráva, 2 půdorys kotvení střešní konstrukce 3 půdorys půdy, 5 řez A-A
(36,60+36,60+19,30+19,30)*0,25=27,95 [A]
| 5 |  | 631311134 |  |  |  |  | Mazanina z betonu prostého tř. C 16/20 | [7 empty] | M3 | 4.5 | ____________ |  |  | ____________
doplnění rýhy-zaměřeno acad, viz přílohy 1 tech.zpráva, 3 půdorys půdy, 5 řez A-A, 7 pohled
0,25*0,25*36*2=4,50 [A]
| Technická specifikace: | [7 empty] | Poznámky: 1. Ceny jsou určeny pro mazaniny krycí (pochůzné i pojízdné), popř. podkladní, plovoucí, vyrovnávací nebo oddělující pod potěry, podlahy, průmyslové podlahy, popř. pro podlévání provizorně podklínovaných patek usazených strojů a technologických zařízení (s náležitým zatemováním hutného betonu). 2. Ceny lze použít i pro betonový okapový chodníček budovy (včetně tvarování rigolového žlábku) v příslušných tloušťkách. Jeho podloží se oceňuje samostatně. 3. V ceně jsou započteny i náklady na: a) základní stržení povrchu mazaniny s urovnáním vibrační lištou nebo dřevěným hladítkem, b) vytvoření dilatačních spár v mazanině bez zaplnění, pokud jsou dilatační spáry vytvářeny při provádění betonáže.
| 6 |  | 632451024 |  |  |  |  | Vyrovnávací potěr tl do 50 mm z MC 15 provedený v pásu | [7 empty] | M2 | 13.41 | ____________ |  |  | ____________
Potěr cementový vyrovnávací z malty (MC-15) v pásu o průměrné (střední) tl. do 50 mm, zaměřeno acad, viz přílohy 1 tech.zpráva, 2 půdorys kotvení střešní konstrukce 3 půdorys půdy, 5 řez A-A, 7,8,9 pohledy
0,30*2*2*10,50+0,30*2,70=13,41 [A]
| Technická specifikace: | [7 empty] | Poznámky: V cenách jsou započteny i náklady na základní stržení povrchu potěru s urovnáním vibrační lištou nebo dřevěným hladítkem.
| 7 |  | 641951321 |  |  |  |  | Osazování a úpravy plastových, dřevěných nebo kovových slepých rámů oken do 4 m2 na MC | [7 empty] | KUS | 2 | ____________ |  |  | ____________
stávající, zaměřeno na stavbě, viz přílohy 1 tech.zpráva, 3 půdorys půdy, 5 řez A-A, 7 pohled
2=2,00 [A]
| 8 |  | 642942111 |  |  |  |  | Osazování a úpravy zárubní nebo rámů dveřních do 2,5 m2 na MC | [7 empty] | KUS | 1 | ____________ |  |  | ____________
stávající, zaměřeno na stavbě, viz přílohy 1 tech.zpráva, 3 půdorys půdy, 5 řez A-A, 7 pohled
1=1,00 [A]
| 9 |  | 648921411 |  |  |  |  | Osazování a úpravy parapetních desek š do 200 mm na MC | [7 empty] | M | 1.2 | ____________ |  |  | ____________
stávající, zaměřeno na stavbě, viz přílohy 1 tech.zpráva, 3 půdorys půdy, 5 řez A-A, 7 pohled
2*0,60=1,20 [A]
|  | 6 |  |  |  |  | Úpravy povrchů, podlahy, výplně otvorů | [11 empty] | ____________
|  | 712 |  |  |  |  | Povlakové krytiny
| 1 |  | 712300833 |  |  |  |  | Odstranění povlakové krytiny střech sklon do 10° třívrstvé | [7 empty] | M2 | 43.2 | ____________ |  |  | ____________
zaměřeno acad, viz příloha č. 1 situace,
0,30*36*4=43,20 [A]
|  | 712 |  |  |  |  | Povlakové krytiny | [11 empty] | ____________
|  | 713 |  |  |  |  | Izolace tepelné
| 1 |  | 711161307a |  |  |  |  | Izolace foliemi - parozábrana stropu vrchní, pro běžné podmínky | [7 empty] | M2 | 694.8 | ____________ |  |  | ____________
kompletní provedení, dodávka folie a montáž, viz k pol.č. 713111111
694,80=694,80 [A]
| 2 |  | 713111111 |  |  |  |  | Montáž izolace tepelné vrchem stropů volně kladenými rohožemi, pásy, dílci, deskami | [7 empty] | M2 | 694.8 | ____________ |  |  | ____________
pochozí systém, (izolační materiál je zvlášť ve specifikaci) vrchem bez překrytí lepenkou, zaměřeno acad, viz příloha č. 1 situace, 3 půdorys půdy
19,30*36=694,80 [A]
| 3 |  | 631537860a |  |  |  |  | Tepelná izolace z minerální vaty tl. 200 mm, pochozí systém včetně dodávky křížů a trámků EPS | [7 empty] | M2 | 694.8 | ____________ |  |  | ____________
SPCM k pol.č.713111111
694,80=694,80 [A]
| 4 |  | 998713102 |  |  |  |  | Přesun hmot tonážní pro izolace tepelné v objektech v do 12 m | [7 empty] | T | 2.56 | ____________ |  |  | ____________
stanovený z hmotnosti přesunovaného materiálu, vodorovná dopravní vzdálenost do 50 m
2,56=2,56 [A]
| Technická specifikace: | [7 empty] | Poznámky: 1. Ceny pro přesun hmot stanovený z hmotnosti přesunovaného materiálu se používají tehdy, pokud je možné určit hmotnost za celý stavební díl. Do této hmotnosti se započítává i hmotnost materiálů oceňovaných ve specifikaci. 2. Pokud nelze jednoznačně stanovit hmotnost přesunovaných materiálů, lze pro výpočet přesunu hmot použít orientačně procentní sazbu. Touto sazbou se vynásobí rozpočtové náklady za celý stavební díl včetně nákladů na materiál ve specifikacích.
|  | 713 |  |  |  |  | Izolace tepelné | [11 empty] | ____________
|  | 764 |  |  |  |  | Konstrukce klempířské
| 1 |  | 764002871 |  |  |  |  | Demontáž lemování zdí do suti | [7 empty] | M | 80 | ____________ |  |  | ____________
Demontáž klempířských konstrukcí zaměřeno na stavbě
40*2=80,00 [A]
| 2 |  | 764216402 |  |  |  |  | Oplechování parapetů rovných mechanicky kotvené z Pz plechu rš 200 mm | [7 empty] | M | 1.9 | ____________ |  |  | ____________
Oplechování parapetů z pozinkovaného plechu, dodávka a montáž, zaměřeno na stavbě
1,90=1,90 [A]
| 3 |  | 764511405 |  |  |  |  | Žlab podokapní půlkruhový z Pz plechu rš 400 mm | [7 empty] | M | 73.2 | ____________ |  |  | ____________
Žlab podokapní z pozinkovaného plechu, dodávka a montáž, včetně háků a čel zaměřeno na stavbě
73,20=73,20 [A]
| 4 |  | 764518422 |  |  |  |  | Svody kruhové včetně objímek, kolen, odskoků z Pz plechu průměru 100 mm | [7 empty] | M | 23 | ____________ |  |  | ____________
Svod z pozinkovaného plechu, dodávka a montáž, zaměřeno na stavbě
10+13=23,00 [A]
| 5 |  | 998764102 |  |  |  |  | Přesun hmot tonážní pro konstrukce klempířské v objektech v do 12 m | [7 empty] | T | 0.34 | ____________ |  |  | ____________
stanovený z hmotnosti přesunovaného materiálu vodorovná dopravní vzdálenost do 50 m
0,34=0,34 [A]
| Technická specifikace: | [7 empty] | Poznámky: 1. Ceny pro přesun hmot stanovený z hmotnosti přesunovaného materiálu se používají tehdy, pokud je možné určit hmotnost za celý stavební díl. Do této hmotnosti se započítává i hmotnost materiálů oceňovaných ve specifikaci. 2. Pokud nelze jednoznačně stanovit hmotnost přesunovaných materiálů, lze pro výpočet přesunu hmot použít orientačně procentní sazbu. Touto sazbou se vynásobí rozpočtové náklady za celý stavební díl včetně nákladů na materiál ve specifikacích.
|  | 764 |  |  |  |  | Konstrukce klempířské | [11 empty] | ____________
|  | 766 |  |  |  |  | Konstrukce truhlářské
| 1 |  | 766622212 |  |  |  |  | Montáž plastových oken plochy do 1 m2 pevných s rámem do zdiva | [7 empty] | KUS | 2 | ____________ |  |  | ____________
včetně rámu, parapetu, viz technická zpráva, 7 pohled
1+1=2,00 [A]
| Technická specifikace: | [7 empty] | Poznámky: 1. V cenách montáže oken jsou započteny i náklady na zaměření, vyklínování, horizontální i vertikální vyrovnání okenního rámu, ukotvení a vyplnění spáry mezi rámem a ostěním polyuretanovou pěnou, včetně zednického začištění.
| 2 |  | 611400010 |  |  |  |  | okno plastové 60 x 90 cm | [7 empty] | KUS | 2 | ____________ |  |  | ____________
včetně rámu, parapetu, SPCM k pol.č. 766622212,
| 3 |  | 766660411 |  |  |  |  | Montáž vchodových dveří 1křídlových bez nadsvětlíku do zdiva | [7 empty] | KUS | 1 | ____________ |  |  | ____________
Montáž dveří dřevěných nebo plastových, vchodových včetně rámu do zdiva, jednokřídlových, bez nadsvětlíku viz technická zpráva, 7 pohled
1=1,00 [A]
| 4 |  | 611432500 |  |  |  |  | dveře plastové jednodílné 90x200 | [7 empty] | KUS | 1 | ____________ |  |  | ____________
včetně rámu, SPCM k pol.č. 766660411,
| 5 |  | 766695212 |  |  |  |  | Montáž truhlářských prahů dveří 1křídlových šířky do 10 cm | [7 empty] | KUS | 1 | ____________ |  |  | ____________
viz technická zpráva, 7 pohled
1=1,00 [A]
| 6 |  | 611871720 |  |  |  |  | prah dveřní dřevěný dubový tl 2 cm dl.92 cm š 7 cm | [7 empty] | KUS | 1 | ____________ |  |  | ____________
SPCM k pol.č. 766695212
| 7 |  | 998766102 |  |  |  |  | Přesun hmot tonážní pro konstrukce truhlářské v objektech v do 12 m | [7 empty] | T | 0.09 | ____________ |  |  | ____________
stanovený z hmotnosti přesunovaného materiálu, vodorovná dopravní vzdálenost do 50m přes 6 do 12 m
0,09=0,09 [A]
| Technická specifikace: | [7 empty] | Poznámky: 1. Ceny pro přesun hmot stanovený z hmotnosti přesunovaného materiálu se používají tehdy, pokud je možné určit hmotnost za celý stavební díl. Do této hmotnosti se započítává i hmotnost materiálů oceňovaných ve specifikaci. 2. Pokud nelze jednoznačně stanovit hmotnost přesunovaných materiálů, lze pro výpočet přesunu hmot použít orientačně procentní sazbu. Touto sazbou se vynásobí rozpočtové náklady za celý stavební díl včetně nákladů na materiál ve specifikacích.
|  | 766 |  |  |  |  | Konstrukce truhlářské | [11 empty] | ____________
|  | 767 |  |  |  |  | Konstrukce zámečnické
| 1 |  | 751510014 |  |  |  |  | Úprava vzduchotechnického potrubí pozink průřezu do 0,28 m2 | [7 empty] | M | 17 | ____________ |  |  | ____________
Vzduchotechnické potrubí z pozinkovaného plechu s přírubou, zaměřeno na stavbě
9,50+1,50+6=17,00 [A]
| Technická specifikace: | [7 empty] | Poznámky: 1. V cenách jsou započteny i náklady na dodání a montáž trub včetně tvarovek. 2. V cenách -0010 až -0023 jsou započteny i náklady na: a) dodání a osazení přírubových lišt, b) tmelení akrylátovým tmelem.
| 2 |  | 767620122 |  |  |  |  | Montáž oken zdvojených otevíravých plochy do 1,5 m2 | [7 empty] | KUS | 2 | ____________ |  |  | ____________
zaměřeno na stavbě
2=2,00 [A]
| Technická specifikace: | [7 empty] | Poznámky: 1. V cenách montáže oken jsou započteny i náklady na zaměření, vyklínování, horizontální i vertikální vyrovnání okenního rámu, ukotvení a vyplnění spáry mezi rámem a ostěním polyuretanovou pěnou.
| 3 |  | 767640311 |  |  |  |  | Montáž zárubní dveří jednokřídlových | [7 empty] | KUS | 1 | ____________ |  |  | ____________
zaměřeno na stavbě
1=1,00 [A]
| 4 |  | 553313390 |  |  |  |  | zárubeň ocelová pro porobeton 90x197 cm L/P | [7 empty] | KUS | 1 | ____________ |  |  | ____________
| 5 |  | 767833100 |  |  |  |  | Úprava stávajícího žebříku do zdi s bočnicemi s profilové oceli | [7 empty] | M | 8.5 | ____________ |  |  | ____________
zaměřeno na stavbě, viz příloha č. 7,8,9 pohledy do zdiva s bočnicemi z profilové oceli, z trubek nebo tenkostěnných profilů
8,50=8,50 [A]
| 6 |  | 767995111 |  |  |  |  | Montáž atypických zámečnických konstrukcí hmotnosti do 5 kg | [7 empty] | KG | 72 | ____________ |  |  | ____________
zaměřeno na stavbě
72=72,00 [A]
| 7 |  | 130103500 |  |  |  |  | Dodávka atypických ocelových prvků | [7 empty] | KG | 72 | ____________ |  |  | ____________
zaměřeno na stavbě, k pol.č. 767995111
72=72,00 [A]
| Technická specifikace: | [7 empty] | spony, úchyty, drobný materiál, apod.
| 8 |  | 998767102 |  |  |  |  | Přesun hmot tonážní pro zámečnické konstrukce v objektech v do 12 m | [7 empty] | T | 0.44 | ____________ |  |  | ____________
stanovený z hmotnosti přesunovaného materiálu, vodorovná dopravní vzdálenost do 50 m
0,44=0,44 [A]
| Technická specifikace: | [7 empty] | Poznámky: 1. Ceny pro přesun hmot stanovený z hmotnosti přesunovaného materiálu se používají tehdy, pokud je možné určit hmotnost za celý stavební díl. Do této hmotnosti se započítává i hmotnost materiálů oceňovaných ve specifikaci. 2. Pokud nelze jednoznačně stanovit hmotnost přesunovaných materiálů, lze pro výpočet přesunu hmot použít orientačně procentní sazbu. Touto sazbou se vynásobí rozpočtové náklady za celý stavební díl
včetně nákladů na materiál ve specifikacích.
|  | 767 |  |  |  |  | Konstrukce zámečnické | [11 empty] | ____________
|  | 783 |  |  |  |  | Nátěry
| 1 |  | 783626300 |  |  |  |  | Nátěry syntetické truhlářských konstrukcí barva standardní lazurovacím lakem 3x lakování | [7 empty] | M2 | 6.78 | ____________ |  |  | ____________
zaměřeno na stavbě standardními barvami lazurovacím lakem 3x lakování
1,10*2,10*2+0,9*0,6*4=6,78 [A]
| 2 |  | 783522000 |  |  |  |  | Nátěry syntetické klempířských konstrukcí barva standardní dvojnásobná a základní | [7 empty] | M2 | 68.4 | ____________ |  |  | ____________
zaměřeno na stavbě
23*0,40+74*0,80=68,40 [A]
| 3 |  | 783225400 |  |  |  |  | Nátěry syntetické kovových konstr., barva standardní dvojnásobná a 1x email a tmelení | [7 empty] | M2 | 1.25 | ____________ |  |  | ____________
zaměřeno na stavbě
0,25*5=1,25 [A]
|  | 783 |  |  |  |  | Nátěry | [11 empty] | ____________
|  | 9 |  |  |  |  | Ostatní konstrukce a práce
| 1 |  | 919731123 |  |  |  |  | Zarovnání styčné plochy podkladu nebo krytu živičného tl do 200 mm | [7 empty] | M | 18 | ____________ |  |  | ____________
zaměřeno acad, viz příloha č. 1 situace, 10 půdorys betonového žlabu, k pol.č. 919735113
9+9=18,00 [A]
| Technická specifikace: | [7 empty] | Poznámky: 1. Pro volbu cen je rozhodující maximální tloušťka zarovnané styčné plochy. 2. Náklady na vodorovné přemístění suti zbylé po zarovnání styčné plochy se samostatně neoceňují, tyto náklady jsou započteny ve vodorovném přemístění suti prováděném při odstraňování podkladů nebo krytů.
| 2 |  | 919735113 |  |  |  |  | Řezání stávajícího živičného krytu hl do 150 mm | [7 empty] | M | 18 | ____________ |  |  | ____________
zaměřeno acad, viz příloha č. 1 situace, 10 půdorys betonového žlabu
9+9=18,00 [A]
| Technická specifikace: | [7 empty] | Poznámky: 1. V cenách jsou započteny i náklady na spotřebu vody.
| 3 |  | 935111111 |  |  |  |  | Osazení příkopového žlabu do štěrkopísku tl 100 mm z betonových tvárnic š 500 mm | [7 empty] | M | 9 | ____________ |  |  | ____________
zaměřeno acad, viz příloha č. 1 situace, 10 půdorys betonového žlabu
9=9,00 [A]
| Technická specifikace: | [7 empty] | Poznámky: 1. V cenách jsou započteny i náklady na dodání hmot pro lože a pro vyplnění spár. 2. V cenách nejsou započteny náklady na dodání příkopových tvárnic nebo betonových desek, které se oceňují ve specifikaci. 3. Množství měrných jednotek se určuje: - pro příkopy z betonových tvárnic (žlabu) v m délky jejich podélné osy,
| 4 |  | 592275180 |  |  |  |  | žlabovka betonová TBZ 39-50 50x50x13 cm | [7 empty] | KUS | 18 | ____________ |  |  | ____________
zaměřeno acad, viz příloha č. 1 situace, 10 půdorys betonového žlabu
9*2=18,00 [A]
|  | 9 |  |  |  |  | Ostatní konstrukce a práce | [11 empty] | ____________
|  | 94 |  |  |  |  | Lešení a stavební výtahy
| 1 |  | 941111121 |  |  |  |  | Montáž lešení řadového lehkého s podlahami zatížení do 200 kg/m2 š do 1,2 m v do 10 m | [7 empty] | M2 | 698 | ____________ |  |  | ____________
zaměřeno na stavbě
5*2*39+2*22*7=698,00 [A]
| Technická specifikace: | [7 empty] | Poznámky: 1. V ceně jsou započteny i náklady na kotvení lešení. 2. Montáž lešení řadového trubkového lehkého výšky přes 25 m se oceňuje individuálně. 3. Šířkou se rozumí půdorysná vzdálenost, měřená od vnitřního líce sloupků zábradlí k protilehlému volnému okraji podlahy nebo mezi vnitřními líci.
| 2 |  | 941111221 |  |  |  |  | Příplatek k lešení řadovému lehkému s podlahami š 1,2 m v 10 m za první a ZKD den použití | [7 empty] | M2 | 21638 | ____________ |  |  | ____________
Příplatek za první a každý další den použití lešení - 31 dnů, k pol.č. 941111121
698*31=21 638,00 [A]
| Technická specifikace: | [7 empty] | Poznámky: 1. V ceně jsou započteny i náklady na kotvení lešení. 2. Montáž lešení řadového trubkového lehkého výšky přes 25 m se oceňuje individuálně. 3. Šířkou se rozumí půdorysná vzdálenost, měřená od vnitřního líce sloupků zábradlí k protilehlému volnému okraji podlahy nebo mezi vnitřními líci.
| 3 |  | 941111821 |  |  |  |  | Demontáž lešení řadového lehkého s podlahami zatížení do 200 kg/m2 š do 1,2 m v do 10 m | [7 empty] | M2 | 698 | ____________ |  |  | ____________
k pol.č. 941111121
698=698,00 [A]
|  | 94 |  |  |  |  | Lešení a stavební výtahy | [11 empty] | ____________
|  | 95 |  |  |  |  | Doplňující konstrukce a práce
| 1 |  | 953943122 |  |  |  |  | Osazování výrobků do 5 kg/kus do betonu bez jejich dodání | [7 empty] | KUS | 36 | ____________ |  |  | ____________
Osazování drobných kovových předmětů, výrobků ostatních jinde neuvedených do betonu se zajištěním polohy k bednění či k výztuži před zabetonováním zaměřeno na stavbě,
9*4=36,00 [A]
| Technická specifikace: | [7 empty] | Poznámky: 1. V cenách nejsou započteny náklady na dodávku kovových předmětů; tyto se oceňují ve specifikaci. Ztratné se nestanoví.
| 2 |  | 130103500 |  |  |  |  | Dodávka atypických ocelových prvků | [7 empty] | KG | 180 | ____________ |  |  | ____________
SPCM k pol.č. 953943122
36*5=180,00 [A]
| 3 |  | 953951312 |  |  |  |  | Dodání a osazení dřevěných latí do 30x30 mm do betonových konstrukcí | [7 empty] | M | 42 | ____________ |  |  | ____________
latí do zdiva, betonu, mazanin nebo potěrů, o průřezu do 900 mm2 zaměřeno na stavbě
10,50*4=42,00 [A]
|  | 95 |  |  |  |  | Doplňující konstrukce a práce | [11 empty] | ____________
|  | 96 |  |  |  |  | Bourání konstrukcí
| 1 |  | 962023391 |  |  |  |  | Bourání zdiva nadzákladového smíšeného na MV nebo MVC přes 1 m3 | [7 empty] | M3 | 1.68 | ____________ |  |  | ____________
zaměřeno na stavbě
0,05*0,30*56*2=1,68 [A]
| 2 |  | 965042241 |  |  |  |  | Bourání podkladů pod dlažby nebo mazanin bet. tl přes 100 mm pl přes 4 m2 | [7 empty] | M3 | 8.82 | ____________ |  |  | ____________
zaměřeno na stavbě
0,25*0,25*2*36+0,30*0,20*2*36=8,82 [A]
| 3 |  | 972054341 |  |  |  |  | Vybourání otvorů v ŽB stropech nebo klenbách pl do 0,25 m2 tl do 150 mm | [7 empty] | KUS | 10 | ____________ |  |  | ____________
zaměřeno na stavbě
10=10,00 [A]
|  | 96 |  |  |  |  | Bourání konstrukcí | [11 empty] | ____________
|  | 99 |  |  |  |  | Přesun hmot HSV
| 1 |  | 997013112 |  |  |  |  | Vnitrostaveništní doprava suti a vybouraných hmot pro budovy v do 9 m s použitím mechanizace | [7 empty] | T | 23.6 | ____________ |  |  | ____________
zaměřeno na stavbě
23,60=23,60 [A]
| Technická specifikace: | [7 empty] | Poznámky: 1. V cenách -3111 až -3217 jsou započteny i náklady na: a) vodorovnou dopravu na uvedenou vzdálenost, b) svislou dopravu pro uvedenou výšku budovy, c) naložení na vodorovný dopravní prostředek pro odvoz na skládku nebo meziskládku, d) náklady na rozhrnutí a urovnání suti na dopravním prostředku.
| 2 |  | 997013501 |  |  |  |  | Odvoz suti a vybouraných hmot na skládku nebo meziskládku do 1 km se složením | [7 empty] | T | 23.6 | ____________ |  |  | ____________
zaměřeno na stavbě
23,60=23,60 [A]
| Technická specifikace: | [7 empty] | Poznámky: 1. Délka odvozu suti je vzdálenost od místa naložení suti na dopravní prostředek až po místo složení na určené skládce nebo meziskládce. 2. V ceně -3501 jsou započteny i náklady na složení suti na skládku nebo meziskládku. 3. Ceny jsou určeny pro odvoz suti na skládku nebo meziskládku jakýmkoliv způsobem silniční dopravy (i prostřednictvím kontejnerů).
| 3 |  | 997013509 |  |  |  |  | Příplatek k odvozu suti a vybouraných hmot na skládku ZKD 1 km přes 1 km | [7 empty] | T | 94.4 | ____________ |  |  | ____________
za každý další i započatý 1 km přes 1 km - další 4km, k pol.č. 997013501
23,60*4=94,40 [A]
| Technická specifikace: | [7 empty] | Poznámky: 1. Délka odvozu suti je vzdálenost od místa naložení suti na dopravní prostředek až po místo složení na určené skládce nebo meziskládce. 2. V ceně -3501 jsou započteny i náklady na složení suti na skládku nebo meziskládku. 3. Ceny jsou určeny pro odvoz suti na skládku nebo meziskládku jakýmkoliv způsobem silniční dopravy (i prostřednictvím kontejnerů).
| 4 |  | 997013801 |  |  |  |  | Poplatek za uložení stavebního odpadu na skládce (skládkovné) | [7 empty] | T | 23.6 | ____________ |  |  | ____________
k pol.č. 997013501 betonového
23,60=23,60 [A]
| 5 |  | 998014111 |  |  |  |  | Přesun hmot pro budovy jednopodlažní | [7 empty] | T | 103.8 | ____________ |  |  | ____________
součet hmotností za položky
103,798=103,80 [A]
|  | 99 |  |  |  |  | Přesun hmot HSV | [11 empty] | ____________
| Celkem: | [18 empty] | ____________
SOUPIS PRACÍ
|  |  |  | Stavba: | [6 empty] | Z012-2015 | Nástavba střechy garáží v areálu SÚS JmK,obl. Znojmo
|  |  |  | Objekt: | [6 empty] | SO 2 | Ocelová konstrukce
|  |  |  | Rozpočet: | [6 empty] | SO 2 | Ocelová konstrukce
Objednavatel:
Zhotovitel dokumentace:
Zhotovitel:
[5 empty] | Základní cena: | [8 empty] | ____________ |  |  | Kč
[9 empty] | Cena celková: |  |  |  |  | ____________ |  |  | Kč
[9 empty] | DPH: |  |  |  |  | ____________ |  |  | Kč
[9 empty] | Cena s daní: |  |  |  |  | ____________ |  |  | Kč
Měrné jednotky:
[6 empty] | Počet měrných jednotek: | [6 empty] | 1
[6 empty] | Náklad na měrnou jednotku: | [7 empty] | ____________ |  |  | Kč
|  |  |  | Vypracoval zadání: | [10 empty] | Vypracoval nabídku:
|  |  |  | Datum zadání: | [10 empty] | Datum vypracování nabídky:
|  | 4 |  |  |  |  | Vodorovné konstrukce
| 1 |  | 441171133 |  |  |  |  | Montáž ocelových kcí - zastřešení vazníky, krovy, hmotnosti prvku do 80 kg/m, dl do 24 m | [7 empty] | T | 14.17 | ____________ |  |  | ____________
viz přílohy technická zpráva, 201 kotvení, 202 půdorys, řezy, 203 detaily, 204 nosník N1, 205 sloup S1,
14173/1000=14,17 [A]
| 2 |  | 130103560 |  |  |  |  | Dodávka ocelových konstrukčních prvků | [7 empty] | T | 14.17 | ____________ |  |  | ____________
SPCM k položce č. 441171133, včetně prořezu
| 3 |  | 783122710 |  |  |  |  | Nátěry syntetické ocelových konstrukcí, barva standardní základní | [7 empty] | M2 | 1417.3 | ____________ |  |  | ____________
základní nátěr ocelové konstrukce antikorozní, na vzduchu schnoucí, standardními barvami, k položce č. 130103560
14173*0,1=1 417,30 [A]
| 4 |  | 998014111 |  |  |  |  | Přesun hmot pro budovy | [7 empty] | T | 14.17 | ____________ |  |  | ____________
součet hmotností pro oddíl 4 vodorovné konstrukce
14173/1000=14,17 [A]
|  | 4 |  |  |  |  | Vodorovné konstrukce | [11 empty] | ____________
|  | 764 |  |  |  |  | Konstrukce klempířské
| 1 |  | 764011446 |  |  |  |  | Hřebenáč střechy tl. 0,8-0,9 mm, rš 500 mm | [7 empty] | M | 37 | ____________ |  |  | ____________
Hřebenáč z pozinkovaného plechu, dodávka a montáž, povrchová úprava nátěr polyesterový lak tmavě červený tl. minimálně 25 mikrometrů, spodní plocha nátěr šedým lakem, viz přílohy technická zpráva, 206 pokrytí střechy, 207 detaily střechy
37=37,00 [A]
| Technická specifikace: | [7 empty] | Poznámky: 1. Rozvinutá šířka podkladního plechu se určuje z rš střešního prvku.
| 2 |  | 764311416 |  |  |  |  | Lemování u střech s krytinou skládanou z Pz plechu 0,8-0,9mm - rš 500 mm | [7 empty] | M | 42 | ____________ |  |  | ____________
Lemování z pozinkovaného plechu, lem 0,8 - boční nebo horní, povrchová úprava nátěr polyesterový lak tmavě červený tl. minimálně 25 mikrometrů, spodní plocha nátěr šedým lakem,dodávka a montáž, viz přílohy technická zpráva, 206 pokrytí střechy, 207 detaily střechy
42=42,00 [A]
| 3 |  | 764311417 |  |  |  |  | Lemování u střech s krytinou skládanou z Pz plechu 0,8 -0,9mm- rš 600 mm | [7 empty] | M | 74 | ____________ |  |  | ____________
Lemování z pozinkovaného plechu, lem 0,8 - boční nebo horní ,povrchová úprava nátěr polyesterový lak tmavě červený tl. minimálně 25 mikrometrů, spodní plocha nátěr šedým lakem, dodávka a montáž, viz přílohy technická zpráva, 206 pokrytí střechy, 207 detaily střechy
74=74,00 [A]
| 5 |  | 998764102 |  |  |  |  | Přesun hmot tonážní pro konstrukce klempířské v objektech v do 12 m | [7 empty] | T | 0.53 | ____________ |  |  | ____________
stanovený z hmotnosti přesunovaného materiálu, vodorovná dopravní vzdálenost do 50 m
0,53=0,53 [A]
|  | 764 |  |  |  |  | Konstrukce klempířské | [11 empty] | ____________
|  | 767 |  |  |  |  | Konstrukce zámečnické
| 1 |  | 713391193 |  |  |  |  | Montáž izolace - těsnění pásem | [7 empty] | M | 244 | ____________ |  |  | ____________
pryžový těsnící pás, viz přílohy technická zpráva, 206 pokrytí střechy, 207 detaily střechy
122+122=244,00 [A]
| 2 |  | 628662000 |  |  |  |  | Těsnící střešní profil UTP | [7 empty] | M | 244 | ____________ |  |  | ____________
SPCM k pol.č. 713391193, viz přílohy technická zpráva, 206 pokrytí střechy, 207 detaily střechy
122+122=244,00 [A]
| 3 |  | 767135721 |  |  |  |  | Montáž - soklová lišta na konstrukci střechy | [7 empty] | M | 80 | ____________ |  |  | ____________
profil L 100x50x4 mm, viz přílohy technická zpráva, 206 pokrytí střechy, 207 detaily střechy
80=80,00 [A]
| 4 |  | 154110850a |  |  |  |  | profil ocel L ohýbaný 100x50x4 mm | [7 empty] | T | 0.38 | ____________ |  |  | ____________
SPCM k pol.č. 767135721, včetně antikorozního nátěru
376,80/1000=0,38 [A]
| 5 |  | 767391112 |  |  |  |  | Montáž krytin střech plechových, tvarovaných, uchycených šroubováním | [7 empty] | M2 | 805 | ____________ |  |  | ____________
kompletní montáž, včetně dodávky spojovacího materiálu, viz přílohy technická zpráva, 206 pokrytí střechy, 207 detaily střechy
770+35=805,00 [A]
| 6 |  | 154814730a |  |  |  |  | střešní krytina - profil trapézový- pozinkovaný plech tl. 0,80-0,90 mm, výška vlny 50-55 mm | [7 empty] | T | 7.46 | ____________ |  |  | ____________
SPCM k pol.č. 767391112, dodávka krytiny, profil trapéz s výškou vlny 50-55 mm, včetně povrchové úpravy - vrchní nátěr polyesterový lak tmavě červený tl. minimálně 25 mikrometrů, spodní plocha nátěr šedým lakem, viz přílohy technická zpráva, 206 pokrytí střechy, 207 detaily střechy, (označeno jako profil 11 001)
(7461,30)/1000=7,46 [A]
| 8 |  | 154814730b |  |  |  |  | střešní krytina - profil trapézový- pozinkovaný plech tl. 0,80-0,90 mm, výška vlny 30-40 mm | [7 empty] | T | 0.32 | ____________ |  |  | ____________
SPCM k pol.č. 767391112, dodávka krytiny, profil trapéz s výškou vlny 30-40 mm, včetně povrchové úpravy - vrchní nátěr polyesterový lak šedý tl. minimálně 25 mikrometrů, spodní plocha nátěr šedým lakem, viz přílohy technická zpráva, 206 pokrytí střechy, 207 detaily střechy, (označeno jako profil 10 011)
322,35/1000=0,32 [A]
| 7 |  | 998767102 |  |  |  |  | Přesun hmot tonážní pro zámečnické konstrukce v objektech v do 12 m | [7 empty] | T | 8.43 | ____________ |  |  | ____________
stanovený z hmotnosti přesunovaného materiálu, vodorovná dopravní vzdálenost do 50 m
|  | 767 |  |  |  |  | Konstrukce zámečnické | [11 empty] | ____________
| Celkem: | [18 empty] | ____________
SOUPIS PRACÍ
|  |  |  | Stavba: | [6 empty] | Z012-2015 | Nástavba střechy garáží v areálu SÚS JmK,obl. Znojmo
|  |  |  | Objekt: | [6 empty] | SO 3 | Dešťová kanalizace
|  |  |  | Rozpočet: | [6 empty] | SO 3 | Dešťová kanalizace
Objednavatel:
Zhotovitel dokumentace:
Zhotovitel:
[5 empty] | Základní cena: | [8 empty] | ____________ |  |  | Kč
[9 empty] | Cena celková: |  |  |  |  | ____________ |  |  | Kč
[9 empty] | DPH: |  |  |  |  | ____________ |  |  | Kč
[9 empty] | Cena s daní: |  |  |  |  | ____________ |  |  | Kč
Měrné jednotky:
[6 empty] | Počet měrných jednotek: | [6 empty] | 1
[6 empty] | Náklad na měrnou jednotku: | [7 empty] | ____________ |  |  | Kč
|  |  |  | Vypracoval zadání: | [10 empty] | Vypracoval nabídku:
|  |  |  | Datum zadání: | [10 empty] | Datum vypracování nabídky:
|  | 1 |  |  |  |  | Zemní práce
| 1 |  | 113107112 |  |  |  |  | Odstranění podkladu pl do 50 m2 z kameniva těženého nebo drceného, tl. do 200 mm | [7 empty] | M2 | 28 | ____________ |  |  | ____________
s přemístěním hmot na meziskládku na vzdálenost do 20m, použije se na zpětný zásyp zaměřeno acad, viz příloha č. 1 situace, 2 podélný profil,
28=28,00 [A]
| 2 |  | 113107143 |  |  |  |  | Odstranění podkladu nebo krytu pl do 50 m2 živičných tl. do 150 mm | [7 empty] | M2 | 28 | ____________ |  |  | ____________
s přemístěním hmot na meziskládku na vzdálenost do 20 m, včetně defragmentace, použije se na zpětný zásyp zaměřeno acad, viz příloha č. 1 situace, 2 podélný profil,
28=28,00 [A]
| 3 |  | 130001101 |  |  |  |  | Příplatek za ztížení vykopávky v blízkosti podzemního vedení | [7 empty] | M3 | 3 | ____________ |  |  | ____________
výkop u topného kanáluzaměřeno acad, viz příloha č. 1 situace, 2 podélný profil,
3=3,00 [A]
| 4 |  | 132301201 |  |  |  |  | Hloubení rýh š do 2000 mm v hornině tř. 4 objemu do 100 m3 | [7 empty] | M3 | 57 | ____________ |  |  | ____________
zaměřeno acad, viz příloha č. 1 situace, 2 podélný profil,
57=57,00 [A]
| Technická specifikace: | [7 empty] | Poznámky: 1. V cenách jsou započteny i náklady na případné nutné přemístění výkopku ve výkopišti na vzdálenost do 3 m a na přehození výkopku na přilehlém terénu na vzdálenost do 5 m od okraje jámy nebo naložení na dopravní prostředek.
| 5 |  | 132301209 |  |  |  |  | Příplatek za lepivost k hloubení rýh š do 2000 mm v hornině tř. 4 | [7 empty] | M3 | 28.5 | ____________ |  |  | ____________
50% množství = příplatek k pol.č. 132301201
57*0,50=28,50 [A]
| 6 |  | 151101102 |  |  |  |  | Zřízení příložného pažení a rozepření stěn rýh hl do 4 m | [7 empty] | M2 | 134 | ____________ |  |  | ____________
zaměřeno acad, viz příloha č. 1 situace, 2 podélný profil,
134=134,00 [A]
| 7 |  | 151101112 |  |  |  |  | Odstranění příložného pažení a rozepření stěn rýh hl do 4 m | [7 empty] | M2 | 134 | ____________ |  |  | ____________
k pol.č. 151101102
134=134,00 [A]
| 8 |  | 161101102 |  |  |  |  | Svislé přemístění výkopku z horniny tř. 1 až 4 hl výkopu do 4 m | [7 empty] | M3 | 57 | ____________ |  |  | ____________
zaměřeno acad, viz příloha č. 1 situace, 2 podélný profil,
57=57,00 [A]
| 9 |  | 162601102 |  |  |  |  | Vodorovné přemístění do 5000 m výkopku z horniny tř. 1 až 4 | [7 empty] | M3 | 31.5 | ____________ |  |  | ____________
přebytek výkopku, zaměřeno acad, viz příloha č. 1 situace, 2 podélný profil,
(28*1*1+2,5+1)=31,50 [A]
| 10 |  | 171201201 |  |  |  |  | Uložení sypaniny na skládky | [7 empty] | M3 | 31.5 | ____________ |  |  | ____________
přebytek výkopku, viz pol.č. 162601105
(28*1*1+2,5+1)=31,50 [A]
| 11 |  | 171201211 |  |  |  |  | Poplatek za uložení odpadu ze sypaniny na skládce (skládkovné) | [7 empty] | T | 59.85 | ____________ |  |  | ____________
přebytek výkopku - zemina a kamení, viz pol.č. 171201201
(28*1*1+2,5+1)=31,50 [A] A*1,900t/m3=59,85 [B]
| 12 |  | 174101101 |  |  |  |  | Zásyp jam, šachet rýh nebo kolem objektů sypaninou se zhutněním | [7 empty] | M3 | 35.5 | ____________ |  |  | ____________
hutnění po vrstvách, zaměřeno acad, viz příloha č. 1 situace, 2 podélný profil,
35,50=35,50 [A]
|  | 1 |  |  |  |  | Zemní práce | [11 empty] | ____________
|  | 4 |  |  |  |  | Vodorovné konstrukce
| 1 |  | 451573111 |  |  |  |  | Lože pod potrubí a obsyp potrubí, otevřený výkop, ze štěrkopísku | [7 empty] | M3 | 14 | ____________ |  |  | ____________
Lože pod potrubí, stoky a drobné objekty, z písku a štěrkopísku frakce 0/32 mm, zaměřeno acad, viz příloha č. 1 situace, 2 podélný profil,
14=14,00 [A]
|  | 4 |  |  |  |  | Vodorovné konstrukce | [11 empty] | ____________
|  | 5 |  |  |  |  | Komunikace - oprava rýhy
| 1 |  | 564861111 |  |  |  | 1 | Podklad ze štěrkodrtě ŠD tl 200 mm | [7 empty] | M2 | 26.5 | ____________ |  |  | ____________
1 vrstva na pláň, s rozprostřením a zhutněním, po zhutnění tl. 200 mm zaměřeno acad, viz příloha č. 1 situace, 2 podélný profil,
26,50=26,50 [A]
| 2 |  | 564861111 |  |  |  | 2 | Podklad ze štěrkodrtě ŠD tl 200 mm | [7 empty] | M2 | 26.5 | ____________ |  |  | ____________
2.vrstva, s rozprostřením a zhutněním, po zhutnění tl. 200 mm zaměřeno acad, viz příloha č. 1 situace, 2 podélný profil,
26,50=26,50 [A]
| 3 |  | 565176121 |  |  |  |  | Asfaltový beton podkladní ACP 22+ (obalované kamenivo OKH tř.I) tl 100 mm š přes 3 m | [7 empty] | M2 | 26.5 | ____________ |  |  | ____________
s rozprostřením a zhutněním v pruhu šířky přes 3 m, po zhutnění tl. 100 mm zaměřeno acad, viz příloha č. 1 situace, 2 podélný profil,
26,50=26,50 [A]
| 4 |  | 573231111 |  |  |  |  | Postřik živičný spojovací z asf. emulze v množství do 0,70 kg/m2 | [7 empty] | m2 | 26.5 | ____________ |  |  | ____________
0,40 kg/m2 pod obrusnou vrstvou, zaměřeno acad, viz příloha č. 1 situace, 2 podélný profil,
26,50=26,50 [A]
| 5 |  | 577144221 |  |  |  |  | Asfaltový beton vrstva obrusná ACO 11 (ABS) tř. II tl 50 mm š přes 3 m z nemodifikovaného asfaltu | [7 empty] | M2 | 26.5 | ____________ |  |  | ____________
zaměřeno acad, viz příloha č. 1 situace, 2 podélný profil,
26,50=26,50 [A]
| 6 |  | 998225111 |  |  |  |  | Přesun hmot pro pozemní komunikace s krytem živičným | [7 empty] | T | 30.48 | ____________ |  |  | ____________
součet hmotností za oddíl 5 Komunikace
30,48=30,48 [A]
|  | 5 |  |  |  |  | Komunikace - oprava rýhy | [11 empty] | ____________
|  | 8 |  |  |  |  | Potrubí
| 1 |  | 831263195 |  |  |  |  | Příplatek za zřízení kanalizační přípojky DN 100 až 300 | [7 empty] | KUS | 2 | ____________ |  |  | ____________
napojení dešťové vpusti včetně sifonu, napojení do stávající šachty, zaměřeno acad, viz příloha č. 1 situace, 2 podélný profil,
1+1=2,00 [A]
| 2 |  | 850265121 |  |  |  |  | Demontáž svodů a přepojení svodů, potrubí z trub litinových DN 100 | [7 empty] | KUS | 4 | ____________ |  |  | ____________
2x demontáž, 2x přepojení, zaměřeno acad, viz technická zpráva, příloha č. 1 situace, 2 podélný profil,
2+2=4,00 [A]
| 3 |  | 871310320 |  |  |  |  | Montáž kanalizačního potrubí plastového SN 12 z polypropylenu DN 150 | [7 empty] | M | 4 | ____________ |  |  | ____________
z polypropylenu PP, zaměřeno acad, viz příloha č. 1 situace, 2 podélný profil,
4=4,00 [A]
| 4 |  | 286171340 |  |  |  |  | trubka kanalizační plastová polypropylen PP, SN 12, DN 150 | [7 empty] | M | 4 | ____________ |  |  | ____________
SPCM k pol.č.871310320
4=4,00 [A]
| 5 |  | 871350420 |  |  |  |  | Montáž kanalizačního potrubí plastového SN 12 z polypropylenu DN 200 | [7 empty] | M | 23 | ____________ |  |  | ____________
z polypropylenu PP, zaměřeno acad, viz příloha č. 1 situace, 2 podélný profil,
23=23,00 [A]
| 6 |  | 286171350 |  |  |  |  | trubka kanalizační plastová polypropylen PP, SN 12, DN 200 | [7 empty] | M | 23 | ____________ |  |  | ____________
SPCM k pol.č.871350420
23=23,00 [A]
| 7 |  | 892351111 |  |  |  |  | Tlaková zkouška potrubí DN 150 nebo 200 | [7 empty] | M | 27 | ____________ |  |  | ____________
Tlakové zkoušky vodou
4+23=27,00 [A]
| Technická specifikace: | [7 empty] | Poznámky: V cenách jsou započteny náklady: a) u cen -1111 - na přísun, montáž, demontáž a odsun zkoušecího čerpadla, napuštění tlakovou vodou a dodání vody pro tlakovou zkoušku,
| 8 |  | 894411111 |  |  |  |  | Zřízení šachet kanalizačních z betonových dílců na potrubí DN 200 dno beton | [7 empty] | KUS | 1 | ____________ |  |  | ____________
včetně dodávky elastomerových těsnění k dílcům šachty, zaměřeno acad, viz příloha č. 1 situace, 2 podélný profil,
1=1,00 [A]
| Technická specifikace: | [7 empty] | Poznámky: - V cenách jsou započteny i náklady na: a) podkladní desku z betonu prostého.
| 9 |  | 592240230 |  |  |  |  | dno betonové šachtové SU-M 1000 x 635 DN 200 BB 100 x 63,5 x 15 cm | [7 empty] | KUS | 1 | ____________ |  |  | ____________
SPCM k pol.č.894411111
1=1,00 [A]
| 10 |  | 592243120 |  |  |  |  | konus šachetní betonový TBR-Q.1 100-63/58/12 KPS 100x62,5x58 cm | [7 empty] | KUS | 1 | ____________ |  |  | ____________
SPCM k pol.č.894411111
1=1,00 [A]
| 11 |  | 592243200 |  |  |  |  | prstenec šachetní betonový vyrovnávací TBW-Q.1 63/6 62,5 x 12 x 6 cm výšky | [7 empty] | KUS | 1 | ____________ |  |  | ____________
SPCM k pol.č.894411111
1=1,00 [A]
| 12 |  | 592243230 |  |  |  |  | prstenec šachetní betonový vyrovnávací TBW-Q.1 63/10 62,5 x 12 x 10 cm výšky | [7 empty] | KUS | 1 | ____________ |  |  | ____________
SPCM k pol.č.894411111
1=1,00 [A]
| 13 |  | 592243820 |  |  |  |  | skruž betonová šachtová TBS-Q 1000/500 SP D 100x50x12 cm | [7 empty] | KUS | 1 | ____________ |  |  | ____________
SPCM k pol.č.894411111
1=1,00 [A]
| 14 |  | 895941111 |  |  |  |  | Zřízení vpusti kanalizační uliční z betonových dílců | [7 empty] | KUS | 1 | ____________ |  |  | ____________
Zřízení vpusti kanalizační včetně dodávky těsnění, zaměřeno acad, viz příloha č. 1 situace, 2 podélný profil,
1=1,00 [A]
| Technická specifikace: | [7 empty] | Poznámky: 1. V cenách jsou započteny i náklady na zřízení lože ze štěrkopísku.
| 15 |  | 592238210 |  |  |  |  | vpusť betonová uliční TBV-Q 660/180 /prstenec/ 18x66x10 cm | [7 empty] | KUS | 1 | ____________ |  |  | ____________
SPCM k pol.č.895941111
1=1,00 [A]
| 16 |  | 592238230 |  |  |  |  | vpusť betonová uliční TBV-Q 500/626 D /dno/ 62,6 x 49,5 x 5 cm | [7 empty] | KUS | 1 | ____________ |  |  | ____________
SPCM k pol.č.895941111
1=1,00 [A]
| 17 |  | 592238240 |  |  |  |  | vpusť betonová uliční TBV-Q 500/590/200 V /skruž s výtokem/ 59x50x5 cm | [7 empty] | KUS | 1 | ____________ |  |  | ____________
SPCM k pol.č.895941111
1=1,00 [A]
| 18 |  | 592238250 |  |  |  |  | vpusť betonová uliční TBV-Q 500/290 /skruž/ 29x50x5 cm | [7 empty] | KUS | 1 | ____________ |  |  | ____________
SPCM k pol.č.895941111
1=1,00 [A]
| 19 |  | 899104111 |  |  |  |  | Osazení poklopů litinových nebo ocelových včetně rámů | [7 empty] | KUS | 1 | ____________ |  |  | ____________
na kanalizační šachtu, zaměřeno acad, viz příloha č. 1 situace, 2 podélný profil,
1=1,00 [A]
| 20 |  | 552410140 |  |  |  |  | poklop šachtový třída D 400, kruhový rám 785, vstup 600 mm, bez ventilace | [7 empty] | KUS | 1 | ____________ |  |  | ____________
SPCM k pol.č.899104111
1=1,00 [A]
| 21 |  | 899204111 |  |  |  |  | Osazení mříží litinových včetně rámů a košů na bahno | [7 empty] | KUS | 1 | ____________ |  |  | ____________
na uliční vpusť, zaměřeno acad, viz příloha č. 1 situace, 2 podélný profil,
1=1,00 [A]
| 22 |  | 552423200 |  |  |  |  | mříž pro uliční vpusť čtvercová D 400, plochá 500x500mm | [7 empty] | KUS | 1 | ____________ |  |  | ____________
SPCM k pol.č.899204111
1=1,00 [A]
| 23 |  | 552423240 |  |  |  |  | koš kalový pro uliční vpusť, pod mříž | [7 empty] | KUS | 1 | ____________ |  |  | ____________
SPCM k pol.č.899204111
1=1,00 [A]
|  | 8 |  |  |  |  | Potrubí | [11 empty] | ____________
|  | 9 |  |  |  |  | Ostatní konstrukce a práce
| 1 |  | 919731123 |  |  |  |  | Zarovnání styčné plochy podkladu nebo krytu živičného tl do 200 mm | [7 empty] | M | 56 | ____________ |  |  | ____________
zaměřeno acad, viz příloha č. 1 situace, 2 podélný profil, k pol.č. 919735113
28+28=56,00 [A]
| 2 |  | 919735113 |  |  |  |  | Řezání stávajícího živičného krytu hl do 150 mm | [7 empty] | M | 56 | ____________ |  |  | ____________
zaměřeno acad, viz příloha č. 1 situace, 2 podélný profil
28+28=56,00 [A]
| Technická specifikace: | [7 empty] | Poznámky: 1. V cenách jsou započteny i náklady na spotřebu vody.
| 3 |  | 998276101 |  |  |  |  | Přesun hmot pro trubní vedení z trub z plastických hmot otevřený výkop | [7 empty] | T | 5.9 | ____________ |  |  | ____________
součet hmotností za položky
5,9=5,90 [A]
| Technická specifikace: | [7 empty] | Poznámky: 1. Položky přesunu hmot nelze užít pro zeminu, sypaniny, štěrkopísek, kamenivo ap.
|  | 9 |  |  |  |  | Ostatní konstrukce a práce | [11 empty] | ____________
| Celkem: | [18 empty] | ____________
SOUPIS PRACÍ
|  |  |  | Stavba: | [6 empty] | Z012-2015 | Nástavba střechy garáží v areálu SÚS JmK,obl. Znojmo
|  |  |  | Objekt: | [6 empty] | SO 4 | Hromosvod
|  |  |  | Rozpočet: | [6 empty] | SO 4 | Hromosvod
Objednavatel:
Zhotovitel dokumentace:
Zhotovitel:
[5 empty] | Základní cena: | [8 empty] | ____________ |  |  | Kč
[9 empty] | Cena celková: |  |  |  |  | ____________ |  |  | Kč
[9 empty] | DPH: |  |  |  |  | ____________ |  |  | Kč
[9 empty] | Cena s daní: |  |  |  |  | ____________ |  |  | Kč
Měrné jednotky:
[6 empty] | Počet měrných jednotek: | [6 empty] | 1
[6 empty] | Náklad na měrnou jednotku: | [7 empty] | ____________ |  |  | Kč
|  |  |  | Vypracoval zadání: | [10 empty] | Vypracoval nabídku:
|  |  |  | Datum zadání: | [10 empty] | Datum vypracování nabídky:
|  | M21 |  |  |  |  | Silnoproud
| 1 |  | 210220101 |  |  |  |  | Montáž hromosvodného vedení svodových vodičů s podpěrami průměru do 10 mm | [7 empty] | M | 25 | ____________ |  |  | ____________
zaměřeno acad, viz příloha technická zpráva, 1 půdorys střechy
25=25,00 [A]
| 2 |  | 354410720 |  |  |  |  | drát průměr 8 mm FeZn | [7 empty] | KG | 12.5 | ____________ |  |  | ____________
SPCM k pol.č. 210220101
25*0,50=12,50 [A]
| 3 |  | 354417100 |  |  |  |  | podpěry vedení hromosvodu nerez | [7 empty] | KUS | 25 | ____________ |  |  | ____________
SPCM k pol.č. 210220101
25=25,00 [A]
| 4 |  | 354418020 |  |  |  |  | úhelník ochranný OU 1,70 m, nerez | [7 empty] | KUS | 4 | ____________ |  |  | ____________
SPCM k pol. č. 210220101
1+1+1+1=4,00 [A]
| 5 |  | 210220302 |  |  |  |  | Montáž svorek hromosvodných typu ST, SJ, SK, SZ, SP1 se 3 a více šrouby | [7 empty] | KUS | 20 | ____________ |  |  | ____________
zaměřeno acad, viz příloha technická zpráva, 1 půdorys střechy
9+7+4=20,00 [A]
| 6 |  | 354418750 |  |  |  |  | svorka křížová SK pro vodič do prům.10 mm | [7 empty] | KUS | 4 | ____________ |  |  | ____________
SPCM k pol. č. 210220302
4=4,00 [A]
| 7 |  | 354418950 |  |  |  |  | svorka připojovací SP1 k připojení kovových částí | [7 empty] | KUS | 9 | ____________ |  |  | ____________
SPCM k pol. č. 210220302
9=9,00 [A]
| 8 |  | 354420040 |  |  |  |  | svorka na potrubí ST 10, prům. 50 -150 mm FeZn | [7 empty] | KUS | 7 | ____________ |  |  | ____________
SPCM k pol. č. 210220302
7=7,00 [A]
| 9 |  | 210220303 |  |  |  |  | Montáž svorek hromosvodných typu S0 na okapové žlaby | [7 empty] | KUS | 6 | ____________ |  |  | ____________
zaměřeno acad, viz příloha technická zpráva, 1 půdorys střechy
6=6,00 [A]
| 10 |  | 354419050 |  |  |  |  | svorka připojovací SO k připojení okapových žlabů | [7 empty] | KUS | 6 | ____________ |  |  | ____________
SPCM k pol. č. 210220303
6=6,00 [A]
| 11 |  | 210220401 |  |  |  |  | Montáž vedení hromosvodné - štítků k označení svodů | [7 empty] | KUS | 4 | ____________ |  |  | ____________
dodávka + montáž, zaměřeno acad, viz příloha technická zpráva, 1 půdorys střechy
1+1+1+1=4,00 [A]
| 12 |  | 210293011 |  |  |  |  | Nátěry svodových vodičů včetně podpěr, svorek, úhelníků - hromosvodů | [7 empty] | M | 25 | ____________ |  |  | ____________
zaměřeno acad, viz příloha technická zpráva, 1 půdorys střechy
25=25,00 [A]
|  | M21 |  |  |  |  | Silnoproud | [11 empty] | ____________
| Celkem: | [18 empty] | ____________