## část 1
Příloha č. 1B materiálu k bodu č. programu
Příloha č. 1 Technická specifikace
Vozidlo pick - up |  | doplní uchazeč tovární značku, model
Požadavky na vozidlo
P.č. | Min. specifikace požadovaná zadavatelem | Specifikace navrhovaného řešení
1 | vozidlo osobní terénní pick - up s nástavbou | doplní uchazeč
2 | min. 4 místa k sezení double cab čtyřdveřový | doplní uchazeč
3 | motor o obsahu minimálně 2300 cm3, přeplňovaný turbodmychadlem, exhalace EURO 6, CO2 max 220 g/km | doplní uchazeč
4 | přímé vstřikování nafty | doplní uchazeč
5 | výkon motoru minimálně 110 kW | doplní uchazeč
6 | pohon 4x4 | doplní uchazeč
7 | automatická převodovka | doplní uchazeč
8 | kola min. 17“ letní i zimní sada | doplní uchazeč
9 | barva sírově žlutá RAL 1016 | doplní uchazeč
10 | polepy vozidla dle vyhlášky č. 296/2012 Sb. | doplní uchazeč
11 | systém elektronické stabilizace vozidla, brzdový asistent | doplní uchazeč
12 | tempomat | doplní uchazeč
13 | čelní, hlavové a boční airbagy vpředu i vzadu | doplní uchazeč
14 | světlá výška min. 210 mm , kryt pod motor a převodovku kovový | doplní uchazeč
15 | tažné zařízení s tažnou koulí průměr 50 mm, hmotnost brzděného taženého přívěsu min. 2000 kg | doplní uchazeč
16 | kontrola tlaku v pneumatikách | doplní uchazeč
17 | nezávislé naftové teplovzdušné topení s časovým spínačem zapnutí do kabiny i nástavby | doplní uchazeč
18 | potah sedadel odolný proti opotřebení - ne kůže | doplní uchazeč
19 | světlomety s denním svícením | doplní uchazeč
20 | povinná výbava dle zákona č. 361/2000 Sb. | doplní uchazeč
21 | přední naviják min. 3500 kg tah lana navijáku, s dálkovým ovládáním , hologovaný přední ochranný rám | doplní uchazeč
22 | klimatizace kabiny automatická | doplní uchazeč
Zástavba
P.č. | Název položky | Specifikace navrhovaného řešení
1 | nástavba na valník tepelně izolovaná a uzamykatelná, objem min. 5 m3 barva RAL 1016 | doplní uchazeč
2 | zadní dveře výklopné nahoru, sklon od vozidla, aby při dešti tekla voda za vůz a ne dovnitř, otevření i zevnitř | doplní uchazeč
3 | hasicí přístroj práškový 2 kg | doplní uchazeč
4 | dobíjecí svítilna Eurolamp DL 510 v nástavbě | doplní uchazeč
5 | montáž antény k vysílačce Matra (anténu dodá zadavatel) | doplní uchazeč
6 | předmontáž k vysílačce Matra (set dodá zadavatel) | doplní uchazeč
7 | prostor pro termobox (topí, chladí) 12/230V (termobox dodá zadavatel) funkční pouze při běžícím motoru nebo externím napájení | doplní uchazeč
8 | všechny přídavné kufry a batohy 4 ks pevně uchyceny | doplní uchazeč
9 | dvě sklopná sedátka a sklopný stůl (min.0,3 m2) na čelní vnitřní stěně nástavby za kabinou | doplní uchazeč
10 | okna v zadních dveřích a na obou bocích otevíratelná, zneprůhlednění fólií všech oken v nástavbě, | doplní uchazeč
11 | uchycení 2 ks bezpečnostních přileb do kabiny a 2 ks přileb do nástavby, střešní ventilátor 12V | doplní uchazeč
Elektro 12V a 230V
P.č. | Název položky | Specifikace navrhovaného řešení
1 | světlo bodové čtecí LED (u spolujezdce vpředu i na obou stranách vzadu) | doplní uchazeč
2 | zásuvka 12 V, 1 x před spolujezdcem a zásuvka USB 5V, 2 A, 2 ks před spolujezdcem | doplní uchazeč
3 | zásuvka 12 V 2 x v nástavbě | doplní uchazeč
4 | 2 ks světel LED‚ bílé barvy min. 7 W, každá na osvětlení prostoru při otevřených zadních, vypínač v ovladači CAN | doplní uchazeč
5 | benzinová elektrocentrála min. 2 kW, tiché provedení | doplní uchazeč
6 | horkovzdušný ventilátor 230 V min. 1000 W s termostatem a homologací pro pevnou montáž do motorových vozidel | doplní uchazeč
7 | nabíječka elektronická automatická 230/12 V, min. 15 A | doplní uchazeč
8 | odpojovač systému nástavby – dodá ZZS JmK | doplní uchazeč
9 | vnitřní zásuvky 230 V/ 16 A v nástavbě 2 x 2 ks, jištění a revize ČSN 331500 | doplní uchazeč
10 | předehřev motoru 230V, min.300 W, oběhové čerpadlo 12V teplota do 45°C | doplní uchazeč
11 | teleskopický výsuvný stožár s úchyty na boku vozidla, výška min. 3 m ve vysunutém stavu | doplní uchazeč
12 | 2x LED reflektor na výsuvném stožáru, min. 10 W jeden, | doplní uchazeč
13 | světlo boční pracovní LED min 18 W na nástavbě 1 ks na levé i pravé straně vodotěsné. | doplní uchazeč
14 | zadní couvací světla 2 ks na střeše LED vodotěsné IP 68, min. 7 W každé | doplní uchazeč
15 | předmontáž kabeláže GPS a carposition – dodá ZZSJmK, montáž sledovacích systémů GPS včetně el. instalace (jednotky GPS vč. držáku dodá zadavatel), instalace duální antény, propojovací a napájecí kabeláže pro navigační systém, kabelový rozvod veden v chráničce od antény do kabiny řidiče s vyústěním v pravém boku palubní desky | doplní uchazeč
16 | zásuvka 230 V na LZ blatníku vystřelovací (např. Cusmaul) vč. napájecího kabelu min. 10m | doplní uchazeč
Výstražná zařízení vozidla - signalizace
P.č. | Název položky | Specifikace navrhovaného řešení
1 | výstražná světelná souprava s hlavními výstražnými LED moduly modré barvy, homologovaná pro 2 úrovně svítivosti dle EHK R65 TB2 modrý svit, bílý kryt celkem min. 70 LED zdrojů, příkon min. 2 W na 1 zdroj, siréna: hodnota generovaného akustického tlaku minimálně 120 dB na 1 m v předním nárazníku. Ovládací prvky zvuku na volantu i na středním panelu CAN (CAN není obchodní značka, je to soustava ovládání systémů 12 V přes dotykovou obrazovku, (např. IDEATEC Go 112) | doplní uchazeč
2 | přední modré LED diodová světla do masky vozidla a na obě zpětná zrcátka | doplní uchazeč
3 | zadní maják LED 360 st. min. výška činné svíticí plochy 60 mm
4 | všechny ovladače (display CAN) na střed přístrojové desky místo autorádia
Záznamové zařízení Hydra vč. HDD, krytu, kabeláže a montáž
P.č. | Název položky | Specifikace navrhovaného řešení
1 | platný Atest dle norem EU | doplní uchazeč
2 | vyjímatelný pevný disk v kontejneru s kapacitou 500 GB a více | doplní uchazeč
3 | vyjmutí pevného disku z rekordéru pouze pro autorizované osoby s elektronickým klíčem i při odpojeném napájení zařízení | doplní uchazeč
4 | záznam obrazu s kompresí H.264 na pevný disk | doplní uchazeč
5 | proprietální formát záznamu znemožňující přehrání komerčními přehrávači (VLC apod.) | doplní uchazeč
6 | max. rozlišení analogového záznamu 720x576 | doplní uchazeč
7 | záznam až ze 4 PAL kamer | doplní uchazeč
8 | možnost rozšíření o vnitřní modul GPS/GSM/WLAN | doplní uchazeč
9 | vestavěný 3G senzor přetížení v osách X/Y/Z s nastavitelnou citlivostí | doplní uchazeč
10 | pasivní chlazení | doplní uchazeč
11 | rozdělení záznamu na oblast časové smyčky a alarmové oblasti | doplní uchazeč
12 | možnost záznamu až 2 kanálů audio a doplňkových dat GPS a data z 3G sensoru | doplní uchazeč
13 | výstup na monitor s možností KVAD zobrazením | doplní uchazeč
14 | 6 galvanicky oddělených vstupů, 4 releové výstupy | doplní uchazeč
15 | Indikace provozního a chybových stavů pomocí indikačních LED diod | doplní uchazeč
16 | rozsah napájecího napětí 9 až 32V stejnosměrných | doplní uchazeč
17 | odběr v režimu uspání 1W nebo méně | doplní uchazeč
18 | rozsah pracovních teplot -40°C až +85°C | doplní uchazeč
19 | veškeré konektory automobilového průmyslového provedení s jištěním šrouby před vytažením | doplní uchazeč
20 | krytí IP42 nebo vyšší | doplní uchazeč
21 | možnost integrace s fleet management software | doplní uchazeč
22 | kompatibilita se stávajícím systémem v ZZS JmK | doplní uchazeč
HW a SW kompatibilita a napojení na stávající systém Hydra (komplexní záznamové zařízení vč. záznamu kamer) provozovaný ZZS JmK.
Kryt záznamového zařízení
P.č. | Název položky | Specifikace navrhovaného řešení
1 | platný Atest 8SD | doplní uchazeč
2 | možnost uzamčení mechanickým klíčem pro zvýšenou ochranu | doplní uchazeč
3 | zajištění mechanické ochrany rekordéru a kabeláže před poškozením či vytržením | doplní uchazeč
4 | rozměry umožňující instalaci za přední sedadlo řidiče | doplní uchazeč
5 | antireflexní provedení, barva černá matná, materiál nerez ocel | doplní uchazeč
Další požadavky na dodávku
P.č. | Název položky | Specifikace navrhovaného řešení
1 | Návod k obsluze, schéma zapojení. | doplní uchazeč
2 | Nástavba bude zapsána v technickém průkazu vozidla dle platných zákonných norem. | doplní uchazeč
4 | Plná záruka za kompletní vozidlo min. 4 roky nebo 120 000 km (platí to, co nastane dříve), zapůjčení náhradního nevybaveného vozidla po dobu záruční opravy vozidla. | doplní uchazeč
Montáž
1 | montáž kamer 2 ks za čelní okno a 1 ks dozadu s krytem (kamery dodá zadavatel)
2 | montáž antény k vysílačce Matra na střechu zástavby (anténu dodá zadavatel)
3 | předmontáž k vysílačce Matra do zástavby (set dodá zadavatel)

## část 2
Příloha č. 1 Technická specifikace
Osobní vozidlo pro mimořádné události |  | doplní uchazeč tovární značku, model
Požadavky na vozidlo
P.č. | Min. specifikace požadovaná zadavatelem | Specifikace navrhovaného řešení
1 | karoserie pětidveřová, pětimístná | doplní uchazeč
2 | rozvor min. 2 800 mm | doplní uchazeč
3 | pohotovostní hmotnost vozidla max. 1 750 kg | doplní uchazeč
4 | motor benzinový, min. čtyřválec | doplní uchazeč
5 | objem motoru max. 2 000 cm3 | doplní uchazeč
6 | výkon motoru min. 200 kW | doplní uchazeč
7 | pohon 4x4 všech kol | doplní uchazeč
8 | převodovka automatická, min. šestistupňová | doplní uchazeč
9 | adaptivní podvozek – DCC | doplní uchazeč
10 | přídavná ochrana podvozku před poškozením bez zvýšení světlé výšky | doplní uchazeč
11 | nezávislé přídavné topení s dálkovým ovládáním | doplní uchazeč
12 | bezklíčové odemykání, zamykání a startování vč. alarmu | doplní uchazeč
13 | kožený paket – řazení, rádio, telefon | doplní uchazeč
14 | ovládání infotainmentu i ze zadních sedadel pomocí tabletu nebo telefonu | doplní uchazeč
15 | vnitřní zásuvka 220 V, 2x USB vstup | doplní uchazeč
16 | zatmavená zadní okna | doplní uchazeč
17 | vak na dlouhé předměty | doplní uchazeč
18 | odkládací prostor s víkem v bočním obložení kufru, síťový program, lišty oddělení nákladu v kufru | doplní uchazeč
19 | systém sledování únavy řidiče | doplní uchazeč
20 | asistent jízdy v jízdních pruzích | doplní uchazeč
21 | sledování mrtvého úhlu v obou zpětných zrcátkách | doplní uchazeč
22 | odemykání kufru nohou pod nárazníkem | doplní uchazeč
23 | automatické rozsvěcení světel při setmění | doplní uchazeč
24 | bezdrátové dobíjení mobilního telefonu | doplní uchazeč
25 | zrcadlení mobilního telefonu na displey navigace | doplní uchazeč
26 | elektricky ovládaná zrcátka, vyhřívaná, konvexní | doplní uchazeč
27 | elektrické ovládání oken vpředu, vzadu | doplní uchazeč
28 | automatická třízónová klimatizace s elektronickou regulací | doplní uchazeč
29 | airbag řidiče a spolujezdce hlavové airbagy | doplní uchazeč
30 | boční airbagy vpředu a vzadu | doplní uchazeč
31 | ABS,ESP | doplní uchazeč
32 | dojezdové rezervní kolo | doplní uchazeč
33 | vyhřívané čelní sklo | doplní uchazeč
34 | stínící rolety pro zadní a boční skla mechanické | doplní uchazeč
35 | přední mlhové světlomety s natáčením do zatáček | doplní uchazeč
36 | adaptivní tempomat | doplní uchazeč
37 | asistent rozjezdu do kopce | doplní uchazeč
38 | rádio s CD přehrávačem, integrovanou navigaci min. 8 reproduktorů, propojení telefonu přes HF luetooth a USB konektivita, externí antény pouze pro FM příjem | doplní uchazeč
39 | příjem a zobrazení televizního a rádiového digitálního signálu na obrazovku navigace | doplní uchazeč
40 | navigace s mapami Evropy, obrazovka min. 8“ | doplní uchazeč
41 | sledování a zobrazování dopravních značek | doplní uchazeč
42 | objem nádrže min 65l | doplní uchazeč
43 | světlomety s výbojkou s variabilním světelným rozvodem, s ostřikovači a s automatickou regulací polohy světlometu | doplní uchazeč
44 | palubní počítač | doplní uchazeč
45 | ovládání rádia, počítače na volantu | doplní uchazeč
46 | barva vozidla černá perleťová | doplní uchazeč
47 | černý interier s dekoračním obložením a chromovým paketem | doplní uchazeč
48 | zadní stěrač | doplní uchazeč
49 | reálné zobrazování na obrazovce prostoru za vozidlem při couvání – zadní kamera | doplní uchazeč
50 | spínač stěračů s dešťovým senzorem | doplní uchazeč
51 | varovná bezpečnostní světla při otevření na předních i zadních dveřích | doplní uchazeč
52 | světelný asistent – denní svícení diody, zpožděné zhasnutí světel po dojetí domů | doplní uchazeč
53 | zadní svítilny diodové | doplní uchazeč
54 | dvě světla na čtení vpředu | doplní uchazeč
55 | parkovací asistent podélně i kolmo k vozovce | doplní uchazeč
56 | odvětrávané, elektricky stavitelná přední sedadla, vč. bederní opěrky, řidičovo s pamětí | doplní uchazeč
57 | zadní sedadla s úchyty ISOFIX | doplní uchazeč
58 | potah sedadel – kůže | doplní uchazeč
59 | signalizace vzdálenosti při parkování vzadu | doplní uchazeč
60 | kotoučové brzdy na všech kolech | doplní uchazeč
61 | vyhřívaná přední sedadla | doplní uchazeč
62 | na automobilu budou osazeny letní pneumatiky šíře 235 mm včetně Al disků 19“ leštěná antracitová | doplní uchazeč
63 | zimní pneumatiky s disky 18“ šíře 235 mm | doplní uchazeč
64 | středová opěrka mezi předními sedadly s úložným prostorem | doplní uchazeč
65 | Modrý magnetický LED maják (do rychlosti 250 km/h), zásuvka napájení majáku na levém středním sloupku, výška majáku min. 150 mm | doplní uchazeč
66 | zvukové výstražné tařízení min.100 W, reproduktor min. 100 W umístěn v předním nárazníku | doplní uchazeč
67 | přední modrá LED diodová světla 2 ks za maskou vozidla | doplní uchazeč
68 | všechny ovladače výstražného zařízení na panelu kolébkových vypínačů | doplní uchazeč
69 | montáž setu ruční RDST Matra TPH 700 (set a anténu dodá zadavatel) | doplní uchazeč
Další požadavky na dodávku
P.č. | Název položky | Specifikace navrhovaného řešení
1 | Plná záruka za kompletní vozidlo min. 2 roky , zapůjčení náhradního odpovídajícího vozidla po dobu záruční opravy vozidla. | doplní uchazeč
2 | záruka mobility | doplní uchazeč
3 | předplacený základní servis, v rozsahu dle předpisu výrobce, na 5 let nebo 100 000 km | doplní uchazeč
4 | Zápis montáže výstražného zařizení do TP na základě homologace zařízení | doplní uchazeč