## Sheet1
|  | ASPE 9 |  |  | Firma: |  | Firma | [14 empty] | Strana: | 1
3.6.1.10
SOUPIS PRACÍ
|  |  |  | Stavba: | [6 empty] | Z008b-2015 |  | III/40833 Mramotice - I/38, upraveno 4.3.2016
|  |  |  | Objekt: | [6 empty] | SO 1 |  | Komunikace III/40833, km 0,000 - 0,553
|  |  |  | Rozpočet: | [6 empty] | SO 1 |  | Komunikace III/40833, km 0,000 - 0,553
Objednavatel:
Zhotovitel dokumentace:
|  |  |  | Zhotovitel: | [7 empty] | Firma
[5 empty] | Základní cena: | [9 empty] | ____________ |  |  | Kč
[9 empty] | Cena celková: | [5 empty] | ____________ |  |  | Kč
[9 empty] | DPH: | [5 empty] | ____________ |  |  | Kč
[9 empty] | Cena s daní: | [5 empty] | ____________ |  |  | Kč
Měrné jednotky:
[6 empty] | Počet měrných jednotek: | [7 empty] | 1
[6 empty] | Náklad na měrnou jednotku: | [8 empty] | ____________ |  |  | Kč
|  |  |  | Vypracoval zadání: | [11 empty] | Vypracoval nabídku:
|  |  |  | Datum zadání: | [11 empty] | Datum vypracování nabídky:
| 1 |  | 113154114 |  |  |  |  | Odstranění živičného krytu tl. do 100 mm frézováním nebo vybouráním | [8 empty] | M2 | 150.5 | ____________ |  | ____________
s odstraněním vybouraného materiálu v režii zhotovitele, napojení v začátku a konci úseku zaměřeno na stavbě
120+6,10*5=150,50 [A]
| 1 |  | 569831111 |  |  |  |  | Zřízení zemních krajnic ze štěrkodrti tl. do 100 mm | [8 empty] | M2 | 480 | ____________ |  | ____________
včetně pořízení vhodného materiálu - štěrkodrť 0/32 mm, délka 2*(553-22-35-9-7) m, šířka 0,50 m, tloušťka 0,10 m, zaměřeno na stavbě
2*(553-22-35-9-7)*0,50=480,00 [A]
| 1 |  | 919121213 |  |  |  | 2 | Ošetření spár, trhlin stávajícího povrchu vozovky- profrézováním, vyčištěním, vysušením a zalitím | [8 empty] | M | 1686.65 | ____________ |  | ____________
trvale pružnou modifikovanou zálivkovou v souladu s TP 115, poruchy stávajícího krytu v úseku, zaměřeno na stavbě
553*6,10 *0,50=1 686,65 [A]
| 1 |  | 919121213 |  |  |  | 1 | Ošetření pracovních spár - profrézováním, vyčištěním, vysušením a zalitím | [8 empty] | M | 30.1 | ____________ |  | ____________
trvale pružnou modifikovanou zálivkovou v souladu s TP 115, napojení začátku a konce úseku, zaměřeno na stavbě
24+6,10=30,10 [A]
| 1 |  | 02710 |  |  |  |  | POMOCNÉ PRÁCE - ZAJIŠTĚNÍ, ZŘÍZENÍ, ODSTRANĚNÍ DOPRAVNÍHO ZNAČENÍ | [8 empty] | KPL | 1 | ____________ |  | ____________
Administrativní zajištění dopravního značení pro objížďku, uzavírku a omezení dopravního provozu, včetně poplatků, včetně dodávky, montáže a demontáže přechodného dopravního značení po dobu nezbytnou k realizaci stavby při úplné uzavírce dotčené silnice
1=1,00 [A]
| 2 |  | 162701105 |  |  |  |  | Vodorovné přemístění do 10000 m výkopku/sypaniny z horniny tř. 1 až 4 | [8 empty] | M3 | 48 | ____________ |  | ____________
k položce č. 938909611 na obvyklém dopravním prostředku, bez naložení výkopku, avšak se složením bez rozhrnutí z horniny tř. 1 až 4 na vzdálenost
přes 9 000 do 10 000 m
2*(553-22-35-9-7)*0,50*0,100=48,00 [A]
| 2 |  | 572243111 |  |  |  | 1 | Vyspravení propadlých krajů vozovky, asfaltovým betonem | [8 empty] | T | 53.53 | ____________ |  | ____________
ACO 11+, včetně spojovacího postřiku z asf. emulze v mn. do 0,40 kg/m2, včetně souvisejících prací, zaměřeno na stavbě, průměrná tl. 2cm/m2, 2*553m*1m*0,02m*2,42t/m3=53,53 t,
2*553*1*0,02*2,42=53,53 [A]
| 2 |  | 572243111 |  |  |  | 2 | Vyspravení výtluků a vyrovnání nerovností vozovky asfaltovým betonem | [8 empty] | T | 163.27 | ____________ |  | ____________
ACO 11+, včetně spojovacího postřiku z asf. emulze v mn. do 0,40 kg/m2, včetně souvisejících prací, zaměřeno na stavbě, průměrná spotřeba při průměrné tl. 2cm/m2,
553*6,10*0,02*2,42=163,27 [A]
| 2 |  | 919731122 |  |  |  |  | Zarovnání styčné plochy podkladu nebo krytu živičného tl do 100 mm | [8 empty] | M | 30.1 | ____________ |  | ____________
napojení - začátek a konec úseku 24+6,10 m, zaměřeno na stavbě
24+6,10=30,10 [A]
| 2 |  | 02911 |  |  |  |  | Geodetické zaměření stavby ve třech vyhotoveních v grafické podobě a jedenkrát v podobě digitální | [8 empty] | KPL | 1 | ____________ |  | ____________
v přepisovatelném formátu
| Technická specifikace: | [7 empty] | zahrnuje veškeré náklady spojené s objednatelem požadovanými pracemi
| 3 |  | 162701109 |  |  |  |  | Příplatek k vodorovnému přemístění výkopku/sypaniny z horniny tř. 1 až 4 ZKD 1000 m přes 10000 m | [8 empty] | M3 | 96 | ____________ |  | ____________
Vodorovné přemístění - další 2 km k pol.č. 162701105 na obvyklém dopravním prostředku, bez naložení výkopku, avšak se složením bez rozhrnutí z horniny tř. 1 až 4 na vzdálenost Příplatek k ceně za každých dalších i započatých 1 000 m
2*48=96,00 [A]
| 3 |  | 573231111 |  |  |  |  | Postřik živičný spojovací z asf. emulze v množství do 0,70 kg/m2 | [8 empty] | M2 | 3641 | ____________ |  | ____________
0,40 kg/m2 pod obrusnou vrstvou, zaměřeno na stavbě: délka opravy 553 m; šířka opravy 6,10 m, plocha komunikace s napojením na sil I/38 = 3495,00 m2,
sjezdy (22*2,00+35*2,00+9*2,00+7*2,00)=146 m2
197,34+(553-12,40)*6,10=3 495,00 [A] 22*2,00+35*2,00+9*2,00+7*2,00=146,00 [B] Celkem: A+B=3 641,00 [C]
| 3 |  | 919735112 |  |  |  |  | Řezání stávajícího živičného krytu hl do 100 mm | [8 empty] | M | 30.1 | ____________ |  | ____________
Řezání stávajícího živičného krytu nebo podkladu hloubky přes 50 do 100 mm, napojení - začátek a konec úseku 24+6,10 m, zaměřeno na stavbě
24+6,10=30,10 [A]
| Technická specifikace: | [7 empty] | Poznámky: 1. V cenách jsou započteny i náklady na spotřebu vody.
| 3 |  | 02940 |  |  |  |  | Dokumentace skutečného provedení stavby v grafické podobě a digitální podobě | [8 empty] | KPL | 1 | ____________ |  | ____________
v přepisovatelném formátu
| Technická specifikace: | [7 empty] | zahrnuje veškeré náklady spojené s objednatelem požadovanými pracemi
| 4 |  | 171201201 |  |  |  |  | Uložení sypaniny na skládky | [8 empty] | M3 | 48 | ____________ |  | ____________
k položce č. 162701105 na skládky
48=48,00 [A]
| 4 |  | 577154121 |  |  |  |  | Asfaltový beton, vrstva obrusná ACO 11+ tl. 60 mm š. přes 3 m z nemodifikovaného asfaltu | [8 empty] | M2 | 3641 | ____________ |  | ____________
provedení bez středové pracovní spáry, zaměřeno na stavbě : délka opravy 553 m; šířka opravy 6,10 m, plocha komunikace s napojením na sil I/38 = 3495,00 m2, sjezdy (22*2,00+35*2,00+9*2,00+7*2,00)=146 m2
197,34+(553-12,40)*6,10=3 495,00 [A] 22*2,00+35*2,00+9*2,00+7*2,00=146,00 [B] Celkem: A+B=3 641,00 [C]
| 4 |  | 938909311 |  |  |  |  | Odstranění bláta a hlinitého nánosu z povrchu podkladu nebo krytu živičného | [8 empty] | M2 | 3641 | ____________ |  | ____________
včetně likvidace smetků v režii zhotovitele, zaměřeno na stavbě: délka opravy 553 m; šířka opravy 6,10 m, plocha komunikace s napojením na sil I/38 = 3495,00 m2, sjezdy (22*2,00+35*2,00+9*2,00+7*2,00)=146 m2
197,34+(553-12,40)*6,10=3 495,00 [A] 22*2,00+35*2,00+9*2,00+7*2,00=146,00 [B] Celkem: A+B=3 641,00 [C]
| 5 |  | 171201211 |  |  |  |  | Poplatek za uložení odpadu ze sypaniny na skládce (skládkovné) | [8 empty] | T | 86.4 | ____________ |  | ____________
k položce č. 171201201
48*1,800=86,40 [A]
| 5 |  | 938909611 |  |  |  |  | Odstranění nánosu na krajnicích tl do 100 mm | [8 empty] | M2 | 480 | ____________ |  | ____________
s naložením na dopravní prostředek, (553-22-35-9-7)*2*0,5= 480 m2, zaměřeno na stavbě
2*(553-22-35-9-7)*0,50=480,00 [A]
| 6 |  | 998225111 |  |  |  |  | Přesun hmot pro pozemní komunikace s krytem živičným | [8 empty] | T | 844.022 | ____________ |  | ____________
součet hmotností za položky
| Celkem: | [18 empty] | ____________