## SO 101
ASPE 9 |  | Firma: Firma
Příloha k formuláři pro ocenění nabídky
Stavba : |  | II/385 | KUŘIM - ČEBÍN, SANACE NEHODOVÝCH MÍST po DI č.I
číslo a název SO: |  | SO 101 | BEZPEČNOSTNÍ OPATŘENÍ
číslo a název rozpočtu: |  | SO 101 | BEZPEČNOSTNÍ OPATŘENÍ
Poř. č.pol. | Kód položky | Varianta položky | Název položky | jednotka | Počet jednotek | CENA
[6 empty] | jednotková | celkem
1 | 2 | 3 | 4 | 5 | 6 | 7 | 8
|  | 1 | Zemní práce
1 | 171201211 |  | Poplatek za uložení odpadu ze sypaniny na skládce (skládkovné) Uložení sypaniny poplatek za uložení sypaniny na skládce (skládkovné) | T | 883.5 |  | 0
Celkem: 4650*0,1*1,9=883,500 [A]
Poznámky: 1. Cena -1201 je určena i pro: a) uložení výkopku nebo ornice na dočasné skládky předepsané projektem tak, že na 1 m2 projektem určené plochy této skládky připadá přes 2 m3 výkopku nebo ornice; v opačném případě se uložení neoceňuje. Množství výkopku nebo ornice připadající na 1 m2 skládky se určí jako podíl množství výkopku nebo ornice, měřeného v rostlém stavu a projektem určené plochy dočasné skládky; b) zasypání koryt vodotečí a prohlubní v terénu bez předepsaného zhutnění sypaniny; c) uložení výkopku pod vodou do prohlubní ve dně vodotečí nebo nádrží. 2. Cenu -1201 nelze použít pro uložení výkopku nebo ornice: a) při vykopávkách pro podzemní vedení podél hrany výkopu, z něhož byl výkopek získán, a to ani tehdy, jestliže se výkopek po vyhození z výkopu na povrch území ještě dále přemisťuje na hromady podél výkopu; b) na dočasné skládky, které nejsou předepsány projektem; c) na dočasné skládky předepsané projektem tak, že na 1 m2 projektem určené plochy této skládky připadají nejvýše 2 m3 výkopku nebo ornice (viz. též poznámku č. 1 a); d) na dočasné skládky, oceňuje-li se cenou 121 10-1101 Sejmutí ornice nebo lesní půdy do 50 m, nebo oceňuje-li se vodorovné přemístění výkopku do 20 m a 50 m cenami 162 20-1101, 162 20-1102, 162 20-1151 a 162 20-1152. V těchto případech se uložení výkopku nebo ornice na dočasnou skládku neoceňuje. e) na trvalé skládky s předepsaným zhutněním; toto uložení výkopku se oceňuje cenami souboru cen 171 . 0- . . Uložení sypaniny do násypů. 3. V ceně -1201 jsou započteny i náklady na rozprostření sypaniny ve vrstvách s hrubým urovnáním na skládce. 4. V ceně -1201 nejsou započteny náklady na získání skládek ani na poplatky za skládku. 5. Množství jednotek uložení výkopku (sypaniny) se určí v m3 uloženého výkopku (sypaniny),v rostlém stavu zpravidla ve výkopišti. 6. Cenu -1211 lze po dohodě upravit podle místních podmínek.
|  | 1 | Zemní práce |  |  |  | 0 | 0
|  | 5 | Komunikace
2 | 569931132 |  | Zpevnění krajnic asfaltovým recyklátem tl 100 mm Zpevnění krajnic nebo komunikací pro pěší s rozprostřením a zhutněním, po zhutnění asfaltovým recyklátem tl. 100 mm | M2 | 4650 |  | 0
Celkem: 2*3100*0,75=4 650,000 [A]
Poznámky: 1. V cenách 51-11 až 55-11 jsou započteny i náklady na prohození zeminy. 2. V cenách 51-11 až 55-11 nejsou započteny náklady na: a) opatření zeminy a její přemístění k místu zabudování, které se oceňují podle čl. 3111 Všeobecných podmínek části A 01 tohoto katalogu, b) odklizení odpadu po prohození zeminy, které se oceňuje cenami části A 01 katalogu 800-1 Zemní práce.
|  | 5 | Komunikace |  |  |  | 0 | 0
|  | 9 | Ostatní konstrukce a práce
3 | 911331111 | R | Svodidlo ocelové jednostranné zádržnosti H1 typ JSNH4/H1 se zaberaněním sloupků v rozmezí do 2 m Silniční svodidlo s osazením sloupků zaberaněním ocelové, včetně kovových držáků na směrové sloupky úroveň zádržnosti H1 vzdálenosti sloupků do 2 m JSNH4/H1 jednostranné | M | 1460 |  | 0
Celkem: (776+764)-80=1 460,000 [A]
4 | 911331411 |  | Náběh ocelového svodidla jednostranný délky do 4 m se zaberaněním sloupků v rozmezí do 2 m Silniční svodidlo s osazením sloupků zaberaněním ocelové náběh jednostranný, délky do 4 m | M | 80 |  | 0
Celkem: 20*4=80,000 [A]
Poznámky: 1. V cenách: a) svodidel a svodidlového náběhu jsou započteny i náklady na úpravu pláně, náklady na převozy a přemístění soupravy pro beranění, na zaberanění patního sloupku a a dodávku kompletní svodidlové sady (sloupku, svodnice, zábradelní výplně, distančních dílů, spojovacího materiálu atd.), b) dilatace svodnice je započtena dilatační svodnice včetně izolační podložky a spojovacího materiálu. 2. V cenách nejsou započteny náklady na: a) případnou povrchovou úpravu svodidel (zinkování, nátěry apod.), které se oceňují samostatně, b) krácení a úpravu pásnic a sloupků, toto se oceňuje individuálně. 3. V případě, že se provádí krácení svodnic nebo sloupků, se krácená část neodečítá.
5 | 912211111 |  | Montáž směrového sloupku silničního plastového prosté uložení bez betonového základu Montáž směrového sloupku červeného Z11c, Z11d plastového s odrazkou prostým uložením bez betonového základu silničního | KUS | 20 |  | 0
Celkem: 10+10=20,000 [A]
Poznámky: 1. V cenách jsou započteny i náklady na: a) vykopání jamek pro sloupky u cen 912 21-1111 a -1112, s odhozením výkopku na hromadu nebo naložením na dopravní prostředek; b) u ceny -1121 i náklady na spojovací materiál. 2. V cenách nejsou započteny náklady na: a) dodání sloupku, tyto se oceňují ve specifikaci; b) odklizení výkopku, tyto se oceňují cenami části A 01 katalogu 800-1 Zemní práce.
6 | 404451500 | 1 | sloupek silniční plastový s retroreflexní fólií směrový 1200 mm | KUS | 92 |  | 0
Celkem: 92=92,000 [A]
Poznámky: 1. V cenách jsou započteny i náklady na: a) vykopání jamek pro sloupky u cen 912 21-1111 a -1112, s odhozením výkopku na hromadu nebo naložením na dopravní prostředek; b) u ceny -1121 i náklady na spojovací materiál. 2. V cenách nejsou započteny náklady na: a) dodání sloupku, tyto se oceňují ve specifikaci; b) odklizení výkopku, tyto se oceňují cenami části A 01 katalogu 800-1 Zemní práce.
7 | 912211121 |  | Montáž směrového sloupku z plastických hmot na svodidlo Montáž směrového sloupku plastového s odrazkou přišroubováním na svodidlo | KUS | 31 |  | 0
Celkem: 31=31,000 [A]
Poznámky: 1. V cenách jsou započteny i náklady na: a) vykopání jamek pro sloupky u cen 912 21-1111 a -1112, s odhozením výkopku na hromadu nebo naložením na dopravní prostředek; b) u ceny -1121 i náklady na spojovací materiál. 2. V cenách nejsou započteny náklady na: a) dodání sloupku, tyto se oceňují ve specifikaci; b) odklizení výkopku, tyto se oceňují cenami části A 01 katalogu 800-1 Zemní práce.
8 | 404451530 |  | sloupek svodidlový plastový s retroreflexní fólií s kovovým držákem | KUS | 31 |  | 0
Celkem: 31=31,000 [A]
Poznámky: 1. V cenách jsou započteny i náklady na: a) vykopání jamek pro sloupky u cen 912 21-1111 a -1112, s odhozením výkopku na hromadu nebo naložením na dopravní prostředek; b) u ceny -1121 i náklady na spojovací materiál. 2. V cenách nejsou započteny náklady na: a) dodání sloupku, tyto se oceňují ve specifikaci; b) odklizení výkopku, tyto se oceňují cenami části A 01 katalogu 800-1 Zemní práce.
9 | 912331111 |  | Montáž odrazky plašiče zvěře na plastový směrový sloupek Montáž plašiče zvěře na směrový sloupek plastový | KUS | 31 |  | 0
Celkem: 31=31,000 [A]
Poznámky: 1. V ceně jsou započteny i náklady na montáž plašiče včetně upevňovacího materiálu. 2. V ceně nejsou započteny náklady na dodání plašiče, tyto se oceňují ve specifikaci.
10 | 404451700 |  | plašič zvěře - univerzální | KUS | 31 |  | 0
Celkem: 31=31,000 [A]
Poznámky: 1. V ceně jsou započteny i náklady na montáž plašiče včetně upevňovacího materiálu. 2. V ceně nejsou započteny náklady na dodání plašiče, tyto se oceňují ve specifikaci.
11 | 915111112 |  | Vodorovné dopravní značení šířky 125 mm retroreflexní bílou barvou dělící čáry souvislé Vodorovné dopravní značení stříkané barvou dělící čára šířky 125 mm souvislá bílá retroreflexní | M | 1415 |  | 0
Celkem: 1415=1 415,000 [A]
Poznámky: 1. Ceny jsou určeny pro dělící čáry bílé souvislé č. V1a, bílé přerušované č. V2a, žluté souvislé č. V12b, žluté přerušované č. V12c a vodící čáry bílé č. V4. 2. V cenách nejsou započteny náklady na: a) předznačení, tyto se oceňují cenami souboru cen 915 6.-11 Předznačení pro vodorovné značení, b) očištění vozovky, tyto se oceňují cenami souboru cen 938 90-9 . Odstranění bláta, prachu nebo hlinitého nánosu s povrchu podkladu nebo krytu části C 01 tohoto katalogu. 3. Množství měrných jednotek se u cen 915 11 a 915 12 určuje v m a u cen 915 13 v m2 stříkané plochy bez mezer.
12 | 915111122 |  | Vodorovné dopravní značení šířky 125 mm retroreflexní bílou barvou dělící čáry přerušované Vodorovné dopravní značení stříkané barvou dělící čára šířky 125 mm přerušovaná bílá retroreflexní | M | 2600 |  | 0
Celkem: 2600=2 600,000 [A]
Poznámky: 1. Ceny jsou určeny pro dělící čáry bílé souvislé č. V1a, bílé přerušované č. V2a, žluté souvislé č. V12b, žluté přerušované č. V12c a vodící čáry bílé č. V4. 2. V cenách nejsou započteny náklady na: a) předznačení, tyto se oceňují cenami souboru cen 915 6.-11 Předznačení pro vodorovné značení, b) očištění vozovky, tyto se oceňují cenami souboru cen 938 90-9 . Odstranění bláta, prachu nebo hlinitého nánosu s povrchu podkladu nebo krytu části C 01 tohoto katalogu. 3. Množství měrných jednotek se u cen 915 11 a 915 12 určuje v m a u cen 915 13 v m2 stříkané plochy bez mezer.
13 | 915121112 |  | Vodorovné dopravní značení šířky 250 mm retroreflexní bílou barvou vodící čáry Vodorovné dopravní značení stříkané barvou vodící čára bílá šířky 250 mm retroreflexní | M | 6280 |  | 0
Celkem: 3140+3140=6 280,000 [A]
Poznámky: 1. Ceny jsou určeny pro dělící čáry bílé souvislé č. V1a, bílé přerušované č. V2a, žluté souvislé č. V12b, žluté přerušované č. V12c a vodící čáry bílé č. V4. 2. V cenách nejsou započteny náklady na: a) předznačení, tyto se oceňují cenami souboru cen 915 6.-11 Předznačení pro vodorovné značení, b) očištění vozovky, tyto se oceňují cenami souboru cen 938 90-9 . Odstranění bláta, prachu nebo hlinitého nánosu s povrchu podkladu nebo krytu části C 01 tohoto katalogu. 3. Množství měrných jednotek se u cen 915 11 a 915 12 určuje v m a u cen 915 13 v m2 stříkané plochy bez mezer.
14 | 938909611 |  | Odstranění nánosu na krajnicích tl do 100 mm Čištění krajnic odstraněním nánosu (ulehlého, popř. zaježděného) naložením na dopravní prostředek, ale bez složení průměrné tloušťky do 100 mm | M2 | 4650 |  | 0
Celkem: 2*3100*0,75=4 650,000 [A]
Poznámky: 1. V cenách nejsou započteny náklady na vodorovnou dopravu odstraněného materiálu, která se oceňuje cenami souboru cen 997 22-15 Vodorovná doprava suti.
15 | 966005311 |  | Rozebrání a odstranění silničního svodidla s jednou pásnicí Rozebrání a odstranění silničního zábradlí a ocelových svodidel zásypem jam po odstraněných sloupcích a s jeho zhutněním svodidla včetně sloupků, s jednou pásnicí silničního | M | 1540 |  | 0
Celkem: 776+764=1 540,000 [A] Likvidace svodidel v režii zhotovitele
16 | 966005921 |  | Příplatek za odstranění směrového sloupku ze svodidla Rozebrání a odstranění silničního zábradlí a ocelových svodidel zásypem jam po odstraněných sloupcích a s jeho zhutněním Příplatek k ceně za odstranění směrového sloupku ze svodidla | KUS | 30 |  | 0
Celkem: 30=30,000 [A]
Poznámky: 1. Ceny -5111 a -5311 jsou určeny pro odstranění sloupků zábradlí nebo svodidel upevněných záhozem zeminou, uklínovaných kamenem nebo obetonovaných, popř. zaberaněných. 2. Ceny -5111 a -5211 jsou určeny pro odstranění zábradlí jakéhokoliv druhu se sloupky z jakéhokoliv materiálu a při jakékoliv vzdálenosti sloupků. 3. Cena -5311 je určena pro odstranění svodidla jakéhokoliv druhu při jakékoliv vzdálenosti sloupků. 4. Přemístění vybouraného silničního zábradlí a svodidel na vzdálenost přes 10 m se oceňuje cenami souborů cen 997 22-1 Vodorovná doprava vybouraných hmot.
17 | 997221551 |  | Vodorovná doprava suti ze sypkých materiálů do 1 km Vodorovná doprava suti bez naložení, ale se složením a s hrubým urovnáním ze sypkých materiálů, na vzdálenost do 1 km | T | 883.5 |  | 0
Celkem: (2*3100*0,75)*0,1*1,9=883,500 [A] Viz položka 938909611 Skládka do 5km
18 | 997221559 |  | Příplatek ZKD 1 km u vodorovné dopravy suti ze sypkých materiálů Vodorovná doprava suti bez naložení, ale se složením a s hrubým urovnáním Příplatek k ceně za každý další i započatý 1 km přes 1 km | T | 3534 |  | 0
Celkem: 4*883,5=3 534,000 [A] Skládka do 5km
Poznámky: 1. Ceny nelze použít pro vodorovnou dopravu suti po železnici, po vodě nebo neobvyklými dopravními prostředky. 2. Je-li na dopravní dráze pro vodorovnou dopravu suti překážka, pro kterou je nutno suť překládat z jednoho dopravního prostředku na druhý, oceňuje se tato doprava v každém úseku samostatně. 3. Ceny 997 22-155 jsou určeny pro sypký materiál, např. kamenivo a hmoty kamenitého charakteru stmelené vápnem, cementem nebo živicí. 4. Ceny 997 22-156 jsou určeny pro drobný kusový materiál (dlažební kostky, lomový kámen).
|  | 9 | Ostatní konstrukce a práce |  |  |  | 0 | 0
|  |  | C e l k e m |  |  |  | 0 | 0

## SO 901
ASPE 9 |  | Firma: Firma
Příloha k formuláři pro ocenění nabídky
Stavba : |  | II/385 | KUŘIM - ČEBÍN, SANACE NEHODOVÝCH MÍST po DI č.I
číslo a název SO: |  | SO 901 | DOPRAVNĚ INŽENÝRSKÉ OPATŘENÍ
číslo a název rozpočtu: |  | SO 901 | DOPRAVNĚ INŽENÝRSKÉ OPATŘENÍ
Poř. č.pol. | Kód položky | Varianta položky | Název položky | jednotka | Počet jednotek | CENA
[6 empty] | jednotková | celkem
1 | 2 | 3 | 4 | 5 | 6 | 7 | 8
|  | 9 | Ostatní konstrukce a práce
1 | 913121111 |  | Montáž a demontáž dočasné dopravní značky kompletní základní Montáž a demontáž dočasných dopravních značek kompletních značek vč. podstavce a sloupku základních | KUS | 19 |  | 0
Celkem: 2+2+4+2+2+4+2+1=19,000 [A] 2xA15; 2xE3a; 4xB21a; 2xB20a70; 2xA10; 4xB20a50; 2xB26; 1xC4b dle TP 66 - Standardní pracovní místo - zúžení vozovky na jeden jízdní pruh. Řízení provozu světelnými signály.
2 | 913121211 |  | Příplatek k dočasné dopravní značce kompletní základní za první a ZKD den použití Montáž a demontáž dočasných dopravních značek Příplatek za první a každý další den použití dočasných dopravních značek k ceně 12-1111 | KUS | 266 |  | 0
Celkem: 14*19=266,000 [A]
3 | 913221112 |  | Montáž a demontáž dočasné dopravní zábrany Z2 světelné šířky 2,5 m s 5 světly Montáž a demontáž dočasných dopravních zábran Z2 světelných včetně zásobníku na akumulátor, šířky 2,5 m, 5 světel | KUS | 1 |  | 0
Celkem: 1=1,000 [A] dle TP 66 - Standardní pracovní místo - zúžení vozovky na jeden jízdní pruh. Řízení provozu světelnými signály.
Poznámky: 1. V cenách jsou započteny náklady na montáž i demontáž dočasné zábrany.
4 | 913221212 |  | Příplatek k dočasné dopravní zábraně Z2 světelné šířky 2,5m s 5 světly za první a ZKD den použití Montáž a demontáž dočasných dopravních zábran Z2 Příplatek za první a každý další den použití dočasných dopravních zábran Z2 k ceně 22-1112 | KUS | 14 |  | 0
Celkem: 14*1=14,000 [A]
Poznámky: 1. V cenách jsou započteny náklady na montáž i demontáž dočasné zábrany.
5 | 913321111 |  | Montáž a demontáž dočasné dopravní směrové desky základní Z4 Montáž a demontáž dočasných dopravních vodících zařízení směrové desky Z4 základní | KUS | 33 |  | 0
Celkem: 33=33,000 [A] dle TP 66 - Standardní pracovní místo - zúžení vozovky na jeden jízdní pruh. Řízení provozu světelnými signály.
6 | 913321211 |  | Příplatek k dočasné směrové desce základní Z4 za první a ZKD den použití Montáž a demontáž dočasných dopravních vodících zařízení Příplatek za první a každý další den použití dočasných dopravních vodících zařízení k ceně 32-1111 | KUS | 462 |  | 0
Celkem: 14*33=462,000 [A]
Poznámky: 1. V cenách jsou započteny náklady na montáž i demontáž dočasného vodícího zařízení.
7 | 913331115 |  | Montáž a demontáž dočasného dopravní signální svítilny EKO včetně akumulátoru Montáž a demontáž dočasných dopravních vodících zařízení signální svítilny EKO včetně akumulátoru | KUS | 2 |  | 0
Celkem: 2=2,000 [A] dle TP 66 - Standardní pracovní místo - zúžení vozovky na jeden jízdní pruh. Řízení provozu světelnými signály.
8 | 913331215 |  | Příplatek k dočasné signální svítilně EKO včetně akumulátoru za první a ZKD den použití Montáž a demontáž dočasných dopravních vodících zařízení Příplatek za první a každý další den použití dočasných dopravních vodících zařízení k ceně 33-1115 | KUS | 28 |  | 0
Celkem: 14*2=28,000 [A]
9 | 913411111 |  | Montáž a demontáž mobilní semaforové soupravy se 2 semafory Montáž a demontáž mobilní semaforové soupravy 2 semafory | KUS | 1 |  | 0
Celkem: 1=1,000 [A] dle TP 66 - Standardní pracovní místo - zúžení vozovky na jeden jízdní pruh. Řízení provozu světelnými signály.
10 | 913411211 |  | Příplatek k dočasné mobilní semaforové soupravě se 2 semafory za první a ZKD den použití Montáž a demontáž mobilní semaforové soupravy Příplatek za první a každý další den použití mobilní semaforové soupravy k ceně 41-1111 | KUS | 14 |  | 0
Celkem: 14*1=14,000 [A]
|  | 9 | Ostatní konstrukce a práce |  |  |  | 0 | 0
|  |  | C e l k e m |  |  |  | 0 | 0