## II.ETAPA - VZT
Pozice | Popis-rozměr | Referenční typ | Materiál/Příkon | Množ. | Jed. | Dodávka/ks | Dodávka/celk. | Montáž/ks | Montáž/celk.
1NP-4NP
1.01 | Diagonální dvouotáčkový ventilátor do kruhového potrubí Ø160 v tichém provedení Qv=440m3/h, Pext 120Pa | CIC Hřebec-HL5 nabídka č.11K061 | plast 50W / 230V | 4 | ks
| včetně zpětné klapky Ø160 a příslušenství pro montáž |  |  | 4 | kpl
dop. typ MIXVENT-TD 500/160 SILENT
1.11 | Potrubí kruhové spiro sk.1 do Ø160, včetně 40% tvarovek |  | pozink | 57 | bm
1.12 | Protidešťová žaluzie 280x280, účinná plocha 0,05m2 |  | pozink | 4 | ks
1.13 | Potrubí ohebné sonoflex do Ø125 s vloženým útlumem hluku |  |  | 43 | bm
1.21 | Talířový ventil pro odvod vzduchu VEF 125 |  | plast | 21 | ks
1.22 | Stěnová mřížka oboustranná SMU 625x225 rozteč lamel 20mm |  | hliník | 4 | ks
1.23 | Stěnová mřížka oboustranná SMU 400x200 rozteč lamel 20mm |  | hliník | 4 | ks
1.24 | Stěnová mřížka oboustranná SMU 325x225 rozteč lamel 20mm |  | hliník | 1 | ks
1.25 | Dveřní mřížka PT 400x80 |  | plast | 4 | ks
1.31 | Montážní, spojovací, tlumící a těsnící materiál |  |  | 70 | kg
1.41 | Demontáž stávájící vzduchotechniky vč. ekologické likvidace odpadu |  |  | 1 | kpl
1.51 | Potrubí kruhové spiro sk.1 do Ø160, včetně 50% tvarovek |  | pozink | 5 | bm
1.52 | Talířový ventil pro odvod vzduchu VEF 125 |  | plast | 5 | ks
1.53 | Montážní, spojovací, tlumící a těsnící materiál |  |  | 5 | kg
[6 empty] | Součet | 0 |  | 0
[6 empty] | Celkem dodávka a montáž |  |  | 0
[6 empty] | Celkem dodávka a montáž |  |  | 0
Ceny uvedeny v Kč bez DPH
Uvedená cena je bez přirážek na stavbě