## Krycí list
KRYCÍ LIST ROZPOČTU
Objekt : |  | Název objektu : |  |  | JKSO :
SO.01 komunikace
Stavba : |  | Název stavby : |  |  | SKP :
,,Rekonstrukce inženýrských sítí pod komunikací a povrchu komunikace v areálu Nemocnice TGM Hodonín, p.o.,,
Projektant : |  |  |  | Počet měrných jednotek : |  | 0
Objednatel : |  |  |  | Náklady na MJ : |  | 0
Počet listů : |  |  |  | Zakázkové číslo :
Zpracovatel projektu : |  |  |  | Zhotovitel :
ROZPOČTOVÉ NÁKLADY
Rozpočtové náklady II. a III. hlavy |  |  | Vedlejší rozpočtové náklady
| Dodávka celkem | 0
Z | Montáž celkem | 0
R | HSV celkem | 0
N | PSV celkem | 0
ZRN celkem |  | 0
HZS |  | 0
RN II.a III.hlavy |  | 0 | Ostatní VRN |  |  | 0
ZRN+VRN+HZS |  | 0 | VRN celkem |  |  | 0
Vypracoval |  | Za zhotovitele |  | Za objednatele
|  | Jméno : |  | Jméno :
Datum : |  | Datum : |  | Datum :
|  | Podpis: |  | Podpis :
Základ pro DPH |  | 0 | % činí : |  | 0
Základ pro DPH |  | 10 | % činí : |  | 0
DPH |  | 10 | % činí : |  | 0
Základ pro DPH |  | 21 | % činí : |  | 0
DPH |  | 21 | % činí : |  | 0
CENA ZA OBJEKT CELKEM |  |  |  |  | 0
Poznámka :

## Rekapitulace
Stavba :
Objekt : |  | SO.01 komunikace
REKAPITULACE STAVEBNÍCH DÍLŮ
| Stavební díl |  | HSV | PSV | Dodávka | Montáž | HZS
1 | Zemní práce |  | 0 | 0 | 0 | 0 | 0
5 | Komunikace |  | 0 | 0 | 0 | 0 | 0
8 | Trubní vedení |  | 0 | 0 | 0 | 0 | 0
91 | Doplňující práce na komunikaci |  | 0 | 0 | 0 | 0 | 0
97 | Prorážení otvorů |  | 0 | 0 | 0 | 0 | 0
99 | Staveništní přesun hmot |  | 0 | 0 | 0 | 0 | 0
| CELKEM OBJEKT |  | 0 | 0 | 0 | 0 | 0
VEDLEJŠÍ ROZPOČTOVÉ NÁKLADY
Název VRN |  |  | Kč | % | Základna |  | Kč
[5 empty] | 0 |  | 0 | 8
| CELKEM VRN |  |  |  |  | 0

## Položky
Položkový rozpočet
Stavba : |  |  |  |  | 0
Objekt : |  | SO.01 komunikace
P.č. | Číslo položky | Název položky | MJ | množství | cena / MJ | celkem (Kč)
Díl: | 1 | Zemní práce | [5 empty] | 1
1 | 113 10-6121.R00 | Rozebrání dlažeb z betonových dlaždic na sucho | m2 | 145.3 |  | 0 |  | 2 | 12 | 0 | 1 | 1 | 0 | 0 | 0 | 0 | 0 | 0
2 | 113 10-7241.R00 | Odstranění podkladu nad 200 m2, živičného tl.5 cm | m2 | 1592.2 |  | 0 |  | 2 | 12 | 0 | 2 | 1 | 0 | 0 | 0 | 0 | 0 | 0
3 | 113 10-7231.R00 | Odstranění podkladu nad 200 m2, beton, tl.do 15 cm | m2 | 1602.2 |  | 0 |  | 2 | 12 | 0 | 3 | 1 | 0 | 0 | 0 | 0 | 0 | 0
4 | 113 10-6211.R00 | Rozebrání dlažeb z velkých kostek v kam. těženém | m2 | 76.6 |  | 0 |  | 2 | 12 | 0 | 4 | 1 | 0 | 0 | 0 | 0 | 0 | 0
5 | 113 20-2111.R00 | Vytrhání obrub z krajníků nebo obrubníků stojatých | m | 621.2 |  | 0 |  | 2 | 12 | 0 | 5 | 1 | 0 | 0 | 0 | 0 | 0 | 0
6 | 113 10-7222.R00 | Odstranění podkladu nad 200 m2,kam.drcené tl.20 cm | m2 | 1824.1 |  | 0 |  | 2 | 12 | 0 | 6 | 1 | 0 | 0 | 0 | 0 | 0 | 0
7 | 122 20-1102.R00 | Odkopávky nezapažené v hor. 3 do 1000 m3 | m3 | 401.792 |  | 0 |  | 2 | 12 | 0 | 7 | 1 | 0 | 0 | 0 | 0 | 0 | 0
|  | 864,1-145,3*0,06-10*0,15-1592,2*0,05-76,6*0,1-1824,1*0,2 |  | 401.792 |  |  | 864,1-145,3*0,06-10*0,15-1592,2*0,05-76,6*0,1-1824,1*0,2
8 | 162 70-1105.R00 | Vodorovné přemístění výkopku z hor.1-4 do 10000 m | m3 | 348.592 |  | 0 |  | 2 | 12 | 0 | 8 | 1 | 0 | 0 | 0 | 0 | 0 | 0
|  | 401792 |  | 401.792 |  |  | 401792
|  | zpětné dosypání za obrubou:-53,2 |  | -53.2 |  |  | zpětné dosypání za obrubou:-53,2
9 | 171 20-1101.R00 | Uložení sypaniny do násypů nezhutněných | m3 | 53.2 |  | 0 |  | 2 | 12 | 0 | 9 | 1 | 0 | 0 | 0 | 0 | 0 | 0
10 | 181 10-1102.R00 | Úprava pláně v zářezech v hor. 1-4, se zhutněním | m2 | 1874.775 |  | 0 |  | 2 | 12 | 0 | 10 | 1 | 0 | 0 | 0 | 0 | 0 | 0
|  | 1785,5*1,05 |  | 1874.775 |  |  | 1785,5*1,05
11 | 180 40-2111.R00 | Založení trávníku parkového výsevem v rovině vč. dodávky travního semene | m2 | 422 |  | 0 |  | 2 | 12 | 0 | 11 | 1 | 0 | 0 | 0 | 0 | 0 | 0
12 | 182 00-1111.R00 | Plošná úprava terénu, nerovnosti do 10 cm v rovině | m2 | 422 |  | 0 |  | 2 | 12 | 0 | 12 | 1 | 0 | 0 | 0 | 0 | 0 | 0
13 | 199 00-0005.R00 | Poplatek za skládku zeminy 1- 4 | t | 627.4656 |  | 0 |  | 2 | 12 | 0 | 13 | 1 | 0 | 0 | 0 | 0 | 0 | 0
|  | 348,592*1,8 |  | 627.4656 |  |  | 348,592*1,8
| Celkem za | 1 Zemní práce |  |  |  | 0 |  | 4 |  |  |  |  | 0 | 0 | 0 | 0 | 0
Díl: | 5 | Komunikace | [5 empty] | 1
14 | 564 86-1111.R00 | Podklad ze štěrkodrti po zhutnění tloušťky 20 cm | m2 | 1681.9 |  | 0 |  | 2 | 12 | 0 | 14 | 1 | 0 | 0 | 0 | 0 | 0 | 0.3708
|  | 362,7+1319,2 |  | 1681.9 |  |  | 362,7+1319,2
15 | 564 85-1111.R00 | Podklad ze štěrkodrti po zhutnění tloušťky 15 cm | m2 | 103.6 |  | 0 |  | 2 | 12 | 0 | 15 | 1 | 0 | 0 | 0 | 0 | 0 | 0.27994
16 | 567 12-2111.R00 | Podklad z kameniva zpev.cementem KZC 1 tl.10 cm | m2 | 103.6 |  | 0 |  | 2 | 12 | 0 | 16 | 1 | 0 | 0 | 0 | 0 | 0 | 0.30651
17 | 567 12-2114.R00 | Podklad z kameniva zpev.cementem KZC 1 tl.15 cm | m2 | 1319.2 |  | 0 |  | 2 | 12 | 0 | 17 | 1 | 0 | 0 | 0 | 0 | 0 | 0.38314
18 | 564 87-1111.R00 | Podklad ze štěrkodrti po zhutnění tloušťky 25 cm | m2 | 1319.2 |  | 0 |  | 2 | 12 | 0 | 18 | 1 | 0 | 0 | 0 | 0 | 0 | 0.46166
19 | 573 11-1111.R00 | Postřik živičný infiltr.+ posyp, asfalt. 0,60kg/m2 | m2 | 1319.2 |  | 0 |  | 2 | 12 | 0 | 19 | 1 | 0 | 0 | 0 | 0 | 0 | 0.00561
20 | 565 15-1111.R00 | Podklad kamen. obal. asfaltem tř.1 do 3 m, tl.7 cm | m2 | 1319.2 |  | 0 |  | 2 | 12 | 0 | 20 | 1 | 0 | 0 | 0 | 0 | 0 | 0.18463
21 | 573 21-1111.R00 | Postřik živičný spojovací z asfaltu 0,5-0,7 kg/m2 | m2 | 1319.2 |  | 0 |  | 2 | 12 | 0 | 21 | 1 | 0 | 0 | 0 | 0 | 0 | 0.00061
22 | 577 11-2113.R00 | Beton asf. ACO 11+ (ABS I), modifik. do 3 m, 4 cm AB s asfaltem modifikonavým pryžovým granulátem | m2 | 1319.2 | 0 | 0 |  | 2 | 12 | 0 | 22 | 1 | 0 | 0 | 0 | 0 | 0 | 0.10373
23 | 564 80-1112.R00 | Podklad ze štěrkodrti po zhutnění tloušťky 4 cm | m2 | 466.3 |  | 0 |  | 2 | 12 | 0 | 23 | 1 | 0 | 0 | 0 | 0 | 0 | 0.08003
|  | 362,7+103,6 |  | 466.3 |  |  | 362,7+103,6
24 | 596 21-5021.R00 | Kladení zámkové dlažby tl. 6 cm do drtě tl. 4 cm | m2 | 362.7 |  | 0 |  | 2 | 12 | 0 | 24 | 1 | 0 | 0 | 0 | 0 | 0 | 0.0739
25 | 596 21-5040.R00 | Kladení zámkové dlažby tl. 8 cm do drtě tl. 4 cm | m2 | 103.6 |  | 0 |  | 2 | 12 | 0 | 25 | 1 | 0 | 0 | 0 | 0 | 0 | 0.0739
26 | 592-45110 | Dlažba sklad. HOLLAND 20x10x6 cm okrová | m2 | 353.601 |  | 0 |  | 2 | 12 | 1 | 26 | 1 | 0 | 0 | 0 | 0 | 0 | 0.14
|  | 350,1*1,01 |  | 353.601 |  |  | 350,1*1,01
27 | 592-45267 | Dlažba BEST KLASIKO červená pro nevidomé 20x10x6 | m2 | 12.726 |  | 0 |  | 2 | 12 | 1 | 27 | 1 | 0 | 0 | 0 | 0 | 0 | 0.131
|  | 12,6*1,01 |  | 12.726 |  |  | 12,6*1,01
28 | 592-45266 | Dlažba BEST KLASIKO přírodní 20x10x8 | m2 | 104.636 |  | 0 |  | 2 | 12 | 1 | 28 | 1 | 0 | 0 | 0 | 0 | 0 | 0.176
|  | 103,6*1,01 |  | 104.636 |  |  | 103,6*1,01
| Celkem za | 5 Komunikace |  |  |  | 0 |  | 4 |  |  |  |  | 0 | 0 | 0 | 0 | 0
Díl: | 8 | Trubní vedení | [5 empty] | 1
29 | 899 43-1111.R00 | Výšková úprava do 20 cm, zvýšení krytu šoupěte | kus | 2 |  | 0 |  | 2 | 12 | 0 | 29 | 1 | 0 | 0 | 0 | 0 | 0 | 0.31508
30 | 899 33-1111.R00 | Výšková úprava vstupu do 20 cm, zvýšení poklopu | kus | 23 |  | 0 |  | 2 | 12 | 0 | 30 | 1 | 0 | 0 | 0 | 0 | 0 | 0.4293
31 | 895 94-1311.R00 | Zřízení vpusti uliční z dílců typ UVB - 50 | kus | 4 |  | 0 |  | 2 | 12 | 0 | 31 | 1 | 0 | 0 | 0 | 0 | 0 | 0.14494
32 | 283-24270.A | Fólie nopová z HDPE JUNOP tl. 0,6 mm, nopy 8 mm | m2 | 22.22 |  | 0 |  | 2 | 12 | 1 | 32 | 1 | 0 | 0 | 0 | 0 | 0 | 0.0006
|  | 44*0,5*1,01 |  | 22.22 |  |  | 44*0,5*1,01
33 | x01 | chráničky sděl. kabelu - plast TK žlab vč. materiálu a zemních prací | m | 9.8 |  | 0 |  | 2 | 12 | 0 | 33 | 1 | 0 | 0 | 0 | 0 | 0 | 0
34 | x02 | Příčný odvodňovací žlab, betonový monolit vč. mříží z pásoviny š. 0,5 m, hl. 0,35 m | m | 7 |  | 0 |  | 2 | 12 | 0 | 34 | 1 | 0 | 0 | 0 | 0 | 0 | 0
| Celkem za | 8 Trubní vedení |  |  |  | 0 |  | 4 |  |  |  |  | 0 | 0 | 0 | 0 | 0
Díl: | 91 | Doplňující práce na komunikaci | [5 empty] | 1
35 | 919 73-5112.R00 | Řezání stávajícího živičného krytu tl. 5 - 10 cm | m | 92 |  | 0 |  | 2 | 12 | 0 | 35 | 1 | 0 | 0 | 0 | 0 | 0 | 0
36 | 919 73-5122.R00 | Řezání stávajícího betonového krytu tl. 5 - 10 cm | m | 13.4 |  | 0 |  | 2 | 12 | 0 | 36 | 1 | 0 | 0 | 0 | 0 | 0 | 0
37 | 914 00-1111.R00 | Montáž svislých dopr.značek na sloupky, konzoly vč. dodávky značky, sloupku a patky | kus | 2 |  | 0 |  | 2 | 12 | 0 | 37 | 1 | 0 | 0 | 0 | 0 | 0 | 0.2459
38 | 592-17476 | Obrubník silniční nájezdový 1000/150/150 šedý | kus | 36.057 |  | 0 |  | 2 | 12 | 1 | 38 | 1 | 0 | 0 | 0 | 0 | 0 | 0.048
|  | 35,7*1,01 |  | 36.057 |  |  | 35,7*1,01
39 | 592-17480 | Obrubník silniční přechodový L 1000/150/150-250 | kus | 10.1 |  | 0 |  | 2 | 12 | 1 | 39 | 1 | 0 | 0 | 0 | 0 | 0 | 0.064
|  | 10*1,01 |  | 10.1 |  |  | 10*1,01
40 | 592-17481 | Obrubník silniční přechodový P 1000/150/150-250 | kus | 10.1 |  | 0 |  | 2 | 12 | 1 | 40 | 1 | 0 | 0 | 0 | 0 | 0 | 0.064
|  | 10*1,01 |  | 10.1 |  |  | 10*1,01
41 | 592-17460 | Obrubník silniční dvouvrstvý ABO 2-15 100x15x25cm | kus | 391.274 |  | 0 |  | 2 | 12 | 1 | 41 | 1 | 0 | 0 | 0 | 0 | 0 | 0.081
|  | 387,4*1,01 |  | 391.274 |  |  | 387,4*1,01
42 | 592-17420 | Obrubník chodníkový ABO 13-10 1000/100/200 | kus | 221.695 |  | 0 |  | 2 | 12 | 1 | 42 | 1 | 0 | 0 | 0 | 0 | 0 | 0.046
|  | 219,5*1,01 |  | 221.695 |  |  | 219,5*1,01
43 | 917 76-2111.R00 | Osazení ležat. obrub. bet. s opěrou, lože z B 12,5 | m | 35.7 |  | 0 |  | 2 | 12 | 0 | 43 | 1 | 0 | 0 | 0 | 0 | 0 | 0.17733
44 | 917 86-2111.R00 | Osazení stojat. obrub. bet. s opěrou,lože z B 12,5 | m | 626.9 |  | 0 |  | 2 | 12 | 0 | 44 | 1 | 0 | 0 | 0 | 0 | 0 | 0.13612
|  | 387,4+20+219,5 |  | 626.9 |  |  | 387,4+20+219,5
45 | 592-16211.6 | Přídlažba silniční nízká ABK 50/25/8 přírodní | kus | 925.16 |  | 0 |  | 2 | 12 | 1 | 45 | 1 | 0 | 0 | 0 | 0 | 0 | 0.023
|  | 458*2*1,01 |  | 925.16 |  |  | 458*2*1,01
46 | 915 49-1211.R00 | Osazení vodícího proužku do MC,podkl.B12,5, 25 cm | m | 458 |  | 0 |  | 2 | 12 | 0 | 46 | 1 | 0 | 0 | 0 | 0 | 0 | 0.08232
| Celkem za | 91 Doplňující práce na komunikaci |  |  |  | 0 |  | 4 |  |  |  |  | 0 | 0 | 0 | 0 | 0
Díl: | 97 | Prorážení otvorů | [5 empty] | 1
47 | 979 08-4214.R00 | Vodorovná doprava vybour. hmot po suchu do 2 km | t | 647.4528 |  | 0 |  | 2 | 12 | 0 | 47 | 1 | 0 | 0 | 0 | 0 | 0 | 0
|  | 20,0514+2,25+503,1352+31,9422+90,074 |  | 647.4528 |  |  | 20,0514+2,25+503,1352+31,9422+90,074
48 | 979 08-4216.R00 | Vodorovná doprava vybour. hmot po suchu do 5 km | t | 658.5982 |  | 0 |  | 2 | 12 | 0 | 48 | 1 | 0 | 0 | 0 | 0 | 0 | 0
|  | 20,0514+156,0356+360,495+31,9422+90,074 |  | 658.5982 |  |  | 20,0514+156,0356+360,495+31,9422+90,074
49 | 979 08-4219.R00 | Příplatek k dopravě vybour.hmot za dalších 5 km | t | 658.5982 |  | 0 |  | 2 | 12 | 0 | 49 | 1 | 0 | 0 | 0 | 0 | 0 | 0
50 | 979 08-2213.R00 | Vodorovná doprava suti po suchu do 1 km | t | 428.66 |  | 0 |  | 2 | 12 | 0 | 50 | 1 | 0 | 0 | 0 | 0 | 0 | 0
51 | 979 08-2219.R00 | Příplatek za dopravu suti po suchu za další 1 km | t | 3857.94 |  | 0 |  | 2 | 12 | 0 | 51 | 1 | 0 | 0 | 0 | 0 | 0 | 0
|  | 9*428,66 |  | 3857.94 |  |  | 9*428,66
52 | x03 | Poplatek za vybourané hmoty a suť | t | 1085.2368 |  | 0 |  | 2 | 12 | 0 | 52 | 1 | 0 | 0 | 0 | 0 | 0 | 0
|  | 647,4528+437,7840 |  | 1085.2368 |  |  | 647,4528+437,7840
| Celkem za | 97 Prorážení otvorů |  |  |  | 0 |  | 4 |  |  |  |  | 0 | 0 | 0 | 0 | 0
Díl: | 99 | Staveništní přesun hmot | [5 empty] | 1
53 | 998 22-5111.R00 | Přesun hmot, pozemní komunikace, kryt živičný | t | 2535.9894 |  | 0 |  | 2 | 12 | 0 | 53 | 1 | 0 | 0 | 0 | 0 | 0 | 0
|  | 2328,83958+11,097815+196,05205 |  | 2535.9894 |  |  | 2328,83958+11,097815+196,05205
| Celkem za | 99 Staveništní přesun hmot |  |  |  | 0 |  | 4 |  |  |  |  | 0 | 0 | 0 | 0 | 0