## Krycí list
KRYCÍ LIST ROZPOČTU
Objekt : |  | Název objektu : |  |  | JKSO :
SO 02 - rozšíření parkovacích ploch a vjezdu
Stavba : |  | Název stavby : |  |  | SKP :
,,Rekonstrukce inženýrských sítí pod komunikací a povrchu komunikace v areálu Nemocnice TGM Hodonín, p.o.,,
Projektant : |  |  |  | Počet měrných jednotek : |  | 0
Objednatel : |  |  |  | Náklady na MJ : |  | 0
Počet listů : |  |  |  | Zakázkové číslo :
Zpracovatel projektu : |  |  |  | Zhotovitel :
ROZPOČTOVÉ NÁKLADY
Rozpočtové náklady II. a III. hlavy |  |  | Vedlejší rozpočtové náklady
| Dodávka celkem | 0
Z | Montáž celkem | 0
R | HSV celkem | 0
N | PSV celkem | 0
ZRN celkem |  | 0
HZS |  | 0
RN II.a III.hlavy |  | 0 | Ostatní VRN |  |  | 0
ZRN+VRN+HZS |  | 0 | VRN celkem |  |  | 0
Vypracoval |  | Za zhotovitele |  | Za objednatele
|  | Jméno : |  | Jméno :
Datum : |  | Datum : |  | Datum :
|  | Podpis: |  | Podpis :
Základ pro DPH |  | 0 | % činí : |  | 0
Základ pro DPH |  | 10 | % činí : |  | 0
DPH |  | 10 | % činí : |  | 0
Základ pro DPH |  | 21 | % činí : |  | 0
DPH |  | 21 | % činí : |  | 0
CENA ZA OBJEKT CELKEM |  |  |  |  | 0
Poznámka :

## Rekapitulace
Stavba : |  | ,,Rekonstrukce inženýrských sítí pod komunikací a povrchu komunikace v areálu Nemocnice TGM Hodonín, p.o.,,
Objekt : |  | SO 02 - rozšíření parkovacích ploch a vjezdu
REKAPITULACE STAVEBNÍCH DÍLŮ
| Stavební díl |  | HSV | PSV | Dodávka | Montáž | HZS
1 | Zemní práce |  | 0 | 0 | 0 | 0 | 0
5 | Komunikace |  | 0 | 0 | 0 | 0 | 0
8 | Trubní vedení |  | 0 | 0 | 0 | 0 | 0
91 | Doplňující práce na komunikaci |  | 0 | 0 | 0 | 0 | 0
96 | Bourání konstrukcí |  | 0 | 0 | 0 | 0 | 0
97 | Prorážení otvorů |  | 0 | 0 | 0 | 0 | 0
99 | Staveništní přesun hmot |  | 0 | 0 | 0 | 0 | 0
| CELKEM OBJEKT |  | 0 | 0 | 0 | 0 | 0
VEDLEJŠÍ ROZPOČTOVÉ NÁKLADY
Název VRN |  |  | Kč | % | Základna |  | Kč
[5 empty] | 0 |  | 0 | 8
| CELKEM VRN |  |  |  |  | 0

## Položky
Položkový rozpočet
Stavba : |  | ,,Rekonstrukce inženýrských sítí pod komunikací a povrchu komunikace v areálu Nemocnice TGM Hodonín, p.o.,, |  |  | 0
Objekt : |  | SO 02 - rozšíření parkovacích ploch a vjezdu
P.č. | Číslo položky | Název položky | MJ | množství | cena / MJ | celkem (Kč)
Díl: | 1 | Zemní práce | [5 empty] | 1
1 | 113 10-7241.R00 | Odstranění podkladu nad 200 m2, živičného tl.5 cm | m2 | 556.2 |  | 0 |  | 2 | 12 | 0 | 1 | 1 | 0 | 0 | 0 | 0 | 0 | 0
2 | 113 10-7231.R00 | Odstranění podkladu nad 200 m2, beton, tl.do 15 cm | m2 | 590.1 |  | 0 |  | 2 | 12 | 0 | 2 | 1 | 0 | 0 | 0 | 0 | 0 | 0
|  | 556,2+33,9 |  | 590.1 |  |  | 556,2+33,9
3 | 113 20-2111.R00 | Vytrhání obrub z krajníků nebo obrubníků stojatých | m | 66.3 |  | 0 |  | 2 | 12 | 0 | 3 | 1 | 0 | 0 | 0 | 0 | 0 | 0
4 | 113 10-7222.R00 | Odstranění podkladu nad 200 m2,kam.drcené tl.20 cm | m2 | 590.1 |  | 0 |  | 2 | 12 | 0 | 4 | 1 | 0 | 0 | 0 | 0 | 0 | 0
5 | 122 20-1102.R00 | Odkopávky nezapažené v hor. 3 do 1000 m3 | m3 | 128.085 |  | 0 |  | 2 | 12 | 0 | 5 | 1 | 0 | 0 | 0 | 0 | 0 | 0
|  | 279-33,9*0,15-556,2*0,05-590,1*0,2 |  | 128.085 |  |  | 279-33,9*0,15-556,2*0,05-590,1*0,2
6 | 162 70-1105.R00 | Vodorovné přemístění výkopku z hor.1-4 do 10000 m | m3 | 119.685 |  | 0 |  | 2 | 12 | 0 | 6 | 1 | 0 | 0 | 0 | 0 | 0 | 0
|  | 128085 |  | 128.085 |  |  | 128085
|  | zpětné dosypání za obrubou:-8,4 |  | -8.4 |  |  | zpětné dosypání za obrubou:-8,4
7 | 171 20-1101.R00 | Uložení sypaniny do násypů nezhutněných | m3 | 8.4 |  | 0 |  | 2 | 12 | 0 | 7 | 1 | 0 | 0 | 0 | 0 | 0 | 0
8 | 181 10-1102.R00 | Úprava pláně v zářezech v hor. 1-4, se zhutněním | m2 | 621.705 |  | 0 |  | 2 | 12 | 0 | 8 | 1 | 0 | 0 | 0 | 0 | 0 | 0
|  | (544,7+47,4)*1,05 |  | 621.705 |  |  | (544,7+47,4)*1,05
9 | 182 00-1111.R00 | Plošná úprava terénu, nerovnosti do 10 cm v rovině | m2 | 61 |  | 0 |  | 2 | 12 | 0 | 9 | 1 | 0 | 0 | 0 | 0 | 0 | 0
10 | 180 40-2111.R00 | Založení trávníku parkového výsevem v rovině vč. dodávky travního semene | m2 | 61 |  | 0 |  | 2 | 12 | 0 | 10 | 1 | 0 | 0 | 0 | 0 | 0 | 0
11 | 199 00-0005.R00 | Poplatek za skládku zeminy 1- 4 | t | 215.433 |  | 0 |  | 2 | 12 | 0 | 11 | 1 | 0 | 0 | 0 | 0 | 0 | 0
|  | 119,685*1,8 |  | 215.433 |  |  | 119,685*1,8
| Celkem za | 1 Zemní práce |  |  |  | 0 |  | 4 |  |  |  |  | 0 | 0 | 0 | 0 | 0
Díl: | 5 | Komunikace | [5 empty] | 1
12 | 577 11-2113.RT2 | Beton asf. ACO 11+ (ABS I), modifik. do 3 m, 4 cm AB s asfaltem modifikonavým pryžovým granulátem | m2 | 544.7 | 0 | 0 |  | 2 | 12 | 0 | 12 | 1 | 0 | 0 | 0 | 0 | 0 | 0.10373
13 | 573 21-1111.R00 | Postřik živičný spojovací z asfaltu 0,25 kg/m2 | m2 | 544.7 |  | 0 |  | 2 | 12 | 0 | 13 | 1 | 0 | 0 | 0 | 0 | 0 | 0.00061
14 | 565 15-1111.RT2 | Podklad kamen. obal. asfaltem tř.1 do 3 m, tl.7 cm plochy 201-1000 m2 | m2 | 544.7 |  | 0 |  | 2 | 12 | 0 | 14 | 1 | 0 | 0 | 0 | 0 | 0 | 0.18463
15 | 567 12-2114.R00 | Podklad z kameniva zpev.cementem KZC 1 tl.15 cm | m2 | 544.7 |  | 0 |  | 2 | 12 | 0 | 15 | 1 | 0 | 0 | 0 | 0 | 0 | 0.38314
16 | 592-45110 | Dlažba sklad. HOLLAND 20x10x6 cm přírodní | m2 | 48.177 |  | 0 |  | 2 | 12 | 1 | 16 | 1 | 0 | 0 | 0 | 0 | 0 | 0.14
|  | 47,7*1,01 |  | 48.177 |  |  | 47,7*1,01
17 | 564 80-1112.R00 | Podklad z drti fr. 4/8 po zhutnění tloušťky 4 cm | m2 | 47.4 |  | 0 |  | 2 | 12 | 0 | 17 | 1 | 0 | 0 | 0 | 0 | 0 | 0.08003
|  | 47,4 |  | 47.4 |  |  | 47,4
18 | 596 21-5021.R00 | Kladení zámkové dlažby tl. 6 cm do drtě tl. 4 cm | m2 | 47.4 |  | 0 |  | 2 | 12 | 0 | 18 | 1 | 0 | 0 | 0 | 0 | 0 | 0.0739
19 | 564 86-1111.R00 | Podklad ze štěrkodrti po zhutnění tloušťky 20 cm | m2 | 592.1 |  | 0 |  | 2 | 12 | 0 | 19 | 1 | 0 | 0 | 0 | 0 | 0 | 0.3708
|  | 544,7+47,4 |  | 592.1 |  |  | 544,7+47,4
20 | 564 87-1111.R00 | Podklad ze štěrkodrti po zhutnění tloušťky 25 cm | m2 | 544.7 |  | 0 |  | 2 | 12 | 0 | 20 | 1 | 0 | 0 | 0 | 0 | 0 | 0.46166
| Celkem za | 5 Komunikace |  |  |  | 0 |  | 4 |  |  |  |  | 0 | 0 | 0 | 0 | 0
Díl: | 8 | Trubní vedení | [5 empty] | 1
21 | 899 43-1111.R00 | Výšková úprava do 20 cm, zvýšení krytu šoupěte | kus | 1 |  | 0 |  | 2 | 12 | 0 | 21 | 1 | 0 | 0 | 0 | 0 | 0 | 0.31508
22 | 283-24270.A | Fólie nopová z HDPE JUNOP tl. 0,6 mm, nopy 8 mm | m2 | 14.14 |  | 0 |  | 2 | 12 | 1 | 22 | 1 | 0 | 0 | 0 | 0 | 0 | 0.0006
|  | 28*0,5*1,01 |  | 14.14 |  |  | 28*0,5*1,01
23 | 895 94-1311.R00 | Zřízení vpusti uliční z dílců typ UVB - 50 vč. materiálu | kus | 1 |  | 0 |  | 2 | 12 | 0 | 23 | 1 | 0 | 0 | 0 | 0 | 0 | 0.14494
| Celkem za | 8 Trubní vedení |  |  |  | 0 |  | 4 |  |  |  |  | 0 | 0 | 0 | 0 | 0
Díl: | 91 | Doplňující práce na komunikaci | [5 empty] | 1
24 | 919 73-5112.R00 | Řezání stávajícího živičného krytu tl. 5 - 10 cm | m | 37.4 |  | 0 |  | 2 | 12 | 0 | 24 | 1 | 0 | 0 | 0 | 0 | 0 | 0
25 | 919 73-5122.R00 | Řezání stávajícího betonového krytu tl. 5 - 10 cm | m | 28 |  | 0 |  | 2 | 12 | 0 | 25 | 1 | 0 | 0 | 0 | 0 | 0 | 0
26 | 914 00-1111.R00 | Montáž svislých dopr.značek na sloupky, konzoly vč. dodávky značky, sloupku a patky | kus | 3 |  | 0 |  | 2 | 12 | 0 | 26 | 1 | 0 | 0 | 0 | 0 | 0 | 0.2459
27 | 592-17476 | Obrubník silniční nájezdový 1000/150/150 šedý | kus | 10.605 |  | 0 |  | 2 | 12 | 1 | 27 | 1 | 0 | 0 | 0 | 0 | 0 | 0.048
|  | 10,5*1,01 |  | 10.605 |  |  | 10,5*1,01
28 | 592-17480 | Obrubník silniční přechodový L 1000/150/150-250 | kus | 4.04 |  | 0 |  | 2 | 12 | 1 | 28 | 1 | 0 | 0 | 0 | 0 | 0 | 0.064
|  | 4*1,01 |  | 4.04 |  |  | 4*1,01
29 | 592-17481 | Obrubník silniční přechodový P 1000/150/150-250 | kus | 4.04 |  | 0 |  | 2 | 12 | 1 | 29 | 1 | 0 | 0 | 0 | 0 | 0 | 0.064
|  | 4*1,01 |  | 4.04 |  |  | 4*1,01
30 | 592-17420 | Obrubník chodníkový ABO 13-10 1000/100/200 | kus | 3.232 |  | 0 |  | 2 | 12 | 1 | 30 | 1 | 0 | 0 | 0 | 0 | 0 | 0.046
|  | 3,2*1,01 |  | 3.232 |  |  | 3,2*1,01
31 | 592-17460 | Obrubník silniční dvouvrstvý ABO 2-15 100x15x25cm | kus | 79.083 |  | 0 |  | 2 | 12 | 1 | 31 | 1 | 0 | 0 | 0 | 0 | 0 | 0.081
|  | 78,3*1,01 |  | 79.083 |  |  | 78,3*1,01
32 | 917 76-2111.R00 | Osazení ležat. obrub. bet. s opěrou, lože z B 12,5 | m | 10.5 |  | 0 |  | 2 | 12 | 0 | 32 | 1 | 0 | 0 | 0 | 0 | 0 | 0.17733
33 | 917 86-2111.R00 | Osazení stojat. obrub. bet. s opěrou,lože z B 12,5 | m | 89.5 |  | 0 |  | 2 | 12 | 0 | 33 | 1 | 0 | 0 | 0 | 0 | 0 | 0.13612
|  | 78,3+3,2+4+4 |  | 89.5 |  |  | 78,3+3,2+4+4
| Celkem za | 91 Doplňující práce na komunikaci |  |  |  | 0 |  | 4 |  |  |  |  | 0 | 0 | 0 | 0 | 0
Díl: | 96 | Bourání konstrukcí | [5 empty] | 1
34 | 966 00-6211.R00 | Odstranění doprav. značek ze sloupů nebo konzolí | kus | 1 |  | 0 |  | 2 | 12 | 0 | 34 | 1 | 0 | 0 | 0 | 0 | 0 | 0
35 | 966 00-8112.R00 | Bourání dešťových vpustí z trub DN do 50 cm | kus | 1 |  | 0 |  | 2 | 12 | 0 | 35 | 1 | 0 | 0 | 0 | 0 | 0 | 0
| Celkem za | 96 Bourání konstrukcí |  |  |  | 0 |  | 4 |  |  |  |  | 0 | 0 | 0 | 0 | 0
Díl: | 97 | Prorážení otvorů | [5 empty] | 1
36 | 979 08-4216.R00 | Vodorovná doprava vybour. hmot po suchu do 5 km | t | 197.8771 |  | 0 |  | 2 | 12 | 0 | 36 | 1 | 0 | 0 | 0 | 0 | 0 | 0
|  | 54,5076+132,7725+9,613+0,004+0,98 |  | 197.8771 |  |  | 54,5076+132,7725+9,613+0,004+0,98
37 | 979 08-4219.R00 | Příplatek k dopravě vybour.hmot za dalších 5 km | t | 197.8771 |  | 0 |  | 2 | 12 | 0 | 37 | 1 | 0 | 0 | 0 | 0 | 0 | 0
38 | 979 08-2213.R00 | Vodorovná doprava suti po suchu do 1 km | t | 138.67 |  | 0 |  | 2 | 12 | 0 | 38 | 1 | 0 | 0 | 0 | 0 | 0 | 0
39 | 979 08-2219.R00 | Příplatek za dopravu suti po suchu za další 1 km | t | 1248.03 |  | 0 |  | 2 | 12 | 0 | 39 | 1 | 0 | 0 | 0 | 0 | 0 | 0
|  | 138,67*9 |  | 1248.03 |  |  | 138,67*9
40 | x01 | Poplatek za vybourané hmoty a suť | t | 335.6082 |  | 0 |  | 2 | 12 | 0 | 40 | 1 | 0 | 0 | 0 | 0 | 0 | 0
|  | 193,9842+141,624 |  | 335.6082 |  |  | 193,9842+141,624
| Celkem za | 97 Prorážení otvorů |  |  |  | 0 |  | 4 |  |  |  |  | 0 | 0 | 0 | 0 | 0
Díl: | 99 | Staveništní přesun hmot | [5 empty] | 1
41 | 998 22-3011.R00 | Přesun hmot, pozemní komunikace, kryt dlážděný | t | 873.9877 |  | 0 |  | 2 | 12 | 0 | 41 | 1 | 0 | 0 | 0 | 0 | 0 | 0
|  | 851,15626+0,4685+22,36295 |  | 873.9877 |  |  | 851,15626+0,4685+22,36295
| Celkem za | 99 Staveništní přesun hmot |  |  |  | 0 |  | 4 |  |  |  |  | 0 | 0 | 0 | 0 | 0