## List1
P01 - VÝROBNA, SKLADOVÉ PROSTORY
* | KERAMICKÁ DLAŽBA | 12
* | LEPIDLO NA DLAŽBU | 4
* | BETONOVÁ MAZANINA C30/37 XA2 S OCELOVOU SÍTÍ KY85 PRŮM 8/100 – PRŮM 8/100, PŘI OBOU POVRŠÍCH | 150
* | TEPELNÁ IZOLACE - PODLAHOVÝ XPS | 50
* | OCHRANNÁ TEXTILIE | 2
* | HYDROIZOLACE FATRAFOL 802 - UPŘESNĚNO DLE RADONOVÉHO PRŮZKUMU | 2
* | OCHRANNÁ TEXTILIE | 2
* | PODKLADNÍ BETON C20/25 XC1 S OCELOVOU SÍTÍ Q188 | 100
* | ŠTĚRKOVÉ LOŽE HUTNĚNÉ NA Edef2=60 Mpa | 150
* | ROSTLÁ ZEMINA HUTNĚNÁ NA Edef2=60 Mpa - PO ODSTRANĚNÍ STÁVAJÍCÍCH VRSTEV
| CELKEM | 472
P02 - ZPEVNĚNÁ PLOCHA
* | BETONOVÁ ZÁMKOVÁ DLAŽBA POJÍZDNÁ NAD 3,5t – TYP UPŘESNĚN A.D. A INVESTOREM | 80
* | KLADECÍ VRSTVA 4–8 mm | 30
* | DRCENÉ KAMENIVO 8–16 mm | 50
* | DRCENÉ KAMENIVO 0–63 mm | 350
(hutněno po vrstvách 200 a 150 mm)
* | ŠTĚRKOPÍSEK 0–8 mm | 100
* | ROSTLÁ ZEMINA HUTNĚNÁ NA Edef2=60 Mpa - PO ODSTRANĚNÍ STÁVAJÍCÍCH VRSTEV
| CELKEM | 610
P03 - STROPNÍ KONSTRUKCE (PODHLED NAD 1.NP) - PROSTOR MOŠTÁRNY
* | MINERÁLNÍ TEPELNÁ IZOLACE MEZI PRVKY VAZNÍKU | 200
* | PAROZÁBRANA | 2
* | SDK GKF KNAUF 12,5 MM – HYDROFOBIZOVANÁ SDK DESKA + CW+CU PROFILY | 70
| CELKEM | 272
P04 - STROPNÍ KONSTRUKCE (PODHLED NAD 1.NP) - SKLADOVÉ PROSTORY
* | MINERÁLNÍ TEPELNÁ IZOLACE MEZI PRVKY VAZNÍKU | 250
* | PAROZÁBRANA | 2
* | SDK GKF KNAUF 12,5 MM – HYDROFOBIZOVANÁ SDK DESKA + CW+CU PROFILY | 70
SKLADBA CHLADÍRNY:
* | TEPELNÁ IZOLACE MEZI OCELOVÝ NOSNÝ ROŠT Z CW A CU PROFILŮ | 100
* | CEMENTOVLÁKNITÁ DESKA TL15MM – NAPŘ. CETRIS | 15
* | PENETRACE
* | HYDROIZOLAČNÍ STĚRKA | 5
| CELKEM | 322
P05 - STŘEŠNÍ KONSTRUKCE
* | SKLÁDANÁ PLECHOVÁ VELKOFORMÁTOVÁ KRYTINA – TYP SHODNÝ SE STÁVAJÍCÍ KRYTITOU PŘILEHLÉHO OBJEKTU PÁLENICE | 40
* | LATĚ 40/60 MM á 400MM | 40
* | KONTRALATĚ 40/60 MM | 40
* | POJISTNÁ IZOLACE | 2
* | KONSTRUKCE KROVU (SPOJKOVANÝ VAZNÍK) – UPŘESNĚNO VÝROBNÍ DOKUMENTACÍ DODAVATELE
| CELKEM | 122
S01 – STĚNA CHLADÍCÍ MÍSTNOSTI
* | TEPELNÁ IZOLACE POLYURETANOVÁ PĚNA MEZI OCELOVÝ NOSNÝ ROŠT Z CW A CU PROFILŮ | 100
* | CEMENTOVLÁKNITÁ DESKA TL15MM | 15
* | PENETRACE
* | HYDROIZOLAČNÍ STĚRKA | 5
* | -LEPÍCÍ TMEL | 5
* | -KERAMICKÝ OBKLAD - BĚLNINOVÝ, UPŘESNĚNO A.D. A INVOSTOREM BĚHEM REALIZACE | 12
| CELKEM | 137
S02 – OBVODOVÁ STĚNA
* | MINERÁLNÍ OMÍTKA | 8
* | TEPELNÁ IZOLACE EPS – LEPENA PO ODVODU A DVĚMA TERČI V PLOŠE A DOKOTVENA PLAST HMOŽDINKAMI 6KS/M2 | 100
* | PODKLAD KERAMICKÉ CIHELNÉ ZDIVO | -
| CELKEM | 108
S03 – SOKL
* | CEMENTOVÝ POSTŘIK | 8
* | TEPELNÁ IZOLACE XPS – LEPENA PO ODVODU A DVĚMA TERČI V PLOŠE A DOKOTVENA PLAST HMOŽDINKAMI 6KS/M2 | 80
* | PODKLAD KERAMICKÉ CIHELNÉ ZDIVO ( ZÁKLAD) | -
| CELKEM | 88