## List1
Výkaz výměr ZTI
vnější kanalizace
roura KG 125 | m | 25.5
tlaková zkouška vodou do DN150 | m | 25.5
napojení na stávající šachtu | ks | 1
výkop 0,6*1,3*25,5 | m3 | 19.9
příplatek za lepivost | m3 | 19.9
zásyp se zhutněním | m3 | 19.9
celkem Kč bez DPH |  |  | 0
vnitřní kanalizace
roura KG 100 | m | 19
roura HT 75 | m | 18
roura HT 50 | m | 1.5
roura HT 40 | m | 6
roura HT 32 | m | 3
tlaková zkouška vodou do DN125 | m | 37
tlaková zkouška kouřem | m | 10.5
vyvedení odpadních výpustek 110 | ks | 3
vyvedení odpadních výpustek 50 | ks | 1
vyvedení odpadních výpustek 32 | ks | 3
dvorní vtok HL 605 dn 100 | ks | 3
sifon kondenzační | ks | 2
výkop 0,3*0,5*37 | m3 | 5.55
příplatek za lepivost | m3 | 5.55
zásyp se zhutněním | m3 | 5.55
zednická přípomoc | sou | 1
celkem Kč bez DPH |  |  | 0
vnitřní vodovod
Trubka PPR PN16 D20 | m | 4
Trubka PPR PN16 D25 | m | 28
napojení na stávající potrubí | ks | 1
izolace imalet 20/6 | m | 4
izolace imalet 25/6 | m | 28
Nástěnka PPR 20x1/2 | ks | 8
Vodovodní výpustka | ks | 8
proplach a desinfekce potrubí do DN 80 | m | 32
tlaková zkouška potrubí do DN50 | m | 32
Zednická přípomoc ,drážky,prostupy | sou | 1
celkem Kč bez DPH |  |  | 0
zařizovací předměty-dodávka a montáž
dřez nerez+sifon | soub | 1
Baterie dřezová nástěnná | ks | 2
elektrický ohřívač 10 litrů + pojist.ventil 6 bar | ks | 1
zahradní ventil 1/2 | ks | 4
celkem Kč bez DPH |  |  | 0
CELKEM CENA BEZ DPH v Kč |  |  | 0