## List1
UT:
Potrubí z trubek měděných D 15x1 | m | 26 | 0
Potrubí z trubek měděných D 18x1 | m | 35 | 0
Potrubí z trubek měděných D 20x1 | m | 4 | 0
izolace imalet 15/9 - 22/9 | m | 65 | 0
Tlaková zkouška systému | sou | 65 | 0
napuštění systému | sou | 1 | 0 | ;
sekání drážek a prostupů | sou | 1 | 0
připojení kotle na UT | sou | 1 | 0
Kotel nástěnný plynový turbo 12 kw | ks | 1 | 0
Zprovoznění kotle odbornou firmou | ks | 1 | 0
koaxiální odkouření do obvodové stěny | sou | 1 | 0
regulace - prostorový termostat | ks | 1 | 0
Deskové otop. tělesa 22 VK 600/1400 | ks | 5 | 0
Ruční hlavice radiátorová | ks | 5 | 0
elektrické zapojení kotle | sou | 1 | 0
topná zkouška | sou | 1 | 0
celkem UT v kč bez DPH |  |  | 0
plyn:
Potrubí z trubek měděných D 22x1,5 | m | 28.5 | 0
napojení na stávající rozvod | ks | 1 | 0
KK plyn dn 20 | ks | 1 | 0
plynová hadice dn 20 | ks | 1 | 0
revize plynu | ks | 1 | 0
tlak. zkouška plynovodu | ks | 1 | 0
prostupy | ks | 1 | 0
nátěr potrubí | m | 8.5 | 0
celkem plyn v kč bez DPH |  |  | 0
VZT:
ventilátor pr.150 | ks | 1 | 0
potrubí pr 150/500 dl | ks | 2 | 0
mřížka 200/200 | ks | 4 | 0
prostupy | ks | 2 | 0
celkem VZT v kč bez DPH |  |  | 0
chlazení:
podstropní splitová jednotka - vnitřní a venkovní jednotka s chladícím výkonem 5 kW s možností chladit na méně než 17 °C,infra ovládání a propojovací Cu potrubí s komunikačním kabelem. Napájení k venkovní jednotce 230V P=1,5 kW. | sou | 2 | 0
zednická přípomoc | sou | 1 | 0
celkem chlazení v kč bez DPH |  |  | 0
CELKEM v Kč BEZ DPH