## Pokyny pro vyplnění
Pokyny pro vyplnění
Ve všech listech tohoto souboru můžete měnit pouze buňky s modrým pozadím. Jedná se o tyto údaje : - údaje o firmě - jednotkové ceny položek zadané na maximálně dvě desetinná místa

## Stavba
#RTSROZP# | Položkový rozpočet stavby
| Stavba: |  | 07/2016 | Výdejna jídel Merhautova, SZŠ a VOSŽ Brno
| Objekt: |  | SO 01 | Výdejna jídel Merhautova, SZŠ a VOSŽ Brno
326 | Rozpočet: |  | 02 | Stavební část
| Objednatel: | [5 empty] | IČO:
DIČ:
| Projektant: | [5 empty] | IČO:
DIČ:
| Zhotovitel: | [5 empty] | IČO:
DIČ:
Vypracoval:
| Rozpis ceny | [6 empty] | Celkem
HSV | HSV | [6 empty] | 0
PSV | PSV | [6 empty] | 0
MON | MON | [6 empty] | 0
VN | Vedlejší náklady | [6 empty] | 0
ON | Ostatní náklady | [6 empty] | 0
| Celkem | [6 empty] | 0
Rekapitulace daní
| Základ pro sníženou DPH |  |  | 15 | % | 0 |  |  | CZK
| Snížená DPH |  |  | 15 | % | 0 |  |  | CZK
| Základ pro základní DPH |  |  | 21 | % | 0 |  |  | CZK
| Základní DPH |  |  | 21 | % | 0 |  |  | CZK
| Zaokrouhlení |  |  |  |  | 0 |  |  | CZK
| Cena celkem bez DPH |  |  |  |  | 0 |  |  | CZK
| Cena celkem s DPH |  |  |  |  | 0 |  |  | CZK
|  | v |  |  | dne |  | 2026-07-28
|  |  | Za zhotovitele |  |  |  | Za objednatele
Rekapitulace dílčích částí
#CASTI>> | Číslo | Název |  |  | Základ pro sníženou DPH | Základ pro základní DPH | DPH celkem | Cena celkem | %
1 | Stavba |  |  |  | 0 | 0 | 0 | 0
2 | SO 01 | Výdejna jídel Merhautova, SZŠ a VOSŽ Brno |  |  | 0 | 0 | 0 | 0
3 | 02 | Stavební část |  |  | 0 | 0 | 0 | 0
| Celkem za stavbu |  |  |  | 0 | 0 | 0 | 0 | 0
Rekapitulace dílů
| Číslo | Název |  |  | Typ dílu |  |  | Celkem | %
| 3 | Svislé a kompletní konstrukce |  |  | HSV |  |  | 0
| 4 | Vodorovné konstrukce |  |  | HSV |  |  | 0
| 61 | Upravy povrchů vnitřní |  |  | HSV |  |  | 0
| 63 | Podlahy a podlahové konstrukce |  |  | HSV |  |  | 0
| 64 | Výplně otvorů |  |  | HSV |  |  | 0
| 94 | Lešení a stavební výtahy |  |  | HSV |  |  | 0
| 95 | Dokončovací konstrukce na pozemních stavbách |  |  | HSV |  |  | 0
| 96 | Bourání konstrukcí |  |  | HSV |  |  | 0
| 97 | Prorážení otvorů |  |  | HSV |  |  | 0
| 99 | Staveništní přesun hmot |  |  | HSV |  |  | 0
| 711 | Izolace proti vodě |  |  | PSV |  |  | 0
| 720 | Zdravotechnická instalace |  |  | PSV |  |  | 0
| 730 | Ústřední vytápění |  |  | PSV |  |  | 0
| 766 | Konstrukce truhlářské |  |  | PSV |  |  | 0
| 771 | Podlahy z dlaždic a obklady |  |  | PSV |  |  | 0
| 776 | Podlahy povlakové |  |  | PSV |  |  | 0
| 781 | Obklady keramické |  |  | PSV |  |  | 0
| 784 | Malby |  |  | PSV |  |  | 0
| M21 | Elektromontáže |  |  | MON |  |  | 0
| M24 | Montáže vzduchotechnických zařízení |  |  | MON |  |  | 0
| M42 | Montáž zařízení potravinářského průmyslu |  |  | MON |  |  | 0
| D96 | Přesuny suti a vybouraných hmot |  |  | PSU |  |  | 0
| VN | Vedlejší náklady |  |  | VN |  |  | 0
| Cena celkem | [6 empty] | 0 | 0
Note on C13: PSČ
Note on D11: Název
Note on D12: Ulice
Note on D13: Ulice
Note on I11: IČO
Note on I12: DIČ

## VzorPolozky (hidden)
Položkový rozpočet
S:
O:
R:

## SO 01 02 Pol
Položkový rozpočet | [23 empty] | #TypZaznamu#
S: | 07/2016 | Výdejna jídel Merhautova, SZŠ a VOSŽ Brno | [21 empty] | STA
O: | SO 01 | Výdejna jídel Merhautova, SZŠ a VOSŽ Brno | [18 empty] | STA |  |  | OBJ
R: | 02 | Stavební část | [21 empty] | ROZ
P.č. | Číslo položky | Název položky | MJ | množství | cena / MJ | Celkem | Dodávka | Dodávka celk. | Montáž | Montáž celk. | DPH | cena s DPH | hmotnost / MJ | hmotnost celk.(t) | dem. hmotnost / MJ | dem. hmotnost celk.(t) | Ceník | Cen. soustava | Nhod / MJ | Nhod celk.
Díl: | 3 | Svislé a kompletní konstrukce |  |  |  | 0 |  | 0 |  | 0 |  | 0 |  | 2.94 |  | 0.12 |  |  |  | 57.43 |  |  |  | DIL
1 | 317941121RT2 | Osazení ocelových válcovaných nosníků do č.12, včetně dodávky profilu L 50/50 | t | 0.00541 |  | 0 |  | 0 |  | 0 | 21 | 0 | 1.0995 | 0.01 | 0 | 0 |  |  | 18.175 | 0.1 |  |  |  | POL1_
|  | 3,38*0,8*2/1000 |  | 0.01 | [19 empty] | VV | 0
2 | 340239211RT2 | Zazdívka otvorů pl.4 m2,cihlami tl.zdi do 10 cm, s použitím suché maltové směsi | m2 | 2 |  | 0 |  | 0 |  | 0 | 21 | 0 | 0.12645 | 0.25 | 0 | 0 |  |  | 0.6943 | 1.39 |  |  |  | POL1_
|  | 1NP : 1*2 |  | 2 | [19 empty] | VV | 0
3 | 342013323R00 | Příčka SDKtl.150 mm,ocel.kce,2x oplášť.,RBI 12,5mm | m2 | 37.3417 |  | 0 |  | 0 |  | 0 | 21 | 0 | 0.04827 | 1.8 | 0 | 0 |  |  | 1.287 | 48.06 |  |  |  | POL1_
|  | 1NP : (2,24+1,38+1,93+1,25+2+1,3+2,4-0,8+3,775)*2,93 |  | 45.34 | [19 empty] | VV | 0
|  | -0,9*2*2 |  | -3.6 | [19 empty] | VV | 0
|  | -0,8*2*2 |  | -3.2 | [19 empty] | VV | 0
|  | -1,2*1 |  | -1.2 | [19 empty] | VV | 0
4 | 342241161R00 | Příčky z cihel plných CP29 tl. 65 mm | m2 | 5.567 |  | 0 |  | 0 |  | 0 | 21 | 0 | 0.1253 | 0.7 | 0 | 0 |  |  | 0.541 | 3.01 |  |  |  | POL1_
|  | 1.02 nika : (0,6+0,35)*2,93 |  | 2.78 | [19 empty] | VV | 0
|  | 1.06 : (0,6+0,35)*2,93 |  | 2.78 | [19 empty] | VV | 0
5 | 317100013RAA | Dodatečná montáž překladu, otvor šířky do 290 cm, vybourání rýhy, dodávka překladu | kus | 1 |  | 0 |  | 0 |  | 0 | 21 | 0 | 0.17556 | 0.18 | 0.116 | 0.12 |  |  | 4.8697 | 4.87 |  |  |  | POL2_
|  | 1NP P1 : 1 |  | 1 | [19 empty] | VV | 0
Díl: | 4 | Vodorovné konstrukce |  |  |  | 0 |  | 0 |  | 0 |  | 0 |  | 0.33 |  | 0 |  |  |  | 30.3 |  |  |  | DIL
6 | 416021121R00 | Podhledy SDK, kovová.kce CD. 1x deska RB 12,5 mm | m2 | 8.9 |  | 0 |  | 0 |  | 0 | 21 | 0 | 0.01186 | 0.11 | 0 | 0 |  |  | 0.95 | 8.46 |  |  |  | POL1_
|  | 1NP 1.02,1.03 : 3,5+5,4 |  | 8.9 | [19 empty] | VV | 0
7 | 416021123R00 | Podhledy SDK, kovová.kce CD. 1x deska RBI 12,5 mm | m2 | 18.1 |  | 0 |  | 0 |  | 0 | 21 | 0 | 0.01197 | 0.22 | 0 | 0 |  |  | 0.95 | 17.2 |  |  |  | POL1_
|  | 1NP 1.04+1.05+1.06 : 1,4+1,4+15,3 |  | 18.1 | [19 empty] | VV | 0
8 | 342264098RT1 | Příplatek k podhledu sádrokart. za plochu do 10 m2, pro plochy do 2 m2 | m2 | 2.8 |  | 0 |  | 0 |  | 0 | 21 | 0 | 0 | 0 | 0 | 0 |  |  | 0.58 | 1.62 |  |  |  | POL1_
|  | 1,4+1,4 |  | 2.8 | [19 empty] | VV | 0
9 | 342264098RT2 | Příplatek k podhledu sádrokart. za plochu do 10 m2, pro plochy 2 - 5 m2 | m2 | 3.5 |  | 0 |  | 0 |  | 0 | 21 | 0 | 0 | 0 | 0 | 0 |  |  | 0.43 | 1.51 |  |  |  | POL1_
10 | 342264098RT3 | Příplatek k podhledu sádrokart. za plochu do 10 m2, pro plochy 5 - 10 m2 | m2 | 5.4 |  | 0 |  | 0 |  | 0 | 21 | 0 | 0 | 0 | 0 | 0 |  |  | 0.28 | 1.51 |  |  |  | POL1_
Díl: | 61 | Upravy povrchů vnitřní |  |  |  | 0 |  | 0 |  | 0 |  | 0 |  | 0.41 |  | 0 |  |  |  | 14.58 |  |  |  | DIL
11 | 611425531RT2 | Omítka rýh stropů MV do 15 cm omítkou štukovou, s použitím suché maltové směsi | m2 | 1.2825 |  | 0 |  | 0 |  | 0 | 21 | 0 | 0.05268 | 0.07 | 0 | 0 |  |  | 2.854 | 3.66 |  |  |  | POL1_
|  | opravy po vybourání příček : | [21 empty] | VV | 0
|  | 106 : (2,55+1,2+1,5)*0,15 |  | 0.79 | [19 empty] | VV | 0
|  | 103 : 2*0,15 |  | 0.3 | [19 empty] | VV | 0
|  | 102 : 1,3*0,15 |  | 0.2 | [19 empty] | VV | 0
12 | 612401391RT2 | Omítka malých ploch vnitřních stěn do 1 m2, s použitím suché maltové směsi | kus | 3 |  | 0 |  | 0 |  | 0 | 21 | 0 | 0.03562 | 0.11 | 0 | 0 |  |  | 0.88293 | 2.65 |  |  |  | POL1_
|  | 102+106 : 2+1 |  | 3 | [19 empty] | VV | 0
13 | 612423531RT2 | Omítka rýh stěn vápenná šířky do 15 cm, štuková, s použitím suché maltové směsi | m2 | 3.0765 |  | 0 |  | 0 |  | 0 | 21 | 0 | 0.03829 | 0.12 | 0 | 0 |  |  | 1.8764 | 5.77 |  |  |  | POL1_
|  | opravy po vybourání příček : | [21 empty] | VV | 0
|  | 106 : 3*0,15*2,93 |  | 1.32 | [19 empty] | VV | 0
|  | 103 : 2*0,15*2,93 |  | 0.88 | [19 empty] | VV | 0
|  | 102 : 2*0,15*2,93 |  | 0.88 | [19 empty] | VV | 0
14 | 612473182R00 | Omítka vnitřního zdiva ze suché směsi, štuková | m2 | 4 |  | 0 |  | 0 |  | 0 | 21 | 0 | 0.02798 | 0.11 | 0 | 0 |  |  | 0.626 | 2.5 |  |  |  | POL1_
|  | zazděné dveře : 1*2*2 |  | 4 | [19 empty] | VV | 0
15 | 612473186R00 | Příplatek za zabudované rohovníky | m | 6.79 |  | 0 |  | 0 |  | 0 | 21 | 0 | 0.00046 | 0 | 0 | 0 |  |  | 0 | 0 |  |  |  | POL1_
|  | 1NP : 2*2,93+0,93 |  | 6.79 | [19 empty] | VV | 0
Díl: | 63 | Podlahy a podlahové konstrukce |  |  |  | 0 |  | 0 |  | 0 |  | 0 |  | 2.5 |  | 0 |  |  |  | 47.18 |  |  |  | DIL
16 | 632419108R00 | Samonivelač. stěrka, ruční zpracování tl.5-10 mm | m2 | 175.4 |  | 0 |  | 0 |  | 0 | 21 | 0 | 0.01428 | 2.5 | 0 | 0 |  |  | 0.269 | 47.18 |  |  |  | POL1_
|  | 3,5+5,4+1,4+1,4+15,6+19,7+9,7+118,7 |  | 175.4 | [19 empty] | VV | 0
Díl: | 64 | Výplně otvorů |  |  |  | 0 |  | 0 |  | 0 |  | 0 |  | 0.25 |  | 0 |  |  |  | 11.14 |  |  |  | DIL
17 | 642942111RT5 | Osazení zárubní dveřních ocelových, pl. do 2,5 m2, včetně dodávky zárubně 90 x 197 x 11 cm | kus | 2 |  | 0 |  | 0 |  | 0 | 21 | 0 | 0.03111 | 0.06 | 0 | 0 |  |  | 1.86 | 3.72 |  |  |  | POL1_
|  | T3 : 2 |  | 2 | [19 empty] | VV | 0
18 | 642942221RT3 | Osazení zárubní dveřních ocelových, pl. do 4,5 m2, včetně dodávky zárubně 160 x 197 x 11 cm | kus | 1 |  | 0 |  | 0 |  | 0 | 21 | 0 | 0.05279 | 0.05 | 0 | 0 |  |  | 2.17 | 2.17 |  |  |  | POL1_
|  | T4 : 1 |  | 1 | [19 empty] | VV | 0
19 | 642942214RT2 | Osazení zárubně do sádrokarton. příčky tl. 150 mm, včetně dodávky zárubně 700-800/150 | kus | 5 |  | 0 |  | 0 |  | 0 | 21 | 0 | 0.02762 | 0.14 | 0 | 0 |  |  | 1.05 | 5.25 |  |  |  | POL1_
|  | T1 : 2 |  | 2 | [19 empty] | VV | 0
|  | t2 : 3 |  | 3 | [19 empty] | VV | 0
Díl: | 94 | Lešení a stavební výtahy |  |  |  | 0 |  | 0 |  | 0 |  | 0 |  | 0.03 |  | 0 |  |  |  | 4.78 |  |  |  | DIL
20 | 941955001R00 | Lešení lehké pomocné, výška podlahy do 1,2 m | m2 | 27 |  | 0 |  | 0 |  | 0 | 21 | 0 | 0.00121 | 0.03 | 0 | 0 |  |  | 0.177 | 4.78 |  |  |  | POL1_
|  | 102-106 : 3,5+5,4+1,4+1,4+15,3 |  | 27 | [19 empty] | VV | 0
Díl: | 95 | Dokončovací konstrukce na pozemních stavbách |  |  |  | 0 |  | 0 |  | 0 |  | 0 |  | 0.01 |  | 0 |  |  |  | 54.02 |  |  |  | DIL
21 | 952901111R00 | Vyčištění budov o výšce podlaží do 4 m | m2 | 175.4 |  | 0 |  | 0 |  | 0 | 21 | 0 | 4e-05 | 0.01 | 0 | 0 |  |  | 0.308 | 54.02 |  |  |  | POL1_
|  | 175,4 |  | 175.4 | [19 empty] | VV | 0
Díl: | 96 | Bourání konstrukcí |  |  |  | 0 |  | 0 |  | 0 |  | 0 |  | 0.02 |  | 3.25 |  |  |  | 8.42 |  |  |  | DIL
22 | 962031132R00 | Bourání příček cihelných tl. 10 cm | m2 | 22.5343 |  | 0 |  | 0 |  | 0 | 21 | 0 | 0.00067 | 0.02 | 0.131 | 2.95 |  |  | 0.207 | 4.66 |  |  |  | POL1_
|  | 1NP : (2+2,55+1,3+1,16+1,5)*2,93 |  | 24.93 | [19 empty] | VV | 0
|  | -0,6*2*2 |  | -2.4 | [19 empty] | VV | 0
23 | 968072455R00 | Vybourání kovových dveřních zárubní pl. do 2 m2 | m2 | 4 |  | 0 |  | 0 |  | 0 | 21 | 0 | 0.00117 | 0 | 0.076 | 0.3 |  |  | 0.939 | 3.76 |  |  |  | POL1_
|  | 1NP : 4 |  | 4 | [19 empty] | VV | 0
Díl: | 97 | Prorážení otvorů |  |  |  | 0 |  | 0 |  | 0 |  | 0 |  | 0 |  | 0.18 |  |  |  | 0.31 |  |  |  | DIL
24 | 971033621R00 | Vybourání otv. zeď cihel. pl.4 m2, tl.10 cm, MVC | m2 | 1 |  | 0 |  | 0 |  | 0 | 21 | 0 | 0.00054 | 0 | 0.18 | 0.18 |  |  | 0.309 | 0.31 |  |  |  | POL1_
|  | mezi 1.01 a 1.09 : 1 |  | 1 | [19 empty] | VV | 0
Díl: | 99 | Staveništní přesun hmot |  |  |  | 0 |  | 0 |  | 0 |  | 0 |  | 0 |  | 0 |  |  |  | 5.92 |  |  |  | DIL
25 | 999281105R00 | Přesun hmot pro opravy a údržbu do výšky 6 m | t | 6.3062 |  | 0 |  | 0 |  | 0 | 21 | 0 | 0 | 0 | 0 | 0 |  |  | 0.9385 | 5.92 |  |  |  | POL1_
Díl: | 711 | Izolace proti vodě |  |  |  | 0 |  | 0 |  | 0 |  | 0 |  | 0.55 |  | 0 |  |  |  | 84.25 |  |  |  | DIL
26 | 711212012R00 | Hydroizolační povlak vyztužený tkaninou | m2 | 145.12 |  | 0 |  | 0 |  | 0 | 21 | 0 | 0.00358 | 0.52 | 0 | 0 |  |  | 0.498 | 72.27 |  |  |  | POL1_
|  | podlaha : 46,7 |  | 46.7 | [19 empty] | VV | 0
|  | obkklad : 98,42 |  | 98.42 | [19 empty] | VV | 0
27 | 711212601R00 | Těsnicí pás do spoje podlaha - stěna | m | 101.06 |  | 0 |  | 0 |  | 0 | 21 | 0 | 0.00032 | 0.03 | 0 | 0 |  |  | 0.11 | 11.12 |  |  |  | POL1_
|  | 102 : (1,97*2+2,17*2) |  | 8.28 | [19 empty] | VV | 0
|  | 103 : (2,17*2+2,26*2) |  | 8.86 | [19 empty] | VV | 0
|  | 104 : (1,38*2+1,04*2)+1,5*4 |  | 10.84 | [19 empty] | VV | 0
|  | 105 : (1,38*2+0,98*2)+1,5*4 |  | 10.72 | [19 empty] | VV | 0
|  | 106 : (2,55*2+5,83*2)+7*2 |  | 30.76 | [19 empty] | VV | 0
|  | 107 : (8,225+2,4*2)+2*2 |  | 17.02 | [19 empty] | VV | 0
|  | 108 : (3,775+2,4*2)+3*2 |  | 14.57 | [19 empty] | VV | 0
28 | 998711101R00 | Přesun hmot pro izolace proti vodě, výšky do 6 m | t | 0.55187 |  | 0 |  | 0 |  | 0 | 21 | 0 | 0 | 0 | 0 | 0 |  |  | 1.567 | 0.86 |  |  |  | POL1_
Díl: | 720 | Zdravotechnická instalace |  |  |  | 0 |  | 0 |  | 0 |  | 0 |  | 0 |  | 0 |  |  |  | 0 |  |  |  | DIL
29 | 720 | D+M zdravotechnické instalace - viz samostatný rozpočet | kpl | 1 |  | 0 |  | 0 |  | 0 | 21 | 0 | 0 | 0 | 0 | 0 |  |  | 0 | 0 |  |  |  | POL1_
Díl: | 730 | Ústřední vytápění |  |  |  | 0 |  | 0 |  | 0 |  | 0 |  | 0 |  | 0 |  |  |  | 0 |  |  |  | DIL
30 | 730 | D+M zařízení pro výtápění staveb - viz samostatný rozpočet | kpl | 1 |  | 0 |  | 0 |  | 0 | 21 | 0 | 0 | 0 | 0 | 0 |  |  | 0 | 0 |  |  |  | POL1_
Díl: | 766 | Konstrukce truhlářské |  |  |  | 0 |  | 0 |  | 0 |  | 0 |  | 0 |  | 0 |  |  |  | 18.55 |  |  |  | DIL
31 | 766661112R00 | Montáž dveří do zárubně,otevíravých 1kř.do 0,8 m | kus | 9 |  | 0 |  | 0 |  | 0 | 21 | 0 | 0 | 0 | 0 | 0 |  |  | 1.45 | 13.05 |  |  |  | POL1_
|  | T01 : 2 |  | 2 | [19 empty] | VV | 0
|  | T02 : 3 |  | 3 | [19 empty] | VV | 0
|  | T05 : 4 |  | 4 | [19 empty] | VV | 0
32 | 766661122R00 | Montáž dveří do zárubně,otevíravých 1kř.nad 0,8 m | kus | 2 |  | 0 |  | 0 |  | 0 | 21 | 0 | 0 | 0 | 0 | 0 |  |  | 1.5 | 3 |  |  |  | POL1_
|  | T03 : 2 |  | 2 | [19 empty] | VV | 0
33 | 766661142R00 | Montáž dveří do zárubně,otevíravých 2kř.nad 1,45 m | kus | 1 |  | 0 |  | 0 |  | 0 | 21 | 0 | 0 | 0 | 0 | 0 |  |  | 2.5 | 2.5 |  |  |  | POL1_
|  | T04 : 1 |  | 1 | [19 empty] | VV | 0
34 | 766T11 | D+M okenní křídlo 600x600mm, výměna za stávající | ks | 1 |  | 0 |  | 0 |  | 0 | 21 | 0 | 0 | 0 | 0 | 0 |  |  | 0 | 0 |  |  |  | POL1_
35 | 766T1 | Vnitřní dveře HPL 700/1970mm, plné, ALU mřížka, včetně kování | ks | 2 |  | 0 |  | 0 |  | 0 | 21 | 0 | 0 | 0 | 0 | 0 |  |  | 0 | 0 |  |  |  | POL3_
36 | 766T2 | Vnitřní dveře HPL 800/1970mm, plné, včetně kování | ks | 3 |  | 0 |  | 0 |  | 0 | 21 | 0 | 0 | 0 | 0 | 0 |  |  | 0 | 0 |  |  |  | POL3_
37 | 766T3 | Vnitřní dveře HPL 900/1970mm, plné, včetně kování | ks | 2 |  | 0 |  | 0 |  | 0 | 21 | 0 | 0 | 0 | 0 | 0 |  |  | 0 | 0 |  |  |  | POL3_
38 | 766T4 | Vnitřní dveře HPL 800/1970mm, prosklené dvoukřídlové, včetně kování | ks | 2 |  | 0 |  | 0 |  | 0 | 21 | 0 | 0 | 0 | 0 | 0 |  |  | 0 | 0 |  |  |  | POL3_
Díl: | 771 | Podlahy z dlaždic a obklady |  |  |  | 0 |  | 0 |  | 0 |  | 0 |  | 1.16 |  | 0 |  |  |  | 57.93 |  |  |  | DIL
39 | 771101121R00 | Provedení penetrace podkladu | m2 | 46.7 |  | 0 |  | 0 |  | 0 | 21 | 0 | 0 | 0 | 0 | 0 |  |  | 0.05 | 2.34 |  |  |  | POL1_
|  | 1NP : 3,5+5,4+1,4+1,4+15,3+19,7 |  | 46.7 | [19 empty] | VV | 0
40 | 771111141R00 | Příplatek za diagonální kladení dlažby | m2 | 46.7 |  | 0 |  | 0 |  | 0 | 21 | 0 | 0 | 0 | 0 | 0 |  |  | 0.15 | 7.01 |  |  |  | POL1_
41 | 771130111R00 | Obklad soklíků rovných do tmele výšky do 100 mm | m | 12.34 |  | 0 |  | 0 |  | 0 | 21 | 0 | 0 | 0 | 0 | 0 |  |  | 0.236 | 2.91 |  |  |  | POL1_
|  | 1.02 : 2,17*2+1,97*2-0,8*2-0,9 |  | 5.78 | [19 empty] | VV | 0
|  | 1.03 : 2,26*2+2,17*2-0,9-0,7*2 |  | 6.56 | [19 empty] | VV | 0
42 | 771575109RT2 | Montáž podlah keram.,hladké, tmel, 30x30 cm, lepidlo+spár. hmota | m2 | 46.7 |  | 0 |  | 0 |  | 0 | 21 | 0 | 0.00243 | 0.11 | 0 | 0 |  |  | 0.978 | 45.67 |  |  |  | POL1_
43 | 771579795R00 | Příplatek za spárování vodotěsnou hmotou - plošně | m2 | 46.7 |  | 0 |  | 0 |  | 0 | 21 | 0 | 0.0008 | 0.04 | 0 | 0 |  |  | 0 | 0 |  |  |  | POL1_
44 | 24551347.AR | Nátěr penetrační - koncentrát | l | 4.67 |  | 0 |  | 0 |  | 0 | 21 | 0 | 0.001 | 0 | 0 | 0 |  |  | 0 | 0 |  |  |  | POL3_
|  | 46,7*0,1 |  | 4.67 | [19 empty] | VV | 0
45 | 597642031R | Dlažba protiskluz.R9 - R11 300x300x8 mm, třída otěruodolnosti PEI 4 | m2 | 51.37 |  | 0 |  | 0 |  | 0 | 21 | 0 | 0.0192 | 0.99 | 0 | 0 |  |  | 0 | 0 |  |  |  | POL3_
|  | 46,7*1,1 |  | 51.37 | [19 empty] | VV | 0
46 | 597642410R | Dlažba sokl 300x80x9 mm | kus | 45.2467 |  | 0 |  | 0 |  | 0 | 21 | 0 | 0.00045 | 0.02 | 0 | 0 |  |  | 0 | 0 |  |  |  | POL3_
|  | 12,34/0,3*1,1 |  | 45.25 | [19 empty] | VV | 0
47 | 998771201R00 | Přesun hmot pro podlahy z dlaždic, výšky do 6 m | % | 564.9047 |  | 0 |  | 0 |  | 0 | 21 | 0 | 0 | 0 | 0 | 0 |  |  | 0 | 0 |  |  |  | POL1_
Díl: | 776 | Podlahy povlakové |  |  |  | 0 |  | 0 |  | 0 |  | 0 |  | 0.51 |  | 0 |  |  |  | 45.93 |  |  |  | DIL
48 | 776101121R00 | Provedení penetrace podkladu | m2 | 118.7 |  | 0 |  | 0 |  | 0 | 21 | 0 | 0 | 0 | 0 | 0 |  |  | 0.046 | 5.46 |  |  |  | POL1_
49 | 776431100R00 | Lepení podlahových soklíků k vinylovým podlahám | m | 42.5 |  | 0 |  | 0 |  | 0 | 21 | 0 | 2e-05 | 0 | 0 | 0 |  |  | 0.088 | 3.74 |  |  |  | POL1_
|  | 9,9*2+12,15*2-1,6 |  | 42.5 | [19 empty] | VV | 0
50 | 776511000R00 | Lepení povlakových podlah | m2 | 118.7 |  | 0 |  | 0 |  | 0 | 21 | 0 | 0.00025 | 0.03 | 0 | 0 |  |  | 0.2652 | 31.48 |  |  |  | POL1_
51 | 776994111RT1 | Svařování povlakových podlah z pásů nebo čtverců, včetně svařovací šňůry | m | 60 |  | 0 |  | 0 |  | 0 | 21 | 0 | 4e-05 | 0 | 0 | 0 |  |  | 0.0782 | 4.69 |  |  |  | POL1_
52 | 24551347.AR | Nátěr penetrační - koncentrát | l | 11.87 |  | 0 |  | 0 |  | 0 | 21 | 0 | 0.001 | 0.01 | 0 | 0 |  |  | 0 | 0 |  |  |  | POL3_
|  | 118,7*0,1 |  | 11.87 | [19 empty] | VV | 0
53 | 28342451R | Lišta soklová PVC pro vinyl | m | 46 |  | 0 |  | 0 |  | 0 | 21 | 0 | 0.0005 | 0.02 | 0 | 0 |  |  | 0 | 0 |  |  |  | POL3_
54 | 28410302R | Podlaha lepená Vinyl 2,5 mm, zátěžová třída 34, R10 | m2 | 124.635 |  | 0 |  | 0 |  | 0 | 21 | 0 | 0.0036 | 0.45 | 0 | 0 |  |  | 0 | 0 |  |  |  | POL3_
|  | 118,7*1,05 |  | 124.64 | [19 empty] | VV | 0
55 | 998776101R00 | Přesun hmot pro podlahy povlakové, výšky do 6 m | t | 0.51648 |  | 0 |  | 0 |  | 0 | 21 | 0 | 0 | 0 | 0 | 0 |  |  | 1.091 | 0.56 |  |  |  | POL1_
Díl: | 781 | Obklady keramické |  |  |  | 0 |  | 0 |  | 0 |  | 0 |  | 1.68 |  | 0 |  |  |  | 122.4 |  |  |  | DIL
56 | 781101210RT1 | Penetrace podkladu pod obklady, včetně penetračního nátěru | m2 | 98.42 |  | 0 |  | 0 |  | 0 | 21 | 0 | 0.00016 | 0.02 | 0 | 0 |  |  | 0.05 | 4.92 |  |  |  | POL1_
|  | 1NP : | [21 empty] | VV | 0
|  | 1.03 : 0,5*1,2 |  | 0.6 | [19 empty] | VV | 0
|  | 1.04 : (1,38*2+1,04*2-0,7)*1,5 |  | 6.21 | [19 empty] | VV | 0
|  | 1.05 : (1,38*2+0,95*2-0,7)*1,5 |  | 5.94 | [19 empty] | VV | 0
|  | 1.06 : (2,55*2+8,83*2)*2 |  | 45.52 | [19 empty] | VV | 0
|  | -0,8*2 |  | -1.6 | [19 empty] | VV | 0
|  | 1.07 : (8,225+2,4*2)*2 |  | 26.05 | [19 empty] | VV | 0
|  | -0,8*2*2-0,9*2 |  | -5 | [19 empty] | VV | 0
|  | 1.08 : (3,775+2,575+2,4*2-0,8)*2 |  | 20.7 | [19 empty] | VV | 0
57 | 781111141R00 | Příplatek za diagonální kladení obkladu | m2 | 98.42 |  | 0 |  | 0 |  | 0 | 21 | 0 | 0 | 0 | 0 | 0 |  |  | 0.15 | 14.76 |  |  |  | POL1_
58 | 781419706R00 | Příplatek za spárovací vodotěsnou hmotu - plošně | m2 | 98.42 |  | 0 |  | 0 |  | 0 | 21 | 0 | 0.00011 | 0.01 | 0 | 0 |  |  | 0 | 0 |  |  |  | POL1_
59 | 781475115R00 | Obklad vnitřní stěn keramický, do tmele, 25x25 cm | m2 | 98.42 |  | 0 |  | 0 |  | 0 | 21 | 0 | 0.00465 | 0.46 | 0 | 0 |  |  | 1.0165 | 100.04 |  |  |  | POL1_
60 | 597813650R | Obkládačka keramická | m2 | 108.262 |  | 0 |  | 0 |  | 0 | 21 | 0 | 0.011 | 1.19 | 0 | 0 |  |  | 0 | 0 |  |  |  | POL3_
|  | 98,42*1,1 |  | 108.26 | [19 empty] | VV | 0
61 | 998781101R00 | Přesun hmot pro obklady keramické, výšky do 6 m | t | 1.6751 |  | 0 |  | 0 |  | 0 | 21 | 0 | 0 | 0 | 0 | 0 |  |  | 1.598 | 2.68 |  |  |  | POL1_
Díl: | 784 | Malby |  |  |  | 0 |  | 0 |  | 0 |  | 0 |  | 0.09 |  | 0 |  |  |  | 54.79 |  |  |  | DIL
62 | 784191101R00 | Penetrace podkladu univerzální | m2 | 407.6738 |  | 0 |  | 0 |  | 0 | 21 | 0 | 7e-05 | 0.03 | 0 | 0 |  |  | 0.03248 | 13.24 |  |  |  | POL1_
|  | stropy : 3,5+5,4+1,4+1,4+15,3+19,7+9,1+118,7 |  | 174.5 | [19 empty] | VV | 0
|  | 101 : 7,5*2,93 |  | 21.98 | [19 empty] | VV | 0
|  | 102 : (1,97*2+2,17*2)*2,93 |  | 24.26 | [19 empty] | VV | 0
|  | 103 : (2,17*2+2,26*2)*2,93 |  | 25.96 | [19 empty] | VV | 0
|  | 104 : (1,38*2+1,04*2)*1,43 |  | 6.92 | [19 empty] | VV | 0
|  | 105 : (1,38*2+0,98*2)*1,43 |  | 6.75 | [19 empty] | VV | 0
|  | 106 : (2,55*2+5,83*2)*0,93 |  | 15.59 | [19 empty] | VV | 0
|  | 107 : (8,225+2,4*2)*0,93 |  | 12.11 | [19 empty] | VV | 0
|  | 108 : (3,775+2,4*2)*0,93 |  | 7.97 | [19 empty] | VV | 0
|  | 109 : (9,9*2+12,15+3,25)*2,93 |  | 103.14 | [19 empty] | VV | 0
|  | 111 : 2,9*2,93 |  | 8.5 | [19 empty] | VV | 0
63 | 784195212R00 | Malba tekutá bílá, 2 x | m2 | 407.6738 |  | 0 |  | 0 |  | 0 | 21 | 0 | 0.00015 | 0.06 | 0 | 0 |  |  | 0.10191 | 41.55 |  |  |  | POL1_
Díl: | M21 | Elektromontáže |  |  |  | 0 |  | 0 |  | 0 |  | 0 |  | 0 |  | 0 |  |  |  | 0 |  |  |  | DIL
64 | M21 | D+M elektroinstalace viz samostnaný rozpočet | kpl | 1 |  | 0 |  | 0 |  | 0 | 21 | 0 | 0 | 0 | 0 | 0 |  |  | 0 | 0 |  |  |  | POL1_
Díl: | M24 | Montáže vzduchotechnických zařízení |  |  |  | 0 |  | 0 |  | 0 |  | 0 |  | 0 |  | 0 |  |  |  | 0 |  |  |  | DIL
65 | M24 | D+M VZT viz samostatný rozpočet | kpl | 1 |  | 0 |  | 0 |  | 0 | 21 | 0 | 0 | 0 | 0 | 0 |  |  | 0 | 0 |  |  |  | POL1_
Díl: | M42 | Montáž zařízení potravinářského průmyslu |  |  |  | 0 |  | 0 |  | 0 |  | 0 |  | 0 |  | 0 |  |  |  | 0 |  |  |  | DIL
66 | M42 | D+M technologického zařízení VÝDEJ JÍDEL viz samostatný rozpočet | kpl | 1 |  | 0 |  | 0 |  | 0 | 21 | 0 | 0 | 0 | 0 | 0 |  |  | 0 | 0 |  |  |  | POL1_
Díl: | D96 | Přesuny suti a vybouraných hmot |  |  |  | 0 |  | 0 |  | 0 |  | 0 |  | 0 |  | 0 |  |  |  | 13.51 |  |  |  | DIL
67 | 979087112R00 | Nakládání suti na dopravní prostředky | t | 3.436 |  | 0 |  | 0 |  | 0 | 21 | 0 | 0 | 0 | 0 | 0 |  |  | 0.164 | 0.56 |  |  |  | POL1_
68 | 979011221R00 | Svislá doprava suti a vybour. hmot za 1.PP nošením | t | 3.436 |  | 0 |  | 0 |  | 0 | 21 | 0 | 0 | 0 | 0 | 0 |  |  | 2.067 | 7.1 |  |  |  | POL1_
69 | 979082111R00 | Vnitrostaveništní doprava suti do 10 m | t | 3.436 |  | 0 |  | 0 |  | 0 | 21 | 0 | 0 | 0 | 0 | 0 |  |  | 0.942 | 3.24 |  |  |  | POL1_
70 | 979083117R00 | Vodorovné přemístění suti na skládku do 6000 m | t | 3.436 |  | 0 |  | 0 |  | 0 | 21 | 0 | 0 | 0 | 0 | 0 |  |  | 0.042 | 0.14 |  |  |  | POL1_
71 | 979990001R00 | Poplatek za skládku stavební suti | t | 3.436 |  | 0 |  | 0 |  | 0 | 21 | 0 | 0 | 0 | 0 | 0 |  |  | 0 | 0 |  |  |  | POL1_
72 | 979087391R00 | Příplatek za nošení suti každých dalších 10 m | t | 6.872 |  | 0 |  | 0 |  | 0 | 21 | 0 | 0 | 0 | 0 | 0 |  |  | 0.36 | 2.47 |  |  |  | POL1_
Díl: | VN | Vedlejší náklady |  |  |  | 0 |  | 0 |  | 0 |  | 0 |  | 0 |  | 0 |  |  |  | 0 |  |  |  | DIL
73 | 005121020R | Provoz zařízení staveniště | Soubor | 1 |  | 0 |  | 0 |  | 0 | 21 | 0 | 0 | 0 | 0 | 0 |  |  | 0 | 0 |  |  |  | POL99_8
74 | 005121010R | Vybudování zařízení staveniště | Soubor | 1 |  | 0 |  | 0 |  | 0 | 21 | 0 | 0 | 0 | 0 | 0 |  |  | 0 | 0 |  |  |  | POL99_8
75 | 005121030R | Odstranění zařízení staveniště | Soubor | 1 |  | 0 |  | 0 |  | 0 | 21 | 0 | 0 | 0 | 0 | 0 |  |  | 0 | 0 |  |  |  | POL99_8
76 | 005122010R | Provoz objednatele | Soubor | 1 |  | 0 |  | 0 |  | 0 | 21 | 0 | 0 | 0 | 0 | 0 |  |  | 0 | 0 |  |  |  | POL99_8
[22 empty] | 15 | 21
| Celkem |  |  |  |  | 0 | [15 empty] | 0 | 0 | SUM
Poznámky uchazeče k zadání
POPUZIV
END