## Stavební rozpočet
Slepý stavební rozpočet
Název stavby: |  |  | Výdejna jídel Merhautova SZŠ a VOSŽ Brno | Doba výstavby: |  |  |  | Objednatel: | SZŠ a VOSŽ Brno
Druh stavby: |  |  | ZTI - 1.etapa | Začátek výstavby: |  |  |  | Projektant: | ing. Machovec
Lokalita: |  |  | ul. Merhautova Brno | Konec výstavby: |  |  |  | Zhotovitel:
JKSO: |  |  |  | Zpracováno dne: |  | 2016-02-14 |  | Zpracoval: | ing. Machovec
Č | Objekt | Kód | Zkrácený popis / Varianta | M.j. | Množství | Jednot. | Náklady (Kč) |  |  | Hmotnost (t) |  | Cenová
|  |  | Rozměry |  |  | cena (Kč) | Dodávka | Montáž | Celkem | Jednot. | Celkem | soustava |  |  | Přesuny | Typ skupiny | HSV mat | HSV prac | PSV mat | PSV prac | Mont mat | Mont prac | Ostatní mat.
|  | 0 | Všeobecné konstrukce a práce |  |  |  | 0 | 0 | 0 |  | 0 |  |  |  | 0 | HS | 0 | 0 | 0 | 0 | 0 | 0 | 0 | [6 empty] | 0 | 0 | 0
1 |  | 001bourVD | Demontáže stávajících zařízení | soubor | 1 | 0 | 0 | 0 | 0 | 0 | 0 | vlastní | 1 | 0 | [9 empty] | 0 | 0 | 0 | 21 | 0 | 0 |  |  |  | 0 | 0 | 0_ | 0_ | _
|  |  | 1 |  | 1
|  | RTS komentář: | demontáž st. nefunkční studny, včetně technologie, zasypání, odvodzu na skládku atd...
|  | 13 | Hloubené vykopávky |  |  |  | 0 | 0 | 0 |  | 0 |  |  |  | 0 | HS | 0 | 0 | 0 | 0 | 0 | 0 | 0 | [6 empty] | 0 | 0 | 0
2 |  | 139711101RT3 | Vykopávka v uzavřených prostorách v hor.1-4 | m3 | 54.54 | 0 | 0 | 0 | 0 | 0 | 0 | RTS II / 2015 | 1 | 0 | [9 empty] | 0 | 0 | 0 | 21 | 0 | 0 |  |  |  | 0 | 0 | 13_ | 1_ | _
hornina 3
|  |  | 46*0,9*0,9 nová kanalizace |  | 37.26
|  |  | 32*0,9*0,6 rekonstrukce st. kanalizace |  | 17.28
|  | 16 | Přemístění výkopku |  |  |  | 0 | 0 | 0 |  | 0 |  |  |  | 0 | HS | 0 | 0 | 0 | 0 | 0 | 0 | 0 | [6 empty] | 0 | 0 | 0
3 |  | 161101501R00 | Svislé přemístění výkopku z hor. 1-4 ruční | m3 | 54.54 | 0 | 0 | 0 | 0 | 0 | 0 | RTS II / 2015 | 1 | 0 | [9 empty] | 0 | 0 | 0 | 21 | 0 | 0 |  |  |  | 0 | 0 | 16_ | 1_ | _
|  |  | 37,26 nová kan. |  | 37.26
|  |  | 17,28 rekonstrukce st. kan. |  | 17.28
4 |  | 161101601R00 | Vytažení výkopku z pod základů, hor 1-4, hl.do 2 m | m3 | 20 | 0 | 0 | 0 | 0 | 0 | 0 | RTS II / 2015 | 1 | 0 | [9 empty] | 0 | 0 | 0 | 21 | 0 | 0 |  |  |  | 0 | 0 | 16_ | 1_ | _
|  |  | 3*2 nová kan. |  | 6
|  |  | 7*2 rekonstrukce st. kan. |  | 14
5 |  | 162201204R00 | Vodorovné přemíst. výkopku, kbelík hor.1-4, do 10m | m3 | 54.54 | 0 | 0 | 0 | 0 | 0 | 0 | RTS II / 2015 | 1 | 0 | [9 empty] | 0 | 0 | 0 | 21 | 0 | 0 |  |  |  | 0 | 0 | 16_ | 1_ | _
|  |  | 37,26 nová kan. |  | 37.26
|  |  | 17,28 rekonsrukce st. kan. |  | 17.28
6 |  | 162201211R00 | Příplatek za dalš.10 m, kbelík, výkopek z hor.1- 4 | m3 | 146.34 | 0 | 0 | 0 | 0 | 0 | 0 | RTS II / 2015 | 1 | 0 | [9 empty] | 0 | 0 | 0 | 21 | 0 | 0 |  |  |  | 0 | 0 | 16_ | 1_ | _
|  |  | 3*37,26 nová kan. |  | 111.78
|  |  | 2*17,28 rekonstrukce st. kan. |  | 34.56
|  | RTS komentář: | Příplatek k ceně se používá za každých dalších i započatých 10 m.
7 |  | 162701105R00 | Vodorovné přemístění výkopku z hor.1-4 do 10000 m | m3 | 54.54 | 0 | 0 | 0 | 0 | 0 | 0 | RTS II / 2015 | 1 | 0 | [9 empty] | 0 | 0 | 0 | 21 | 0 | 0 |  |  |  | 0 | 0 | 16_ | 1_ | _
|  |  | 37,26+17,28 |  | 54.54
8 |  | 162702199R00 | Poplatek za skládku zeminy | m3 | 54.54 | 0 | 0 | 0 | 0 | 0 | 0 | RTS II / 2015 | 1 | 0 | [9 empty] | 0 | 0 | 0 | 21 | 0 | 0 |  |  |  | 0 | 0 | 16_ | 1_ | _
|  |  | 37,26+17,28 |  | 54.54
|  | 17 | Konstrukce ze zemin |  |  |  | 0 | 0 | 0 |  | 59.67 |  |  |  | 0 | HS | 0 | 0 | 0 | 0 | 0 | 0 | 0 | [6 empty] | 0 | 0 | 0
9 |  | 175101101RT2 | Obsyp potrubí bez prohození sypaniny | m3 | 35.1 | 0 | 0 | 0 | 0 | 1.7 | 59.67 | RTS II / 2015 | 1 | 0 | [9 empty] | 0 | 0 | 0 | 21 | 0 | 0 |  |  |  | 0 | 0 | 17_ | 1_ | _
s dodáním štěrkopísku frakce 0 - 22 mm
|  |  | 46*0,9*0,5 nová kanalizace |  | 20.7
|  |  | 32*0,9*0,5 rekonstrukce st. kanalizace |  | 14.4
|  | RTS komentář: | Včetně dodávky kameniva.
|  | 45 | Podkladní a vedlejší konstrukce (kromě vozovek a železničního svršku) |  |  |  | 0 | 0 | 0 |  | 11.9221 |  |  |  | 0 | HS | 0 | 0 | 0 | 0 | 0 | 0 | 0 | [6 empty] | 0 | 0 | 0
10 |  | 451572111RK1 | Lože pod potrubí z kameniva těženého 0 - 4 mm | m3 | 10.53 | 0 | 0 | 0 | 0 | 1.1322 | 11.9221 | RTS II / 2015 | 1 | 0 | [9 empty] | 0 | 0 | 0 | 21 | 0 | 0 |  |  |  | 0 | 0 | 45_ | 4_ | _
kraj Jihomoravský
|  |  | 46*0,9*0,15 nová kanalizace |  | 6.21
|  |  | 32*0,9*0,15 rekonstrukce st. kan. |  | 4.32
|  | RTS komentář: | Položka je určena pro práce v otevřeném výkopu, pro práce ve štole se k položce používá příplatek 45154-1192.
|  | 63 | Podlahy a podlahové konstrukce |  |  |  | 0 | 0 | 0 |  | 28.314 |  |  |  | 0 | HS | 0 | 0 | 0 | 0 | 0 | 0 | 0 | [6 empty] | 0 | 0 | 0
11 |  | 630900020RAC | Vybourání betonové mazaniny | m2 | 85.8 | 0 | 0 | 0 | 0 | 0.33 | 28.314 | RTS II / 2015 | 3 | 0 | [9 empty] | 0 | 0 | 0 | 21 | 0 | 0 |  |  |  | 0 | 0 | 63_ | 6_ | _
tloušťka 15 cm
|  |  | 46*1,1 nová kanalizace |  | 50.6
|  |  | 32*1,1 rekonstrukce st. kanalizace |  | 35.2
|  | RTS komentář: | Vybourání betonových podkladů pod dlažby nebo mazanin tloušťky 15 cm, včetně svislého přemístění do výše jednoho podlaží a odvozu na skládku do 10 km. V položce není kalkulován poplatek za skládku pro vybouranou suť. Tyto náklady se oceňují individuálně podle místních podmínek. Orientační hmotnost vybouraných konstrukcí je 0,33 t/m2 konstrukce.
|  | 713 | Izolace tepelné |  |  |  | 0 | 0 | 0 |  | 0.0003 |  |  |  | 0 | PS | 0 | 0 | 0 | 0 | 0 | 0 | 0 | [6 empty] | 0 | 0 | 0
12 |  | 713571113R00 | Požárně ochranná manžeta hl. 60 mm, EI 90, D 75 mm | kus | 5 | 0 | 0 | 0 | 0 | 5e-05 | 0.00025 | RTS II / 2015 | 1 | 0 | [9 empty] | 0 | 0 | 0 | 21 | 0 | 0 |  |  |  | 0 | 0 | 713_ | 71_ | _
|  |  | 5 |  | 5
|  | RTS komentář: | Požárně ochranná manžeta tvoří přepážku pro hořlavé potrubí, hodnota požární odolnosti EI 90. Ke stěně nebo stropu se připojuje pomocí rozpěrné hmoždinky se šroubem. D = vnější průměr trubky.
13 |  | 713571115R00 | Požárně ochranná manžeta hl. 60mm, EI 90, D 110 mm | kus | 1 | 0 | 0 | 0 | 0 | 5e-05 | 5e-05 | RTS II / 2015 | 1 | 0 | [9 empty] | 0 | 0 | 0 | 21 | 0 | 0 |  |  |  | 0 | 0 | 713_ | 71_ | _
|  |  | 1 |  | 1
|  | RTS komentář: | Požárně ochranná manžeta tvoří přepážku pro hořlavé potrubí, hodnota požární odolnosti EI 90. Ke stěně nebo stropu se připojuje pomocí rozpěrné hmoždinky se šroubem. D = vnější průměr trubky.
|  | 721 | Vnitřní kanalizace |  |  |  | 0 | 0 | 0 |  | 0.54814 |  |  |  | 0 | PS | 0 | 0 | 0 | 0 | 0 | 0 | 0 | [6 empty] | 0 | 0 | 0
14 |  | 721110917R00 | Oprava - propojení dosavadního potrubí DN 150 | kus | 4 | 0 | 0 | 0 | 0 | 0.00158 | 0.00632 | RTS II / 2015 | 1 | 0 | [9 empty] | 0 | 0 | 0 | 21 | 0 | 0 |  |  |  | 0 | 0 | 721_ | 72_ | _
|  |  | 4 rek. st. kanalizace |  | 4
|  |  | přesný počet propojení nutno ověřit přímo |  | 0
|  |  | na stavbě. |  | 0
15 |  | 721110918R00 | Oprava - propojení dosavadního potrubí DN 200 | kus | 1 | 0 | 0 | 0 | 0 | 0.00209 | 0.00209 | RTS II / 2015 | 1 | 0 | [9 empty] | 0 | 0 | 0 | 21 | 0 | 0 |  |  |  | 0 | 0 | 721_ | 72_ | _
|  |  | 1 rek. st. kan. |  | 1
16 |  | 721140806R00 | Demontáž potrubí litinového DN 200 | m | 3 | 0 | 0 | 0 | 0 | 0.03065 | 0.09195 | RTS II / 2015 | 1 | 0 | [9 empty] | 0 | 0 | 0 | 21 | 0 | 0 |  |  |  | 0 | 0 | 721_ | 72_ | _
|  |  | 3 |  | 3
17 |  | 721140935R00 | Oprava - přechod z plastových trub na litinu DN100 | kus | 2 | 0 | 0 | 0 | 0 | 0.00038 | 0.00076 | RTS II / 2015 | 1 | 0 | [9 empty] | 0 | 0 | 0 | 21 | 0 | 0 |  |  |  | 0 | 0 | 721_ | 72_ | _
|  |  | 2 rek. st. kan. |  | 2
|  | RTS komentář: | Položka je určena i pro přechod na olověné trouby a pro DN 50/100 a 70/100.
18 |  | 721170967R00 | Oprava - propojení dosavadního potrubí PVC D 160 | kus | 2 | 0 | 0 | 0 | 0 | 0.0078 | 0.0156 | RTS II / 2015 | 1 | 0 | [9 empty] | 0 | 0 | 0 | 21 | 0 | 0 |  |  |  | 0 | 0 | 721_ | 72_ | _
|  |  | 2 |  | 2
19 |  | 721171219R00 | Trubka pro připojení WC (výlevky), D 110 mm | kus | 2 | 0 | 0 | 0 | 0 | 0.00029 | 0.00058 | RTS II / 2015 | 1 | 0 | [9 empty] | 0 | 0 | 0 | 21 | 0 | 0 |  |  |  | 0 | 0 | 721_ | 72_ | _
|  |  | 2 |  | 2
20 |  | 721176102R00 | Potrubí HT připojovací D 40 x 1,8 mm | m | 2 | 0 | 0 | 0 | 0 | 0.00038 | 0.00076 | RTS II / 2015 | 1 | 0 | [9 empty] | 0 | 0 | 0 | 21 | 0 | 0 |  |  |  | 0 | 0 | 721_ | 72_ | _
|  |  | 2 |  | 2
21 |  | 721176103R00 | Potrubí HT připojovací D 50 x 1,8 mm | m | 22 | 0 | 0 | 0 | 0 | 0.00047 | 0.01034 | RTS II / 2015 | 1 | 0 | [9 empty] | 0 | 0 | 0 | 21 | 0 | 0 |  |  |  | 0 | 0 | 721_ | 72_ | _
|  |  | 22 |  | 22
22 |  | 721176104R00 | Potrubí HT připojovací D 75 x 1,9 mm | m | 5 | 0 | 0 | 0 | 0 | 0.0007 | 0.0035 | RTS II / 2015 | 1 | 0 | [9 empty] | 0 | 0 | 0 | 21 | 0 | 0 |  |  |  | 0 | 0 | 721_ | 72_ | _
|  |  | 5 |  | 5
23 |  | 721176105R00 | Potrubí HT připojovací D 110 x 2,7 mm | m | 3 | 0 | 0 | 0 | 0 | 0.00152 | 0.00456 | RTS II / 2015 | 1 | 0 | [9 empty] | 0 | 0 | 0 | 21 | 0 | 0 |  |  |  | 0 | 0 | 721_ | 72_ | _
|  |  | 3 |  | 3
24 |  | 721176114R00 | Potrubí HT odpadní svislé D 75 x 1,9 mm | m | 28 | 0 | 0 | 0 | 0 | 0.00078 | 0.02184 | RTS II / 2015 | 1 | 0 | [9 empty] | 0 | 0 | 0 | 21 | 0 | 0 |  |  |  | 0 | 0 | 721_ | 72_ | _
|  |  | 28 |  | 28
25 |  | 721176115R00 | Potrubí HT odpadní svislé D 110 x 2,7 mm | m | 20 | 0 | 0 | 0 | 0 | 0.00131 | 0.0262 | RTS II / 2015 | 1 | 0 | [9 empty] | 0 | 0 | 0 | 21 | 0 | 0 |  |  |  | 0 | 0 | 721_ | 72_ | _
|  |  | 20 |  | 20
26 |  | 721176116R00 | Potrubí HT odpadní svislé D 125 x 3,1 mm | m | 5 | 0 | 0 | 0 | 0 | 0.00161 | 0.00805 | RTS II / 2015 | 1 | 0 | [9 empty] | 0 | 0 | 0 | 21 | 0 | 0 |  |  |  | 0 | 0 | 721_ | 72_ | _
|  |  | 5 |  | 5
27 |  | 721176117R00 | Potrubí HT odpadní svislé D 160 x 3,9 mm | m | 3 | 0 | 0 | 0 | 0 | 0.00248 | 0.00744 | RTS II / 2015 | 1 | 0 | [9 empty] | 0 | 0 | 0 | 21 | 0 | 0 |  |  |  | 0 | 0 | 721_ | 72_ | _
|  |  | 3 |  | 3
28 |  | 721176134R00 | Potrubí HT svodné (ležaté) zavěšené D 75 x 1,9 mm | m | 2 | 0 | 0 | 0 | 0 | 0.00074 | 0.00148 | RTS II / 2015 | 1 | 0 | [9 empty] | 0 | 0 | 0 | 21 | 0 | 0 |  |  |  | 0 | 0 | 721_ | 72_ | _
|  |  | 2 |  | 2
29 |  | 721176135R00 | Potrubí HT svodné (ležaté) zavěšené D 110 x 2,7 mm | m | 7 | 0 | 0 | 0 | 0 | 0.00137 | 0.00959 | RTS II / 2015 | 1 | 0 | [9 empty] | 0 | 0 | 0 | 21 | 0 | 0 |  |  |  | 0 | 0 | 721_ | 72_ | _
|  |  | 7 |  | 7
30 |  | 721176136R00 | Potrubí HT svodné (ležaté) zavěšené D 125 x 3,1 mm | m | 4 | 0 | 0 | 0 | 0 | 0.00173 | 0.00692 | RTS II / 2015 | 1 | 0 | [9 empty] | 0 | 0 | 0 | 21 | 0 | 0 |  |  |  | 0 | 0 | 721_ | 72_ | _
|  |  | 4 |  | 4
31 |  | 721176222R00 | Potrubí KG svodné (ležaté) v zemi D 110 x 3,2 mm | m | 2 | 0 | 0 | 0 | 0 | 0.00209 | 0.00418 | RTS II / 2015 | 1 | 0 | [9 empty] | 0 | 0 | 0 | 21 | 0 | 0 |  |  |  | 0 | 0 | 721_ | 72_ | _
|  |  | 2 |  | 2
32 |  | 721176223R00 | Potrubí KG svodné (ležaté) v zemi D 125 x 3,2 mm | m | 14 | 0 | 0 | 0 | 0 | 0.0025 | 0.035 | RTS II / 2015 | 1 | 0 | [9 empty] | 0 | 0 | 0 | 21 | 0 | 0 |  |  |  | 0 | 0 | 721_ | 72_ | _
|  |  | 8 nová kan. |  | 8
|  |  | 6 rek. st. kan. |  | 6
33 |  | 721176224R00 | Potrubí KG svodné (ležaté) v zemi D 160 x 4,0 mm | m | 36 | 0 | 0 | 0 | 0 | 0.00355 | 0.1278 | RTS II / 2015 | 1 | 0 | [9 empty] | 0 | 0 | 0 | 21 | 0 | 0 |  |  |  | 0 | 0 | 721_ | 72_ | _
|  |  | 36 |  | 36
34 |  | 721176225R00 | Potrubí KG svodné (ležaté) v zemi D 200 x 4,9 mm | m | 26 | 0 | 0 | 0 | 0 | 0.004 | 0.104 | RTS II / 2015 | 1 | 0 | [9 empty] | 0 | 0 | 0 | 21 | 0 | 0 |  |  |  | 0 | 0 | 721_ | 72_ | _
|  |  | 26 rek. st. kan. |  | 26
35 |  | 721194104R00 | Vyvedení odpadních výpustek D 40 x 1,8 | kus | 1 | 0 | 0 | 0 | 0 | 0 | 0 | RTS II / 2015 | 1 | 0 | [9 empty] | 0 | 0 | 0 | 21 | 0 | 0 |  |  |  | 0 | 0 | 721_ | 72_ | _
|  |  | 1 |  | 1
36 |  | 721194105R00 | Vyvedení odpadních výpustek D 50 x 1,8 | kus | 8 | 0 | 0 | 0 | 0 | 0 | 0 | RTS II / 2015 | 1 | 0 | [9 empty] | 0 | 0 | 0 | 21 | 0 | 0 |  |  |  | 0 | 0 | 721_ | 72_ | _
|  |  | 8 |  | 8
37 |  | 721194107R00 | Vyvedení odpadních výpustek D 75 x 1,9 | kus | 1 | 0 | 0 | 0 | 0 | 0 | 0 | RTS II / 2015 | 1 | 0 | [9 empty] | 0 | 0 | 0 | 21 | 0 | 0 |  |  |  | 0 | 0 | 721_ | 72_ | _
|  |  | 1 |  | 1
38 |  | 721194109R00 | Vyvedení odpadních výpustek D 110 x 2,3 | kus | 2 | 0 | 0 | 0 | 0 | 0 | 0 | RTS II / 2015 | 1 | 0 | [9 empty] | 0 | 0 | 0 | 21 | 0 | 0 |  |  |  | 0 | 0 | 721_ | 72_ | _
|  |  | 2 |  | 2
39 |  | 721210812R00 | Demontáž vpusti z kameniny DN 70 | kus | 2 | 0 | 0 | 0 | 0 | 0.02756 | 0.05512 | RTS II / 2015 | 1 | 0 | [9 empty] | 0 | 0 | 0 | 21 | 0 | 0 |  |  |  | 0 | 0 | 721_ | 72_ | _
|  |  | 2 rek. st. kanalizace |  | 2
40 |  | 721223425RT1 | Vpusť podlahová se zápachovou uzávěrkou | kus | 2 | 0 | 0 | 0 | 0 | 0.00056 | 0.00112 | RTS II / 2015 | 1 | 0 | [9 empty] | 0 | 0 | 0 | 21 | 0 | 0 |  |  |  | 0 | 0 | 721_ | 72_ | _
mřížka nerez 115 x 115 mm, odpad DN 50/75
|  |  | 1 DN50 |  | 1
|  |  | 1 DN75 |  | 1
41 |  | 721273150RT1 | Hlavice ventilační přivětrávací | kus | 6 | 0 | 0 | 0 | 0 | 0.00049 | 0.00294 | RTS II / 2015 | 1 | 0 | [9 empty] | 0 | 0 | 0 | 21 | 0 | 0 |  |  |  | 0 | 0 | 721_ | 72_ | _
přivzdušňovací ventil, D 50/75/110 mm
|  |  | 6 |  | 6
|  | RTS komentář: | S masivní pryžovou membránou pro vedlejší svodná potrubí s odnímatelnou mřížkou proti hmyzu.
42 |  | 721290111R00 | Zkouška těsnosti kanalizace vodou DN 125 | m | 114 | 0 | 0 | 0 | 0 | 0 | 0 | RTS II / 2015 | 1 | 0 | [9 empty] | 0 | 0 | 0 | 21 | 0 | 0 |  |  |  | 0 | 0 | 721_ | 72_ | _
|  |  | 28+20+5+2+7+4+2+8+22+5+3+2 nová kanalizace |  | 108
|  |  | 6 rek. st. kan. |  | 6
43 |  | 721290112R00 | Zkouška těsnosti kanalizace vodou DN 200 | m | 65 | 0 | 0 | 0 | 0 | 0 | 0 | RTS II / 2015 | 1 | 0 | [9 empty] | 0 | 0 | 0 | 21 | 0 | 0 |  |  |  | 0 | 0 | 721_ | 72_ | _
|  |  | 3+36 nová kanalizace |  | 39
|  |  | 26 rek. st. kan. |  | 26
44 |  | 721290821R00 | Přesun vybouraných hmot - kanalizace, H do 6 m | t | 0.15 | 0 | 0 | 0 | 0 | 0 | 0 | RTS II / 2015 | 1 | 0 | [9 empty] | 0 | 0 | 0 | 21 | 0 | 0 |  |  |  | 0 | 0 | 721_ | 72_ | _
|  |  | 0,0551+0,092 |  | 0.15
|  | RTS komentář: | vodorovně do 100 m
45 |  | 721300912R00 | Pročištění svislých odpadů, jedno podl., do DN 200 | kus | 4 | 0 | 0 | 0 | 0 | 0 | 0 | RTS II / 2015 | 1 | 0 | [9 empty] | 0 | 0 | 0 | 21 | 0 | 0 |  |  |  | 0 | 0 | 721_ | 72_ | _
|  |  | 1 nová kan. |  | 1
|  |  | 3 rek. st. kan |  | 3
46 |  | 721300922R00 | Pročištění ležatých svodů do DN 300 | m | 10 | 0 | 0 | 0 | 0 | 0 | 0 | RTS II / 2015 | 1 | 0 | [9 empty] | 0 | 0 | 0 | 21 | 0 | 0 |  |  |  | 0 | 0 | 721_ | 72_ | _
|  |  | 10 rek. st. kan. |  | 10
|  |  | ze sklepních prostor do st. RŠ před objektem |  | 0
|  | 722 | Vnitřní vodovod |  |  |  | 0 | 0 | 0 |  | 0.27861 |  |  |  | 0 | PS | 0 | 0 | 0 | 0 | 0 | 0 | 0 | [6 empty] | 0 | 0 | 0
47 |  | 722130234R00 | Potrubí z trub.závit.pozink.svařovan. 11343,DN 32 | m | 5 | 0 | 0 | 0 | 0 | 0.01387 | 0.06935 | RTS II / 2015 | 1 | 0 | [9 empty] | 0 | 0 | 0 | 21 | 0 | 0 |  |  |  | 0 | 0 | 722_ | 72_ | _
|  |  | 5 pro přesun hydrantu |  | 5
48 |  | 722130802R00 | Demontáž potrubí ocelových závitových DN 40 | m | 5 | 0 | 0 | 0 | 0 | 0.00497 | 0.02485 | RTS II / 2015 | 1 | 0 | [9 empty] | 0 | 0 | 0 | 21 | 0 | 0 |  |  |  | 0 | 0 | 722_ | 72_ | _
|  |  | 5 |  | 5
49 |  | 722131914R00 | Oprava-potrubí závitové,vsazení odbočky DN 32 | soubor | 1 | 0 | 0 | 0 | 0 | 0.01164 | 0.01164 | RTS II / 2015 | 1 | 0 | [9 empty] | 0 | 0 | 0 | 21 | 0 | 0 |  |  |  | 0 | 0 | 722_ | 72_ | _
|  |  | 1 pro přesun hydrantu |  | 1
50 |  | 722131915R00 | Oprava-potrubí závitové,vsazení odbočky do DN 40 | soubor | 3 | 0 | 0 | 0 | 0 | 0.01252 | 0.03756 | RTS II / 2015 | 1 | 0 | [9 empty] | 0 | 0 | 0 | 21 | 0 | 0 |  |  |  | 0 | 0 | 722_ | 72_ | _
|  |  | 3 napojení na st. rozvody |  | 3
51 |  | 722131934R00 | Oprava-propojení dosavadního potrubí závit. DN 32 | kus | 1 | 0 | 0 | 0 | 0 | 0.00135 | 0.00135 | RTS II / 2015 | 1 | 0 | [9 empty] | 0 | 0 | 0 | 21 | 0 | 0 |  |  |  | 0 | 0 | 722_ | 72_ | _
|  |  | 1 |  | 1
52 |  | 722131935R00 | Oprava-propojení dosavadního potrubí závit. DN 40 | kus | 3 | 0 | 0 | 0 | 0 | 0.00147 | 0.00441 | RTS II / 2015 | 1 | 0 | [9 empty] | 0 | 0 | 0 | 21 | 0 | 0 |  |  |  | 0 | 0 | 722_ | 72_ | _
|  |  | 3 napojení na st. potrubí |  | 3
53 |  | 722175127R00 | Montáž tvarovek plast polyf.svař. dva spoje D 63mm | kus | 4 | 0 | 0 | 0 | 0 | 8e-05 | 0.00032 | RTS II / 2015 | 1 | 0 | [9 empty] | 0 | 0 | 0 | 21 | 0 | 0 |  |  |  | 0 | 0 | 722_ | 72_ | _
|  |  | 4 výtlak |  | 4
|  | RTS komentář: | Měrnou jednotkou se rozumí 1 kus tvarovky. V položkách nejsou započteny náklady na tvarovky. Tyto náklady se oceňují ve specifikaci. Ztratné se nedoporučuje.
54 |  | 722175129R00 | Montáž tvarovek plast polyf.svař. dva spoje D 90mm | kus | 5 | 0 | 0 | 0 | 0 | 8e-05 | 0.0004 | RTS II / 2015 | 1 | 0 | [9 empty] | 0 | 0 | 0 | 21 | 0 | 0 |  |  |  | 0 | 0 | 722_ | 72_ | _
|  |  | 5 výtlak |  | 5
|  | RTS komentář: | Měrnou jednotkou se rozumí 1 kus tvarovky. V položkách nejsou započteny náklady na tvarovky. Tyto náklady se oceňují ve specifikaci. Ztratné se nedoporučuje.
55 |  | 722175139R00 | Montáž tvarovek plast polyf.svař. tři spoje D 90mm | kus | 1 | 0 | 0 | 0 | 0 | 8e-05 | 8e-05 | RTS II / 2015 | 1 | 0 | [9 empty] | 0 | 0 | 0 | 21 | 0 | 0 |  |  |  | 0 | 0 | 722_ | 72_ | _
|  |  | výtlak |  | 1
|  | RTS komentář: | Měrnou jednotkou se rozumí 1 kus tvarovky. V položkách nejsou započteny náklady na tvarovky. Tyto náklady se oceňují ve specifikaci. Ztratné se nedoporučuje.
56 |  | 722176117R00 | Montáž rozvodů z plastů polyfúz. svařováním D 63mm | m | 5 | 0 | 0 | 0 | 0 | 0.0003 | 0.0015 | RTS II / 2015 | 1 | 0 | [9 empty] | 0 | 0 | 0 | 21 | 0 | 0 |  |  |  | 0 | 0 | 722_ | 72_ | _
|  |  | 5 výtlak |  | 5
|  | RTS komentář: | V položkách jsou započteny i náklady na montáž tvarovek. V položkách jsou započteny 3 svary na 1 m délky rozvodu. V položkách nejsou započteny náklady na potrubí a tvarovky. Tyto se oceňují ve specifikaci. Ztratné se doporučuje ve výši 3 % u potrubí, 0 % u tvarovek.
57 |  | 722176119R00 | Montáž rozvodů z plastů polyfúz. svařováním D 90mm | m | 10 | 0 | 0 | 0 | 0 | 0.00031 | 0.0031 | RTS II / 2015 | 1 | 0 | [9 empty] | 0 | 0 | 0 | 21 | 0 | 0 |  |  |  | 0 | 0 | 722_ | 72_ | _
|  |  | 10 výtlak |  | 10
|  | RTS komentář: | V položkách jsou započteny i náklady na montáž tvarovek. V položkách jsou započteny 3 svary na 1 m délky rozvodu. V položkách nejsou započteny náklady na potrubí a tvarovky. Tyto se oceňují ve specifikaci. Ztratné se doporučuje ve výši 3 % u potrubí, 0 % u tvarovek.
58 |  | 722178113RT1 | Potrubí vícevrstvé AL/PEX-PN10, D 20 x 2 mm | m | 85 | 0 | 0 | 0 | 0 | 0.00043 | 0.03655 | RTS II / 2015 | 1 | 0 | [9 empty] | 0 | 0 | 0 | 21 | 0 | 0 |  |  |  | 0 | 0 | 722_ | 72_ | _
lisovaný spoj, mosazné press fitinky
|  |  | 26+59 |  | 85
|  | RTS komentář: | V položkách jsou započteny náklady na dodávku potrubí a tvarovek včetně montáže.
59 |  | 722178114RT1 | Potrubí vícevrstvé AL/PEX-PN10, D 26 x 3 mm | m | 12 | 0 | 0 | 0 | 0 | 0.00053 | 0.00636 | RTS II / 2015 | 1 | 0 | [9 empty] | 0 | 0 | 0 | 21 | 0 | 0 |  |  |  | 0 | 0 | 722_ | 72_ | _
lisovaný spoj, mosazné press fitinky
|  |  | 7+5 |  | 12
|  | RTS komentář: | V položkách jsou započteny náklady na dodávku potrubí a tvarovek včetně montáže.
60 |  | 722178115RT1 | Potrubí vícevrstvé AL/PEX-PN10, D 32 x 3 mm | m | 66 | 0 | 0 | 0 | 0 | 0.00062 | 0.04092 | RTS II / 2015 | 1 | 0 | [9 empty] | 0 | 0 | 0 | 21 | 0 | 0 |  |  |  | 0 | 0 | 722_ | 72_ | _
lisovaný spoj, mosazné press fitinky
|  |  | 33+33 |  | 66
|  | RTS komentář: | V položkách jsou započteny náklady na dodávku potrubí a tvarovek včetně montáže.
61 |  | 722181211RT9 | Izolace návleková tl. stěny 6 mm | m | 7 | 0 | 0 | 0 | 0 | 4e-05 | 0.00028 | RTS II / 2015 | 1 | 0 | [9 empty] | 0 | 0 | 0 | 21 | 0 | 0 |  |  |  | 0 | 0 | 722_ | 72_ | _
vnitřní průměr 28 mm
|  |  | 7 |  | 7
|  | RTS komentář: | V položce je kalkulována dodávka izolační trubice, spon a lepicí pásky.
62 |  | 722181211RU1 | Izolace návleková tl. stěny 6 mm | m | 33 | 0 | 0 | 0 | 0 | 5e-05 | 0.00165 | RTS II / 2015 | 1 | 0 | [9 empty] | 0 | 0 | 0 | 21 | 0 | 0 |  |  |  | 0 | 0 | 722_ | 72_ | _
vnitřní průměr 32 mm
|  |  | 33 |  | 33
|  | RTS komentář: | V položce je kalkulována dodávka izolační trubice, spon a lepicí pásky.
63 |  | 722181211RU2 | Izolace návleková tl. stěny 6 mm | m | 5 | 0 | 0 | 0 | 0 | 5e-05 | 0.00025 | RTS II / 2015 | 1 | 0 | [9 empty] | 0 | 0 | 0 | 21 | 0 | 0 |  |  |  | 0 | 0 | 722_ | 72_ | _
vnitřní průměr 35 mm
|  |  | 5 požární rozvod |  | 5
|  | RTS komentář: | V položce je kalkulována dodávka izolační trubice, spon a lepicí pásky.
64 |  | 722181211RZ6 | Izolace návleková tl. stěny 6 mm | m | 26 | 0 | 0 | 0 | 0 | 1e-05 | 0.00026 | RTS II / 2015 | 1 | 0 | [9 empty] | 0 | 0 | 0 | 21 | 0 | 0 |  |  |  | 0 | 0 | 722_ | 72_ | _
vnitřní průměr 20 mm
|  |  | 26 |  | 26
|  | RTS komentář: | V položce je kalkulována dodávka izolační trubice, spon a lepicí pásky.
65 |  | 722181215RT9 | Izolace návleková tl. stěny 25 mm | m | 5 | 0 | 0 | 0 | 0 | 9e-05 | 0.00045 | RTS II / 2015 | 1 | 0 | [9 empty] | 0 | 0 | 0 | 21 | 0 | 0 |  |  |  | 0 | 0 | 722_ | 72_ | _
vnitřní průměr 28 mm
|  |  | 5 |  | 5
|  | RTS komentář: | V položce je kalkulována dodávka izolační trubice, spon a lepicí pásky.
66 |  | 722181215RU1 | Izolace návleková tl. stěny 25 mm | m | 33 | 0 | 0 | 0 | 0 | 8e-05 | 0.00264 | RTS II / 2015 | 1 | 0 | [9 empty] | 0 | 0 | 0 | 21 | 0 | 0 |  |  |  | 0 | 0 | 722_ | 72_ | _
vnitřní průměr 32 mm
|  |  | 33 |  | 33
|  | RTS komentář: | V položce je kalkulována dodávka izolační trubice, spon a lepicí pásky.
67 |  | 722181215RZ6 | Izolace návleková tl. stěny 25 mm | m | 59 | 0 | 0 | 0 | 0 | 5e-05 | 0.00295 | RTS II / 2015 | 1 | 0 | [9 empty] | 0 | 0 | 0 | 21 | 0 | 0 |  |  |  | 0 | 0 | 722_ | 72_ | _
vnitřní průměr 20 mm
|  |  | 59 |  | 59
|  | RTS komentář: | V položce je kalkulována dodávka izolační trubice, spon a lepicí pásky.
68 |  | 722190401R00 | Vyvedení a upevnění výpustek DN 15 | kus | 20 | 0 | 0 | 0 | 0 | 0 | 0 | RTS II / 2015 | 1 | 0 | [9 empty] | 0 | 0 | 0 | 21 | 0 | 0 |  |  |  | 0 | 0 | 722_ | 72_ | _
|  |  | 2+2+4+4+1+2+2+3 |  | 20
69 |  | 722190402R00 | Vyvedení a upevnění výpustek DN 20 | kus | 1 | 0 | 0 | 0 | 0 | 0 | 0 | RTS II / 2015 | 1 | 0 | [9 empty] | 0 | 0 | 0 | 21 | 0 | 0 |  |  |  | 0 | 0 | 722_ | 72_ | _
|  |  | 1 |  | 1
70 |  | 722190901R00 | Uzavření/otevření vodovodního potrubí při opravě | kus | 3 | 0 | 0 | 0 | 0 | 0 | 0 | RTS II / 2015 | 1 | 0 | [9 empty] | 0 | 0 | 0 | 21 | 0 | 0 |  |  |  | 0 | 0 | 722_ | 72_ | _
|  |  | 3 |  | 3
71 |  | 722191112R00 | Hadice flexibilní k baterii,DN 15 x M10,délka 0,5m | soubor | 8 | 0 | 0 | 0 | 0 | 0 | 0 | RTS II / 2015 | 1 | 0 | [9 empty] | 0 | 0 | 0 | 21 | 0 | 0 |  |  |  | 0 | 0 | 722_ | 72_ | _
|  |  | 8 |  | 8
72 |  | 722191133R00 | Hadice sanitární flexibilní, DN 15, délka 0,5 m | soubor | 1 | 0 | 0 | 0 | 0 | 0 | 0 | RTS II / 2015 | 1 | 0 | [9 empty] | 0 | 0 | 0 | 21 | 0 | 0 |  |  |  | 0 | 0 | 722_ | 72_ | _
|  |  | 1 |  | 1
73 |  | 722212440R00 | Štítky orientační na zeď | soubor | 20 | 0 | 0 | 0 | 0 | 0.00039 | 0.0078 | RTS II / 2015 | 1 | 0 | [9 empty] | 0 | 0 | 0 | 21 | 0 | 0 |  |  |  | 0 | 0 | 722_ | 72_ | _
|  |  | 20 |  | 20
74 |  | 722220111R00 | Nástěnka K 247, pro výtokový ventil G 1/2 | kus | 11 | 0 | 0 | 0 | 0 | 0.00063 | 0.00693 | RTS II / 2015 | 1 | 0 | [9 empty] | 0 | 0 | 0 | 21 | 0 | 0 |  |  |  | 0 | 0 | 722_ | 72_ | _
|  |  | 11 |  | 11
75 |  | 722220112R00 | Nástěnka K 247, pro výtokový ventil G 3/4 | kus | 1 | 0 | 0 | 0 | 0 | 0.00074 | 0.00074 | RTS II / 2015 | 1 | 0 | [9 empty] | 0 | 0 | 0 | 21 | 0 | 0 |  |  |  | 0 | 0 | 722_ | 72_ | _
|  |  | 1 |  | 1
76 |  | 722220121R00 | Nástěnka K 247, pro baterii G 1/2 | pár | 3 | 0 | 0 | 0 | 0 | 0.00148 | 0.00444 | RTS II / 2015 | 1 | 0 | [9 empty] | 0 | 0 | 0 | 21 | 0 | 0 |  |  |  | 0 | 0 | 722_ | 72_ | _
|  |  | 3 |  | 3
77 |  | 722235111R00 | Kohout kulový, vnitř.-vnitř.z. DN 15 | kus | 1 | 0 | 0 | 0 | 0 | 0.00014 | 0.00014 | RTS II / 2015 | 1 | 0 | [9 empty] | 0 | 0 | 0 | 21 | 0 | 0 |  |  |  | 0 | 0 | 722_ | 72_ | _
|  |  | 1 |  | 1
78 |  | 722235112R00 | Kohout kulový, vnitř.-vnitř.z. DN 20 | kus | 1 | 0 | 0 | 0 | 0 | 0.0002 | 0.0002 | RTS II / 2015 | 1 | 0 | [9 empty] | 0 | 0 | 0 | 21 | 0 | 0 |  |  |  | 0 | 0 | 722_ | 72_ | _
|  |  | 1 |  | 1
79 |  | 722235113R00 | Kohout kulový, vnitř.-vnitř.z. DN 25 | kus | 1 | 0 | 0 | 0 | 0 | 0.00032 | 0.00032 | RTS II / 2015 | 1 | 0 | [9 empty] | 0 | 0 | 0 | 21 | 0 | 0 |  |  |  | 0 | 0 | 722_ | 72_ | _
|  |  | 1 u hydrantu |  | 1
80 |  | 722235141R00 | Kohout kulový s odvodn. vnitř.-vnitř.z. DN 15 | kus | 5 | 0 | 0 | 0 | 0 | 0.00025 | 0.00125 | RTS II / 2015 | 1 | 0 | [9 empty] | 0 | 0 | 0 | 21 | 0 | 0 |  |  |  | 0 | 0 | 722_ | 72_ | _
|  |  | 5 |  | 5
81 |  | 722235142R00 | Kohout kulový s odvodn. vnitř.-vnitř.z. DN 20 | kus | 2 | 0 | 0 | 0 | 0 | 0.00034 | 0.00068 | RTS II / 2015 | 1 | 0 | [9 empty] | 0 | 0 | 0 | 21 | 0 | 0 |  |  |  | 0 | 0 | 722_ | 72_ | _
|  |  | 2 |  | 2
82 |  | 722235143R00 | Kohout kulový s odvodn. vnitř.-vnitř.z. DN 25 | kus | 8 | 0 | 0 | 0 | 0 | 0.00052 | 0.00416 | RTS II / 2015 | 1 | 0 | [9 empty] | 0 | 0 | 0 | 21 | 0 | 0 |  |  |  | 0 | 0 | 722_ | 72_ | _
|  |  | 8 |  | 8
83 |  | 722239101R00 | Montáž vodovodních armatur 2závity, G 1/2 | kus | 3 | 0 | 0 | 0 | 0 | 0 | 0 | RTS II / 2015 | 1 | 0 | [9 empty] | 0 | 0 | 0 | 21 | 0 | 0 |  |  |  | 0 | 0 | 722_ | 72_ | _
|  |  | 3 ventily TRV |  | 3
84 |  | 722254110R00 | Demontáž hydrantových skříní | soubor | 1 | 0 | 0 | 0 | 0 | 0 | 0 | RTS II / 2015 | 1 | 0 | [9 empty] | 0 | 0 | 0 | 21 | 0 | 0 |  |  |  | 0 | 0 | 722_ | 72_ | _
|  |  | 1 přesun st. hydrantu |  | 1
85 |  | 722259201R00 | Montáž hydrantového systému D25 | kus | 1 | 0 | 0 | 0 | 0 | 0 | 0 | RTS II / 2015 | 1 | 0 | [9 empty] | 0 | 0 | 0 | 21 | 0 | 0 |  |  |  | 0 | 0 | 722_ | 72_ | _
|  |  | 1 přesun st. hydrantu |  | 1
|  | RTS komentář: | Hydrantový systém D25 se stálotvarou hadicí dle ČSN 730873 EN 671 - 1 ve specifikaci
86 |  | 722280106R00 | Tlaková zkouška vodovodního potrubí do DN 32 | m | 168 | 0 | 0 | 0 | 0 | 0 | 0 | RTS II / 2015 | 1 | 0 | [9 empty] | 0 | 0 | 0 | 21 | 0 | 0 |  |  |  | 0 | 0 | 722_ | 72_ | _
|  |  | 26+59+7+5+33+33+5 vodovod |  | 168
87 |  | 722280108R00 | Tlaková zkouška vodovodního potrubí DN 50 | m | 5 | 0 | 0 | 0 | 0 | 0 | 0 | RTS II / 2015 | 1 | 0 | [9 empty] | 0 | 0 | 0 | 21 | 0 | 0 |  |  |  | 0 | 0 | 722_ | 72_ | _
|  |  | 5 výtlak PE63 |  | 5
88 |  | 722290229R00 | Zkouška tlaku potrubí do DN 100 | m | 10 | 0 | 0 | 0 | 0 | 0.00034 | 0.0034 | RTS II / 2015 | 1 | 0 | [9 empty] | 0 | 0 | 0 | 21 | 0 | 0 |  |  |  | 0 | 0 | 722_ | 72_ | _
|  |  | 10 výtlak PE90 |  | 10
89 |  | 722290234R00 | Proplach a dezinfekce vodovod.potrubí DN 80 | m | 168 | 0 | 0 | 0 | 0 | 1e-05 | 0.00168 | RTS II / 2015 | 1 | 0 | [9 empty] | 0 | 0 | 0 | 21 | 0 | 0 |  |  |  | 0 | 0 | 722_ | 72_ | _
|  |  | 168 |  | 168
|  | 725 | Zařizovací předměty |  |  |  | 0 | 0 | 0 |  | 0.12827 |  |  |  | 0 | PS | 0 | 0 | 0 | 0 | 0 | 0 | 0 | [6 empty] | 0 | 0 | 0
90 |  | 725019101R00 | Výlevka stojící s plastovou mřížkou | soubor | 1 | 0 | 0 | 0 | 0 | 0.01444 | 0.01444 | RTS II / 2015 | 1 | 0 | [9 empty] | 0 | 0 | 0 | 21 | 0 | 0 |  |  |  | 0 | 0 | 725_ | 72_ | _
|  |  | 1 |  | 1
|  | RTS komentář: | Plastová mřížka je součístí dodávky výlevky.
91 |  | 725100001RA0 | Umyvadlo, baterie, zápachová uzávěrka | kus | 4 | 0 | 0 | 0 | 0 | 0.01867 | 0.07468 | RTS II / 2015 | 3 | 0 | [9 empty] | 0 | 0 | 0 | 21 | 0 | 0 |  |  |  | 0 | 0 | 725_ | 72_ | _
umyvadlo + polosloup (volitelně) stojánková baterie směšovací páková
|  |  | 2 standardní baterie |  | 2
|  |  | 2 baterie s prodlouženým ramínkem |  | 2
92 |  | 725100006RA0 | Klozet kombi | kus | 1 | 0 | 0 | 0 | 0 | 0.03212 | 0.03212 | RTS II / 2015 | 3 | 0 | [9 empty] | 0 | 0 | 0 | 21 | 0 | 0 |  |  |  | 0 | 0 | 725_ | 72_ | _
|  |  | 1 |  | 1
93 |  | 725810402R00 | Ventil rohový bez přípoj. trubičky G 1/2 | soubor | 11 | 0 | 0 | 0 | 0 | 0.00017 | 0.00187 | RTS II / 2015 | 1 | 0 | [9 empty] | 0 | 0 | 0 | 21 | 0 | 0 |  |  |  | 0 | 0 | 725_ | 72_ | _
|  |  | 11 |  | 11
94 |  | 725825114RT1 | Baterie dřezová nástěnná ruční | kus | 3 | 0 | 0 | 0 | 0 | 0.00172 | 0.00516 | RTS II / 2015 | 1 | 0 | [9 empty] | 0 | 0 | 0 | 21 | 0 | 0 |  |  |  | 0 | 0 | 725_ | 72_ | _
směšovací , standardní
|  |  | 2 2x dřez (DD26; DD27) |  | 2
|  |  | 1 výlevka |  | 1
|  | 89 | Ostatní konstrukce a práce na trubním vedení |  |  |  | 0 | 0 | 0 |  | 19.2224 |  |  |  | 0 | HS | 0 | 0 | 0 | 0 | 0 | 0 | 0 | [6 empty] | 0 | 0 | 0
95 |  | 892855111R00 | Kontrola kanalizace TV kamerou do 15 m | úsek | 5 | 0 | 0 | 0 | 0 | 0 | 0 | RTS II / 2015 | 1 | 0 | [9 empty] | 0 | 0 | 0 | 21 | 0 | 0 |  |  |  | 0 | 0 | 89_ | 8_ | _
|  |  | 5 průzkum st. svodů - napojení |  | 5
96 |  | 894310040RA0 | Šachtice z C 12/15, do 2,50 m3 OP | kus | 3 | 0 | 0 | 0 | 0 | 6.4075 | 19.2224 | RTS II / 2015 | 3 | 0 | [9 empty] | 0 | 0 | 0 | 21 | 0 | 0 |  |  |  | 0 | 0 | 89_ | 8_ | _
vyčištění a rekonstrukce st. vnitřních RŠ na st. ležaté kanalizaci, která bude rekonstruována
|  |  | 3 rek. st. kanalizace |  | 3
|  | RTS komentář: | V položce je zakalkulováno: základová deska (dno) z betonu s cementovým potěrem, stěny z betonu s vyspravením nerovností, vynechání prostupů ve zdivu pro potrubí a jeho obezdění, dodání a osazení lehkého litinového poklopu velikosti 600 x 600 mm.
|  | 90 | Hodinové zúčtovací sazby (HZS) |  |  |  | 0 | 0 | 0 |  | 0 |  |  |  | 0 | HS | 0 | 0 | 0 | 0 | 0 | 0 | 0 | [6 empty] | 0 | 0 | 0
97 |  | 900 RT5 | HZS | h | 40 | 0 | 0 | 0 | 0 | 0 | 0 | RTS II / 2015 | 1 | 0 | [9 empty] | 0 | 0 | 0 | 21 | 0 | 0 |  |  |  | 0 | 0 | 90_ | 9_ | _
Práce v tarifní třídě 8
|  |  | 40 propojení st. kanalizace v 1.PP |  | 40
|  |  | nutno ověřit přímo při realizaci |  | 0
|  |  | vyčištění st. bjektů na kanalizaci atd... |  | 0
|  | RTS komentář: | Platnost hodinových zúčtovacích sazeb Hodinovými zúčtovacími sazbami (HZS) se oceňují: a) předběžné obhlídky pracoviště vyžádané objednatelem, b) průzkumné práce na kulturních památkách, sloužící pro získání podkladů k rekonstrukci kulturní památky, c) revize stavebních objektů nebo jejich části, jejichž oprava se oceňuje podle stavebních ceníků, d) práce při havarijních a živelních pohromách prováděné bez projektové dokumentace nebo na základě zjednodušené projektové dokumentace bez rozpočtu, e) práce v rozsahu vymezeném v jednotlivých cenících f) práce prováděné výškovými specialisty a potápěči, g) práce zařazované do hlavy IV souhrnného rozpočtu staveb, prováděné jako součást stavebních objektů, pokud je nelze ocenit položkami stavebních ceníků. Na základě písemné dohody mezi zhotovitele a objednatelem je možno ocenit stavební práce pomocí HZS jde-li
o: a) stavební práce prováděné bez projektové dokumentace, b) práce, pro které není ve stavebních cenících položka. Pří použití hodinových zúčtovacích sazeb se oceňuje: a) počet skutečně odpracovaných hodin všech pracovníků včetně času vynaloženého na předběžnou obhlídku pracoviště za účelem zjištění rozsahu prací, objednatelem potvrzených ve stavebním deníku, nebo samostatném dokladu, pokud se stavební deník nevede, b) přímý materiál, c) náklady na provoz stavebních strojů, d) ostatní přímé náklady. Počet odpracovaných hodin jednotlivých pracovníků se zaokrouhlí: a) na půlhodinu, trvá-li práce 30 minut nebo méně, b) na celou hodinu, trvá-li práce více než 30 minut.
98 |  | 901 R00 | Hzs-předběžná obhlídka čl.17-1a | h | 10 | 0 | 0 | 0 | 0 | 0 | 0 | RTS II / 2015 | 1 | 0 | [9 empty] | 0 | 0 | 0 | 21 | 0 | 0 |  |  |  | 0 | 0 | 90_ | 9_ | _
|  |  | 10 |  | 10
|  | RTS komentář: | Platnost hodinových zúčtovacích sazeb Hodinovými zúčtovacími sazbami (HZS) se oceňují: a) předběžné obhlídky pracoviště vyžádané objednatelem, b) průzkumné práce na kulturních památkách, sloužící pro získání podkladů k rekonstrukci kulturní památky, c) revize stavebních objektů nebo jejich části, jejichž oprava se oceňuje podle stavebních ceníků, d) práce při havarijních a živelních pohromách prováděné bez projektové dokumentace nebo na základě zjednodušené projektové dokumentace bez rozpočtu, e) práce v rozsahu vymezeném v jednotlivých cenících f) práce prováděné výškovými specialisty a potápěči, g) práce zařazované do hlavy IV souhrnného rozpočtu staveb, prováděné jako součást stavebních objektů, pokud je nelze ocenit položkami stavebních ceníků. Na základě písemné dohody mezi zhotovitele a objednatelem je možno ocenit stavební práce pomocí HZS jde-li
o: a) stavební práce prováděné bez projektové dokumentace, b) práce, pro které není ve stavebních cenících položka. Pří použití hodinových zúčtovacích sazeb se oceňuje: a) počet skutečně odpracovaných hodin všech pracovníků včetně času vynaloženého na předběžnou obhlídku pracoviště za účelem zjištění rozsahu prací, objednatelem potvrzených ve stavebním deníku, nebo samostatném dokladu, pokud se stavební deník nevede, b) přímý materiál, c) náklady na provoz stavebních strojů, d) ostatní přímé náklady. Počet odpracovaných hodin jednotlivých pracovníků se zaokrouhlí: a) na půlhodinu, trvá-li práce 30 minut nebo méně, b) na celou hodinu, trvá-li práce více než 30 minut.
|  | 96 | Bourání konstrukcí |  |  |  | 0 | 0 | 0 |  | 2.0349 |  |  |  | 0 | HS | 0 | 0 | 0 | 0 | 0 | 0 | 0 | [6 empty] | 0 | 0 | 0
99 |  | 969021121R00 | Vybourání kanalizačního potrubí DN do 200 mm | m | 32 | 0 | 0 | 0 | 0 | 0.06359 | 2.0349 | RTS II / 2015 | 1 | 0 | [9 empty] | 0 | 0 | 0 | 21 | 0 | 0 |  |  |  | 0 | 0 | 96_ | 9_ | _
|  |  | 32 st. ležatá kanalizace |  | 32
|  | RTS komentář: | V položce není kalkulována manipulace se sutí, která se oceňuje samostatně položkami souboru 979.
|  | H713 | Izolace tepelné |  |  |  | 0 | 0 | 0 |  | 0 |  |  |  | 0 | HS | 0 | 0 | 0 | 0 | 0 | 0 | 0 | [6 empty] | 0 | 0 | 0
100 |  | 998713101R00 | Přesun hmot pro izolace tepelné, výšky do 6 m | t | 0.0003 | 0 | 0 | 0 | 0 | 0 | 0 | RTS II / 2015 | 5 | 0 | [9 empty] | 0 | 0 | 0 | 21 | 0 | 0 |  |  |  | 0 | 0 | H713_ | 9_ | _
|  |  | 0,0003 |  | 0
|  | H721 | Vnitřní kanalizace |  |  |  | 0 | 0 | 0 |  | 0 |  |  |  | 0 | HS | 0 | 0 | 0 | 0 | 0 | 0 | 0 | [6 empty] | 0 | 0 | 0
101 |  | 998721101R00 | Přesun hmot pro vnitřní kanalizaci, výšky do 6 m | t | 0.55 | 0 | 0 | 0 | 0 | 0 | 0 | RTS II / 2015 | 5 | 0 | [9 empty] | 0 | 0 | 0 | 21 | 0 | 0 |  |  |  | 0 | 0 | H721_ | 9_ | _
|  |  | 0,5481 |  | 0.55
|  | H722 | Vnitřní vodovod |  |  |  | 0 | 0 | 0 |  | 0 |  |  |  | 0 | HS | 0 | 0 | 0 | 0 | 0 | 0 | 0 | [6 empty] | 0 | 0 | 0
102 |  | 998722101R00 | Přesun hmot pro vnitřní vodovod, výšky do 6 m | t | 0.28 | 0 | 0 | 0 | 0 | 0 | 0 | RTS II / 2015 | 5 | 0 | [9 empty] | 0 | 0 | 0 | 21 | 0 | 0 |  |  |  | 0 | 0 | H722_ | 9_ | _
|  |  | 0,2785 |  | 0.28
|  | H725 | Zařizovací předměty |  |  |  | 0 | 0 | 0 |  | 0 |  |  |  | 0 | HS | 0 | 0 | 0 | 0 | 0 | 0 | 0 | [6 empty] | 0 | 0 | 0
103 |  | 998725101R00 | Přesun hmot pro zařizovací předměty, výšky do 6 m | t | 0.13 | 0 | 0 | 0 | 0 | 0 | 0 | RTS II / 2015 | 5 | 0 | [9 empty] | 0 | 0 | 0 | 21 | 0 | 0 |  |  |  | 0 | 0 | H725_ | 9_ | _
|  |  | 0,1283 |  | 0.13
|  | S | Přesuny sutí |  |  |  | 0 | 0 | 0 |  | 0 |  |  |  | 0 | HS | 0 | 0 | 0 | 0 | 0 | 0 | 0 | [6 empty] | 0 | 0 | 0
104 |  | 979011219R00 | Přípl.k svislé dopr.suti za každé další NP nošením | t | 30.5 | 0 | 0 | 0 | 0 | 0 | 0 | RTS II / 2015 | 5 | 0 | [9 empty] | 0 | 0 | 0 | 21 | 0 | 0 |  |  |  | 0 | 0 | S_ | 9_ | _
|  |  | 30,496 |  | 30.5
105 |  | 979011221R00 | Svislá doprava suti a vybour. hmot za 1.PP nošením | t | 30.5 | 0 | 0 | 0 | 0 | 0 | 0 | RTS II / 2015 | 5 | 0 | [9 empty] | 0 | 0 | 0 | 21 | 0 | 0 |  |  |  | 0 | 0 | S_ | 9_ | _
|  |  | 30,496 |  | 30.5
|  | RTS komentář: | Položka je určena pro dopravu suti a vybouraných hmot za prvé podlaží pod základním podlažím. Svislá doprava suti ze základního podlaží se neoceňuje. Základním podlažím je zpravidla přízemí.
106 |  | 979082111R00 | Vnitrostaveništní doprava suti do 10 m | t | 30.5 | 0 | 0 | 0 | 0 | 0 | 0 | RTS II / 2015 | 5 | 0 | [9 empty] | 0 | 0 | 0 | 21 | 0 | 0 |  |  |  | 0 | 0 | S_ | 9_ | _
|  |  | 30,496 |  | 30.5
|  | RTS komentář: | Včetně případného složení na staveništní deponii.
107 |  | 979082121R00 | Příplatek k vnitrost. dopravě suti za dalších 5 m | t | 121.98 | 0 | 0 | 0 | 0 | 0 | 0 | RTS II / 2015 | 5 | 0 | [9 empty] | 0 | 0 | 0 | 21 | 0 | 0 |  |  |  | 0 | 0 | S_ | 9_ | _
|  |  | 30,496*4 |  | 121.98
108 |  | 979084216R00 | Vodorovná doprava vybour. hmot po suchu do 5 km | t | 30.5 | 0 | 0 | 0 | 0 | 0 | 0 | RTS II / 2015 | 5 | 0 | [9 empty] | 0 | 0 | 0 | 21 | 0 | 0 |  |  |  | 0 | 0 | S_ | 9_ | _
|  |  | 30,496 |  | 30.5
109 |  | 979084219R00 | Příplatek k dopravě vybour.hmot za dalších 5 km | t | 30.5 | 0 | 0 | 0 | 0 | 0 | 0 | RTS II / 2015 | 5 | 0 | [9 empty] | 0 | 0 | 0 | 21 | 0 | 0 |  |  |  | 0 | 0 | S_ | 9_ | _
|  |  | 30,496 |  | 30.5
110 |  | 979086213R00 | Nakládání vybouraných hmot na dopravní prostředek | t | 30.5 | 0 | 0 | 0 | 0 | 0 | 0 | RTS II / 2015 | 5 | 0 | [9 empty] | 0 | 0 | 0 | 21 | 0 | 0 |  |  |  | 0 | 0 | S_ | 9_ | _
|  |  | 30,496 |  | 30.5
|  | RTS komentář: | Nakládání ro vodorovnou dopravu.
111 |  | 979990001R00 | Poplatek za skládku stavební suti | t | 30.5 | 0 | 0 | 0 | 0 | 0 | 0 | RTS II / 2015 | 5 | 0 | [9 empty] | 0 | 0 | 0 | 21 | 0 | 0 |  |  |  | 0 | 0 | S_ | 9_ | _
|  |  | 30,496 |  | 30.5
|  |  | Ostatní materiál |  |  |  | 0 | 0 | 0 |  | 0.035425 |  |  |  | 0 | OM | 0 | 0 | 0 | 0 | 0 | 0 | 0 | [6 empty] | 0 | 0 | 0
112 |  | 2830001VD | Nerezový lapák tuků - 300 jídel/den vč. montáže | kus | 2 | 0 | 0 | 0 | 0 | 0 | 0 | vlastní | 0 | 0 | [9 empty] | 0 | 0 | 0 | 21 | 0 | 0 |  |  |  | 0 | 0 | Z99999_ | Z_ | _
|  |  | 2 |  | 2
|  | RTS komentář: | Mobilní nerezový lapák tuků a olejů Použití pro: školní jídelny Výhody: instalace bez stavebních a zemních prací, co nejblíže ke zdroji znečištění a tím i zamezení zanášení kanalizačního odpadního potrubí uvnitř budovy, malé rozměry, instalace bez stavebních úprav, sběr tuků a provoz zcela automatizován, bez hluku a bez zápachu snadná montáž a demontáž, vyroben z ušlechtilých materiálů Lapače tuků a olejů se používají všude tam, kde odpadní voda obsahuje větší množství rozpuštěných živočišných a rostlinných tuků. Osazují se jako čistící zařízení před čistírny odpadních vod nebo před vypouštěním do veřejné kanalizace. Lapače tuků a olejů chrání kanalizaci před jejím zanešením nebo úplným ucpáním. Funkce: Voda
obsahující plovoucí tuky, oleje a drobné nečistoty z kuchyňského dřezu, myčky nádobí, konvektomatu, popř. jiného zařízení, přitéká do lapače přes vtokový objekt, který je opatřen vyjímatelným jemným sítem určeným k zachycení mechanických nečistot. Samotný čistící proces je založen na principu gravitační separace tuků a olejů o menší měrné hmotnosti než voda. Separovaný tuk se zachytí v tzv. retenčním prostoru nádrže. Odstranění zachyceného tuku je zajištěno stíráním přilepeného tuku z povrchu plastového válce po určitých časových intervalech. Pro umožnění lepší separace tuků je celý systém vyhříván na teplotu 45 - 60oC. Zahřívání také brání růstu bakterií v systému, jež je jinak hlavní příčinou zápachu. Zapínání vytápěcího systému stíracího zařízení je ovládáno nastavitelým časovým spínačem. Pro zjednodušení údržby a rychlejší čištění je lapač osazen na
nerezových nožkách a vybaven výpustným ventilem. Tento lapák tuků a olejů svou mobilitou, malými rozměry a dosažitelnou účinností při odstraňování tuků tvoří moderní a jednoduchý systém s minimálními požadavky na obsluhu. Základní údaje o mobilním lapáku tuků a olejů Typ 5 Příkon (kW) 1,5 Maximální průtok (l/s) 4,8 Počet jídel za den 300-350 Počet stíracích jednotek 1 Kapacita stírání (kg/h) 32 Retenční kapacita (kg/s) 100 Kpacita nádoby na tuk (l) 15 Délka nádrže základní/celková (mm) 1130/1240 Šířka nádrže základní/celková (mm) 500/590 Výška nádrže základní/celková (mm) 560/660
113 |  | 2830003VD | Čerpací balená jednotka pro odpdní vodu vč. přísl. a montáže | kus | 1 | 0 | 0 | 0 | 0 | 0 | 0 | vlastní | 0 | 0 | [9 empty] | 0 | 0 | 0 | 21 | 0 | 0 |  |  |  | 0 | 0 | Z99999_ | Z_ | _
|  |  | Včetně stavební připravenosti |  | 1
|  | RTS komentář: | Čerpací stanice je ideálním řešením se dvěma čerpadly, které se uplatní všude tam, kde se z důvodu provozní bezpečnosti požaduje použití záložního čerpadla. Se svými dvěma čerpadly a nádrží o obsahu 120 litrů je čerpací stanice Multilift MD zvlášť vhodná pro vícegenerační rodinné domy, obytné budovy a malé budovy s komerčním využitím, jako jsou např. administrativní budovy, hotely a restaurace. Oblasti použití • obytné budovy • malé hotely, restaurace, administrativní budovy, firemní objekty • suterénní bytové prostory • suterénní prostory se saunou, koupelnou, sklepem, pomocnými místnostmi apod. Obsah akumulační nádrže 120 l Vtoková hrdla 3 x DN 100, 1 x DN 150, 2 x DN 50 Qmax: 16 l/s Hmax: 19 m Výtlačné hrdlo DN 80/100 Motory 5
velikostí Výšková úroveň vtokových hrdel Užitný objem nádrže 180 mm 72 l 250 mm 92 Kompletní technická specifikace viz TZ!!!
114 |  | 2830004VD | Kompletní zařízení na čerpání v záchytné jímce + montáž. | kus | 1 | 0 | 0 | 0 | 0 | 0 | 0 | vlastní | 0 | 0 | [9 empty] | 0 | 0 | 0 | 21 | 0 | 0 |  |  |  | 0 | 0 | Z99999_ | Z_ | _
|  |  | Včetně stavební připravenosti |  | 1
|  | RTS komentář: | Ponorné čerpadlo na znečištěnou vodu korozivzdorná ocel/kompozit Obsahuje: čerpadlo s namontovanou spojkou Storz-C, multifunkční filtr, 15 m výtlačné hadice včetně ochranného pouzdra, adaptér.
115 |  | 283voda-potrVVD | Uchycovací prvky pro zavěšení vodovodního potrubí | kus | 168 | 0 | 0 | 0 | 0 | 0 | 0 | vlastní | 0 | 0 | [9 empty] | 0 | 0 | 0 | 21 | 0 | 0 |  |  |  | 0 | 0 | Z99999_ | Z_ | _
|  |  | 168 |  | 168
|  | RTS komentář: | položka obsahuje: uchycovací materiál - objímky, šrouby, podložky, matky, hmoždínky a jejich montáž. průměrně 1 závěs na 50cm potrubí
116 |  | 28613040.M | Koleno 45° d 90 mm PE 100 | kus | 1 | 0 | 0 | 0 | 0 | 0 | 0 | RTS II / 2015 | 0 | 0 | [9 empty] | 0 | 0 | 0 | 21 | 0 | 0 |  |  |  | 0 | 0 | Z99999_ | Z_ | _
|  |  | 1 |  | 1
|  | RTS komentář: | PE 100 SDR 11
117 |  | 28613048.M | Koleno 90° d 63 mm PE 100 | kus | 4 | 0 | 0 | 0 | 0 | 0 | 0 | RTS II / 2015 | 0 | 0 | [9 empty] | 0 | 0 | 0 | 21 | 0 | 0 |  |  |  | 0 | 0 | Z99999_ | Z_ | _
|  |  | 4 |  | 4
|  | RTS komentář: | PE 100 SDR 11
118 |  | 28613049.M | Koleno 90° d 90 mm PE 100 | kus | 4 | 0 | 0 | 0 | 0 | 0 | 0 | RTS II / 2015 | 0 | 0 | [9 empty] | 0 | 0 | 0 | 21 | 0 | 0 |  |  |  | 0 | 0 | Z99999_ | Z_ | _
|  |  | 4 |  | 4
|  | RTS komentář: | PE 100 SDR 11(17)
119 |  | 28613181 M | T kus 90° redukovaný d 90- 63 PE 100 SDR 11 | kus | 1 | 0 | 0 | 0 | 0 | 0 | 0 | RTS II / 2015 | 0 | 0 | [9 empty] | 0 | 0 | 0 | 21 | 0 | 0 |  |  |  | 0 | 0 | Z99999_ | Z_ | _
|  |  | 1 |  | 1
|  | RTS komentář: | 10 bar plyn/ 16 bar voda, pro svařování na tupo s prodlouženými hrdly, lze svařovat elektrotvarovkami
120 |  | 286134532 | Trubka SDR11 63 x 5,8 mm L 100 m kanal | m | 5.5 | 0 | 0 | 0 | 0 | 0.00105 | 0.005775 | RTS II / 2015 | 0 | 0 | [9 empty] | 0 | 0 | 0 | 21 | 0 | 0 |  |  |  | 0 | 0 | Z99999_ | Z_ | _
|  |  | 5 |  | 5
|  |  | ;ztratné 10%; 0,5 |  | 0.5
|  | RTS komentář: | Trubky jednovrstvé, homogenní a v celém průřezu z materiálu PE 100RC. Jsou černé, s dvoupruhy v barvě hnědé (kanalizace). Materiál PE100RC SDR 11 (PN 16) návin 100 m
121 |  | 286134534 | Trubka SDR11 90 x 8,2 mm L 100 m kanal | m | 11 | 0 | 0 | 0 | 0 | 0.00212 | 0.02332 | RTS II / 2015 | 0 | 0 | [9 empty] | 0 | 0 | 0 | 21 | 0 | 0 |  |  |  | 0 | 0 | Z99999_ | Z_ | _
|  |  | 10 |  | 10
|  |  | ;ztratné 10%; 1 |  | 1
|  | RTS komentář: | Trubky jednovrstvé, homogenní a v celém průřezu z materiálu PE 100RC. Jsou černé, s dvoupruhy v barvě hnědé (kanalizace). Materiál PE100RC SDR 11 (PN 16) návin 100 m
122 |  | 28615442.A | Kus čisticí HTRE D 75 mm PP | kus | 2 | 0 | 0 | 0 | 0 | 0.0002 | 0.0004 | RTS II / 2015 | 0 | 0 | [9 empty] | 0 | 0 | 0 | 21 | 0 | 0 |  |  |  | 0 | 0 | Z99999_ | Z_ | _
|  |  | 2 |  | 2
123 |  | 28615443.A | Kus čisticí HTRE D 110 mm PP | kus | 2 | 0 | 0 | 0 | 0 | 0.00038 | 0.00076 | RTS II / 2015 | 0 | 0 | [9 empty] | 0 | 0 | 0 | 21 | 0 | 0 |  |  |  | 0 | 0 | Z99999_ | Z_ | _
|  |  | 2 |  | 2
124 |  | 28651842.A | Kus čisticí kanalizační KGRE DN 150 PVC | kus | 1 | 0 | 0 | 0 | 0 | 0.00109 | 0.00109 | RTS II / 2015 | 0 | 0 | [9 empty] | 0 | 0 | 0 | 21 | 0 | 0 |  |  |  | 0 | 0 | Z99999_ | Z_ | _
|  |  | včetně šachty 1000/800 s poklopem |  | 1
125 |  | 28651843.A | Kus čisticí kanalizační KGRE DN 200 PVC | kus | 2 | 0 | 0 | 0 | 0 | 0.00204 | 0.00408 | RTS II / 2015 | 0 | 0 | [9 empty] | 0 | 0 | 0 | 21 | 0 | 0 |  |  |  | 0 | 0 | Z99999_ | Z_ | _
|  |  | 2 rek. st. kan. |  | 2
126 |  | 7220001regVD | Regulační ventil TV DN15 | kus | 3 | 0 | 0 | 0 | 0 | 0 | 0 | vlastní | 0 | 0 | [9 empty] | 0 | 0 | 0 | 21 | 0 | 0 |  |  |  | 0 | 0 | Z99999_ | Z_ | _
|  |  | 3 |  | 3
|  | RTS komentář: | Regulační a uzavírací ventil pro potrubí teplé vody do 130 °C, PN 16, DN 15-40 je zkoušený DVGW a odpovídá doporučením KTW, pro seřizování podle pracovního listu DVGW-Arbeitsblatt W 551a W552. Pouzdro a díly přicházející do styku s médiem jsou z červeného bronzu Rg 5 podle normy DIN 1705. Vypouští se pomocí adaptéru prostřednictvím horního dílu. Je možné dodatečné automatické řízení teploty termickým regulačním nástavcem montovaným na horní díl jako "alwa-therm". Na pouzdru nejsou žádné přídavné díly. Horní díl je bez vůle a vřeteno je utěsněno způsobem nevyžadujícím údržbu. Ovládací šroubení je odděleno od média. Těsnění kuželky je z PTFE. Viditelná číselná indikace přednastavení se zakrytým přednastavovacím prstencem, vysoká přesnost je dosažena individuálním seřízením ve výrobě. Připojení: provedení s vnitřním závitem podle DIN 2999 pro
závitovou trubku nebo provedení s vnějším závitem pro plošné těsnicí nátrubky DIN nebo šroubení pro lisované spoje.
[7 empty] | Celkem: |  | 0 | [14 empty] | 0 | 0 | 0
Poznámka:

## Stavební rozpočet - součet
Slepý stavební rozpočet - rekapitulace
Název stavby: | Výdejna jídel Merhautova SZŠ a VOSŽ Brno |  | Objednatel: | SZŠ a VOSŽ Brno
Druh stavby: | ZTI - 1.etapa |  | Projektant: | ing. Machovec
Lokalita: | ul. Merhautova Brno |  | Zhotovitel:
Zpracoval: | ing. Machovec |  | Zpracováno dne: | 2016-02-14
Objekt | Kód | Zkrácený popis | Náklady (Kč) - dodávka | Náklady (Kč) - Montáž | Náklady (Kč) - celkem | Celková hmotnost (t)
| 0 | Všeobecné konstrukce a práce | 0 | 0 | 0 | 0 | F | 0
| 13 | Hloubené vykopávky | 0 | 0 | 0 | 0 | F | 0
| 16 | Přemístění výkopku | 0 | 0 | 0 | 0 | F | 0
| 17 | Konstrukce ze zemin | 0 | 0 | 0 | 59.67 | F | 0
| 45 | Podkladní a vedlejší konstrukce (kromě vozovek a železničního svršku) | 0 | 0 | 0 | 11.9221 | F | 0
| 63 | Podlahy a podlahové konstrukce | 0 | 0 | 0 | 28.314 | F | 0
| 713 | Izolace tepelné | 0 | 0 | 0 | 0.0003 | F | 0
| 721 | Vnitřní kanalizace | 0 | 0 | 0 | 0.54814 | F | 0
| 722 | Vnitřní vodovod | 0 | 0 | 0 | 0.27853 | F | 0
| 725 | Zařizovací předměty | 0 | 0 | 0 | 0.12827 | F | 0
| 89 | Ostatní konstrukce a práce na trubním vedení | 0 | 0 | 0 | 19.2224 | F | 0
| 90 | Hodinové zúčtovací sazby (HZS) | 0 | 0 | 0 | 0 | F | 0
| 96 | Bourání konstrukcí | 0 | 0 | 0 | 2.0349 | F | 0
| H713 | Izolace tepelné | 0 | 0 | 0 | 0 | F | 0
| H721 | Vnitřní kanalizace | 0 | 0 | 0 | 0 | F | 0
| H722 | Vnitřní vodovod | 0 | 0 | 0 | 0 | F | 0
| H725 | Zařizovací předměty | 0 | 0 | 0 | 0 | F | 0
| S | Přesuny sutí | 0 | 0 | 0 | 0 | F | 0
|  | Ostatní materiál | 0 | 0 | 0 | 0.03542 | F | 0
|  |  |  | Celkem: | 0

## Krycí list rozpočtu
Krycí list slepého rozpočtu
Název stavby: |  | Výdejna jídel Merhautova SZŠ a VOSŽ Brno |  | Objednatel: | SZŠ a VOSŽ Brno |  | IČ/DIČ:
Druh stavby: |  | ZTI - 1.etapa |  | Projektant: | ing. Machovec |  | IČ/DIČ:
Lokalita: |  | ul. Merhautova Brno |  | Zhotovitel: |  |  | IČ/DIČ:
Začátek výstavby: |  |  |  | Konec výstavby: |  |  | Položek: | 126
JKSO: |  |  |  | Zpracoval: | ing. Machovec |  | Datum: | 2016-02-14
Rozpočtové náklady v Kč
A | Základní rozpočtové náklady |  | B | Doplňkové náklady |  | C | Náklady na umístění stavby (NUS)
HSV | Dodávky | 0 | Práce přesčas |  | 0 | Zařízení staveniště |  | 0
| Montáž | 0 | Bez pevné podl. |  | 0 | Mimostav. doprava |  | 0
PSV | Dodávky | 0 | Kulturní památka |  | 0 | Územní vlivy |  | 0
| Montáž | 0 |  |  |  | Provozní vlivy |  | 0
"M" | Dodávky | 0 |  |  |  | Ostatní |  | 0
| Montáž | 0 |  |  |  | NUS z rozpočtu |  | 0
Ostatní materiál |  | 0
Přesun hmot a sutí |  | 0
ZRN celkem |  | 0 | DN celkem |  | 0 | NUS celkem |  | 0
|  |  | DN celkem z obj. |  | 0 | NUS celkem z obj. |  | 0
ORN celkem
[6 empty] | ORN celkem z obj. |  | 0
Základ 0% |  | 0
Základ 15% |  | 0 | DPH 15% |  | 0 | Celkem bez DPH |  | 0
Základ 21% |  | 0 | DPH 21% |  | 0 | Celkem včetně DPH |  | 0
Projektant |  |  | Objednatel |  |  | Zhotovitel
Datum, razítko a podpis |  |  | Datum, razítko a podpis |  |  | Datum, razítko a podpis
Poznámka: