## Rekapitulace
Soupis prací
Rozpočet je vypracován za následujících předpokladů:
1. Ceny jsou orientační a neobsahují DPH
2. Nejsou zahrnuty individuální možnosti dodavatele
3. Veškeré konkretní typy materiálu a výrobků lze považovat pouze za příklady možného
provedení z hlediska technických vlastností nikoli za návrh nebo použití uvedeného typu
Základní rozpočtové náklady
A. Dodávky dle specifikací |  |  |  |  | 0
B. Doprava dodávek (5 % z A) |  |  |  |  | 0
C. Montáž |  |  |  |  | 0
D. Demontáž |  |  |  |  | 0
E. Materiál nosný délkový |  |  |  |  | 0
F. Materiál nosný kusový |  |  |  |  | 0
G. Materiál nosný kusový - svítidla |  |  |  |  | 0
H. Prořez délkového materiálu (5 % z E) |  |  |  |  | 0
I. Hromosvod |  |  |  |  | 0
J. Součet materiál nosný (E+F+G+H+I) |  |  |  |  | 0
K. Materiál podružný (3 % z J) |  |  |  |  | 0
L. Součet montáž + demontáž + materiál (C+D+J+K) |  |  |  |  | 0
M. PPV (6 % z L) |  |  |  |  | 0
N. Zemní práce |  |  |  |  | 0
O. Nátěry |  |  |  |  | 0
P. Práce účtované hodinovou sazbou |  |  |  |  | 0
R. Celkem základní rozpočtové náklady |  |  |  |  | 0
S. Revize |  | 8 | h | 0 | 0
V Brně 05. 2016 | Ivan Medvěd

## Hodinová sazba
Práce účtované hodinovou sazbou
| Počet | J | Cena | Celkem
předběžná obhlídka | 4 | h |  | 0
nezměřitelné montážní práce | 3 | h |  | 0
Repas (vyčistění) stávajících přístrojů rozhlasu a signalizačních přístrojů sestra/pacient | 4 | h |  | 0
dozor | 2 | h |  | 0
Celkem |  |  |  | 0

## Kusový
Materiál nosný kusový
Název |  |  |  | Počet | J | Cena | Celkem
Poznámka
přístroje jsou sestaveny z jednotlivých dílů, položka obsahuje kompletní sestavu,
u přístrojů do rámečků je v položce započten jednonásobný rámeček
domovní spínače jsou v provedení 10AX ~250V
domovní zásuvky jsou v provedení 16A ~250V
referenční designová řada je ABB Tango (zapuštěné), ABB Praktik (nástěnné)
ABB Profil 45 (45x45)
Spinač domovní | 1 | zapuštěný | Elkas | 1 | ks |  | 0
Spinač domovní | 5 | zapuštěný | Elkas | 1 | ks |  | 0
Spinač domovní | 1/0 | zapuštěný | Elkas | 1 | ks |  | 0
Spínač domovní IP44 | 5 | zapuštěný | Elkas | 2 | ks |  | 0
Spínač domovní IP44 | 1/0 | zapuštěný | Elkas | 2 | ks |  | 0
Zásuvka domovní |  | zapuštěná | Elkas | 1 | ks |  | 0
Zásuvka domovní IP44 | 1x | zapuštěná | Elkas | 2 | ks |  | 0
Spínač domovní 16A/3NPE | s krabici | zapuštěný | Elkas | 2 | ks |  | 0
Mini časové relé pod vypínač |  |  |  | 2 | ks |  | 0
Krabice pristrojova | KU 68 LD/1 | dute steny | KO | 11 | ks |  | 0
Krabice hluboka | KPR 68/L | dute steny | KO | 2 | ks |  | 0
Krabice odbocna | KU 68 LD/2 | dute steny | KO | 14 | ks |  | 0
Krabice rozvodna | KR 97/5 |  | KO | 2 | ks |  | 0
Krabice rozvodna IP55 |  | 1,5/4 | He | 1 | ks |  | 0
Krabice MA |  |  |  | 2 | ks |  | 0
Svorkovnice do krabice MA |  |  |  | 2 | ks |  | 0
Svorka na vodu | ZS4 |  | BE | 12 | ks |  | 0
Zemnici svorka | ZSA16 |  | BE | 2 | ks |  | 0
Pasek pro 1 ks | ZSA16 |  | BE | 2 | ks |  | 0
Celkem | [6 empty] | 0

## Svítidla
Svítidla:
Název |  |  | Počet | J | Cena | Celkem
Podrobný popis svítidel viz Legenda svítidel
Svítidla včetně světelných zdrojů
Světelné zdroje musí splňovat kvalitativní požadavky dle legendy místností
(požadavky na umělé osvětlení)
A - Svítidlo přisazené interiérové | IP44, tř. II | LED 1x10W | 2 | ks |  | 0
D1 - Svítidlo přisazené interiérové | IP44 | LED 1x25W | 10 | ks |  | 0
Celkem | [5 empty] | 0

## Napájecí systémy+vývody
Materiál nosný délkový
Název |  |  |  | Počet | J | Cena | Celkem
Kabel 1-CXKH-R | 3x1,5 | B2CA, s1, d0 | Nkt | 105 | m |  | 0 | 2013-12-01 | Cu +100
Kabel 1-CXKH-R | 5x1,5 | B2CA, s1, d0 | Nkt | 8 | m |  | 0 | 2013-12-01 | Cu +100
Kabel 1-CXKH-R | 3x2,5 | B2CA, s1, d0 | Nkt | 45 | m |  | 0 | 2013-12-01 | Cu +100
Kabel 1-CXKH-R | 5x2,5 | B2CA, s1, d0 | Nkt | 15 | m |  | 0 | 2013-12-01 | Cu +100
Vodic CY | 4 | (H07-V-U) | Dra | 50 | m |  | 0 | 2014-01-06 | Cu +100
Vodic CY | 10 | (H07-V-U) | Dra | 30 | m |  | 0 | 2014-01-06 | Cu +100
Trubky
Trubka | zvlnena | 2316 LPE1 | KO | 30 | m |  | 0 | 2014-01-01
Celkem | [6 empty] | 0

## Seznam specifikací
Dodávky - přehled zařízení
Číslo specifikace |  | Název | Pocet | J | Cena | Celkem
1 |  | Úprava rozvaděče RS1.1 | 1 | ks | 0 | 0
2 |  | Úprava rozvaděče RS1.2 | 1 | ks | 0 | 0
Celkem | [5 empty] | 0

## RS
Specifikace č. 1
název / označení | Úprava rozvaděče RS1.1 |  | 1 | ks
Název |  |  | Počet | J | Cena | Celkem
Chránič proudový | PF7-40/4/003 | Eaton | 1 | ks |  | 0
Chránič s nadproud. ochr. | PFL7-10/1N/003/B | Eaton | 1 | ks |  | 0
Svorkovnice N 7 |  | LE | 1 | ks |  | 0
Celkem | [5 empty] | 0
Demontáž, montáž, úprava zapojení | [5 empty] | 0
Celkem s montáží | [5 empty] | 0
Specifikace č. 2
název / označení | Úprava rozvaděče RS1.2 |  | 1 | ks
Název |  |  | Počet | J | Cena | Celkem
Chránič proudový | PF7-40/4/003 | Eaton | 1 | ks |  | 0
Chránič s nadproud. ochr. | PFL7-10/1N/003/B | Eaton | 1 | ks |  | 0
Svorkovnice N 7 |  | LE | 1 | ks |  | 0
Celkem | [5 empty] | 0
Demontáž, montáž, úprava zapojení | [5 empty] | 0
Celkem s montáží | [5 empty] | 0