## Titulní list
Hrbotický Marek
Kasárenská 4, 695 01 Hodonín, tel. 607 814941, e-mail: hrbotickymarek@centrum.cz
Zakázka číslo: | 2016-03-01
název: | Požární vodovod pro lůžkové oddělení Nemocnice TGM Hodonín
2. Elektroinstalace
Investor:
Vypracoval: | Hrbotický Marek
E-mail: | hrbotickymarek@centrum.cz
Dne: | 15.01.2016

## Položky
C21M - Elektromontáže
poř.č. | číslo pol. | popis položky | jedn.cena | množství | jedn. | celkem [Kč]
1 | 210010351 | krabicová rozvodka typ 6455-11 do 4mm2, vč. zapojení |  | 2 | ks | 0
2 | 210100002 | ukončení vodičů v rozvaděči vč. zapojení do 6mm2 |  | 18 | ks | 0
3 | 210100003 | ukončení vodičů v rozvaděči vč. zapojení do 16mm2 |  | 8 | ks | 0
4 | 210110001 | spínač 1-pólový - řazení 1- provedení těsné |  | 1 | ks | 0
5 | 210190001 | mont.oceloplech.rozvodnic do 20kg |  | 1 | ks | 0
6 | 210802683 | kabel 4Bx10 mm2 se zachováním funkčnosti při požáru (PU) |  | 84 | m | 0
7 | 210802683 | kabel 5Cx6 mm2 se zachováním funkčnosti při požáru (PU) |  | 5 | m | 0
8 | 210810045 | CYKY-CYKYm 3Ax1,5 mm2 (PU) |  | 2 | m | 0
9 | 210810045 | CYKY-CYKYm 3Cx1,5 mm2 (PU) |  | 15 | m | 0
10 | 211010009 | osazení šroubové kotvy do zdiva/železobetonu - do pr.6mm |  | 297 | ks | 0
11 | 215202114 | svítidlo zářivkové průmyslové stropní přisazené - 2 zdroje + kryt |  | 1 | ks | 0
12 | 215591211 | příchytka pro kabel 17-19mm |  | 297 | ks | 0
[5 empty] | Celkem: | 0
Celkem za ceník:
0
|  | Cena za ceník celkem: | 0
Výchozí revize elektro
poř.č. | číslo pol. | popis položky | jedn.cena | množství | jedn. | celkem [Kč]
1 | 320410001 | celková prohlídka el. zařízení a vyhotovení revizní zprávy do objemu 50.000,-Kč montážních prací |  | 1 | objem | 0
[5 empty] | Celkem: | 0
Celkem za ceník:
0
|  | Cena za ceník celkem: | 0
Materiály
poř.č. | číslo pol. | popis položky | jedn.cena | množství | jedn. | celkem [Kč]
1 | 00001 | CYKY-O 3x1,5mm2 |  | 2 | m | 0
2 | 00002 | CYKY-J 3x1,5mm2 |  | 15 | m | 0
3 | 00003 | 1-CSKH-V180 P30-R B2CAs1d0 -J 4x10mm2 RM |  | 84 | m | 0
4 | 00004 | 1-CSKH-V180 P30-R B2CAs1d0 -J 5x6mm2 RM |  | 5 | m | 0
5 | 00005 | krabice 6455-11 |  | 2 | ks | 0
6 | 00006 | spínač 3553-01929 B, IP44 |  | 1 | ks | 0
7 | 00007 | materiál pro ukončení Cu vodičů 10mm2 |  | 8 | ks | 0
8 | 00008 | svítidlo zářivkové průmyslové, 2x36W T8, IP65 (vč. sv. zdrojů) |  | 1 | ks | 0
9 | 00009 | upevňovací normový systém typu jednotlivá příchytka : kabelová a trubková příchytka (V4A) pro kabel o průměru 17-19mm |  | 297 | ks | 0
10 | 00010 | šroubová kotva příslušející zvolené kabelové příchytce |  | 297 | ks | 0
Celkem za materiály:
0
|  | Cena za materiály celkem: | 0
Dodávky zařízení (specifikace)
poř.č. | číslo pol. | popis položky | jedn.cena | množství | jedn. | celkem [Kč]
1 | 00001 | drobný instalační materiál (hmoždinky, vruty, příchytky, svorky, lišty, ...) |  | 1 | objem | 0
2 | 00002 | instalační materiál na přeložení stávající kabelové trasy (plechový kabelový žlab, vodiče, ...) |  | 1 | objem | 0
3 | 00003 | materiál na zhotovení protipožárního prostupu |  | 4 | objem | 0
4 | 00004 | materiál na uzemnění bodu rozdělení vodiče PEN dle místních podmínek |  | 1 | objem | 0
5 | 00005 | projektová dokumentace skutečného provedení |  | 1 | ks | 0
6 | 00006 | předávací dokumentace kabelové trasy s funkční integritou |  | 1 | ks | 0
7 | 00007 | plastová rozvodnice IP54 obsahující jistič In=3/25A/C a bod rozdělení vodiče PEN |  | 1 | ks | 0
8 | 00008 | přetížitelný záložní zdroj 15kVA/3-fázový - 7minut (viz nabídka dodavatele) |  | 1 | ks | 0
Celkem za dodávky:
0
|  | Cena za dodávky celkem: | 0
Práce v HZS
poř.č. | číslo pol. | popis položky | jedn.cena | množství | jedn. | celkem [Kč]
1 | 00001 | vypnutí vedení, zajištění a opětovné zapnutí |  | 8 | hod. | 0
2 | 00002 | zjištění totožnosti stávajících el. obvodů |  | 8 | hod. | 0
3 | 00003 | přeložení svítidla a kabelové trasy v místnosti stávající technologie |  | 32 | hod. | 0
4 | 00004 | připojení navrženého osvětlení do stávajícího elektrorozvodu místnosti technologie |  | 4 | hod. | 0
5 | 00005 | koordinace při výběru vhodné kabelové trasy v prostoru nad podhledem |  | 8 | hod. | 0
6 | 00006 | vrtání děr do pr. 10mm do zdiva/betonového stropu (297ks) |  | 16 | hod. | 0
7 | 00007 | provedení protipožárního prostupu (4x 4hod) |  | 16 | hod. | 0
8 | 00008 | montáž záložního zdroje a jeho uvedení do provozu |  | 32 | hod. | 0
9 | 00009 | provedení uzemnění bodu rozdělení vodiče PEN dle místních podmínek |  | 8 | hod. | 0
10 | 00010 | zkoušení, uvedení požárně bezpečnostního zařízení do provozu |  | 32 | hod. | 0
Celkem za práci v HZS:
0
|  | Cena za práci v HZS celkem: | 0

## Rekapitulace
Rekapitulace
Kap. | popis položky | Základ DPH
A. | UPRAVENÉ ROZPOČTOVÉ NÁKLADY
1 | C21M - Elektromontáže (MONTÁŽ)
2 | C21M - Elektromontáže (MAT.NOSNÝ)
3 | Podružný materiál
4 | Výchozí revize elektro (MONTÁŽ)
5 | Přesun dodávek
CELKEM URN
B. | HZS
6 | Hodinová zúčtovací sazba
CELKEM HZS
C. | DODÁVKA ZAŘÍZENÍ
7 | Dodávka zařízení (specifikace)
8 | Doprava dodávek
CELKEM DODÁVKA
D. | VEDLEJŠÍ ROZPOČTOVÉ NÁKLADY
9 | GZS z C21M a navázaného materiálu
CELKEM VRN
REKAPITULACE CELKEM
Náklady celkem [Kč]:
Uvedené ceny jsou bez DPH!