## SO 101
ASPE 9 |  | Firma: Firma
Příloha k formuláři pro ocenění nabídky
Stavba : |  | III/15270 | Ostopovice - Střelice
číslo a název SO: |  | SO 101 | SILNICE III/15270
číslo a název rozpočtu: |  | SO 101 | SILNICE III/15270
Poř. č.pol. | Kód položky | Varianta položky | Název položky | jednotka | Počet jednotek | CENA
[6 empty] | jednotková | celkem
1 | 2 | 3 | 4 | 5 | 6 | 7 | 8
|  | 1 | Zemní práce
1 | 11372 |  | FRÉZOVÁNÍ VOZOVEK ASFALTOVÝCH frézování tl. 50 mm | M3 | 63.825 |  | 0
Celkem: ((40*5)+(150*5,5)+(19*2)+(31*6,0)+(5*5,5))*0,05=63,825 [A]
Položka zahrnuje veškerou manipulaci s vybouranou sutí a s vybouranými hmotami vč. odvozu a likvidace v režii zhotovitele
|  | 1 | Zemní práce |  |  |  | 0 | 0
|  | 5 | Komunikace
2 | 572213 |  | SPOJOVACÍ POSTŘIK Z EMULZE DO 0,5KG/M2 Spojovací postřik z kationaktivní asfaltové emulze se zbytkovým obsahem pojiva 0,4kg/m2 | M2 | 11450.5 |  | 0
Celkem: 397+(1969*5,5)+(31*6)+(19*2)=11 450,500 [A]
- dodání všech předepsaných materiálů pro postřiky v předepsaném množství - provedení dle předepsaného technologického předpisu - zřízení vrstvy bez rozlišení šířky, pokládání vrstvy po etapách - úpravu napojení, ukončení
3 | 574A04 |  | ASFALTOVÝ BETON PRO OBRUSNÉ VRSTVY ACO 11+ Vyrovnávka stávajícího povrchu | M3 | 104.015 |  | 0
Celkem: (397+(1819*5,5))*0,01=104,015 [A]
- dodání směsi v požadované kvalitě - očištění podkladu - uložení směsi dle předepsaného technologického předpisu, zhutnění vrstvy v předepsané tloušťce - zřízení vrstvy bez rozlišení šířky, pokládání vrstvy po etapách, včetně pracovních spar a spojů - úpravu napojení, ukončení podél obrubníků, dilatačních zařízení, odvodňovacích proužků, odvodňovačů, vpustí, šachet a pod. - nezahrnuje postřiky, nátěry - nezahrnuje těsnění podél obrubníků, dilatačních zařízení, odvodňovacích proužků, odvodňovačů, vpustí, šachet a pod.
4 | 574A44 |  | ASFALTOVÝ BETON PRO OBRUSNÉ VRSTVY ACO 11+, TL. 50MM | M2 | 11450.5 |  | 0
Celkem: 397+(1969*5,5)+(31*6)+(19*2)=11 450,500 [A]
- dodání směsi v požadované kvalitě - očištění podkladu - uložení směsi dle předepsaného technologického předpisu, zhutnění vrstvy v předepsané tloušťce - zřízení vrstvy bez rozlišení šířky, pokládání vrstvy po etapách, včetně pracovních spar a spojů - úpravu napojení, ukončení podél obrubníků, dilatačních zařízení, odvodňovacích proužků, odvodňovačů, vpustí, šachet a pod. - nezahrnuje postřiky, nátěry - nezahrnuje těsnění podél obrubníků, dilatačních zařízení, odvodňovacích proužků, odvodňovačů, vpustí, šachet a pod.
5 | 58910 |  | VÝPLŇ SPAR ASFALTEM Ošetření pracovních spar | M | 64.5 |  | 0
Celkem: 40+19+5,5=64,500 [A]
položka zahrnuje: - dodávku předepsaného materiálu - vyčištění a výplň spar tímto materiálem
|  | 5 | Komunikace |  |  |  | 0 | 0
|  | 9 | Ostatní konstrukce a práce
6 | 919111 |  | ŘEZÁNÍ ASFALTOVÉHO KRYTU VOZOVEK TL DO 50MM | M | 64.5 |  | 0
Celkem: 40+19+5,5=64,500 [A]
položka zahrnuje řezání vozovkové vrstvy v předepsané tloušťce, včetně spotřeby vody
7 | 93811 |  | OČIŠTĚNÍ ASFALTOVÝCH VOZOVEK UMYTÍM VODOU | M2 | 11450.5 |  | 0
Celkem: 397+(1969*5,5)+(31*6)+(19*2)=11 450,500 [A]
položka zahrnuje očištění předepsaným způsobem včetně odklizení vzniklého odpadu
|  | 9 | Ostatní konstrukce a práce |  |  |  | 0 | 0
|  |  | C e l k e m |  |  |  | 0 | 0