## SO 1
ASPE 9 |  | Firma: Firma
Příloha k formuláři pro ocenění nabídky
Stavba : |  | Z006-2016 | III/39918 Tvořihráz - Hor. Dunajovice, údržbové práce
číslo a název SO: |  | SO 1 | Komunikace - staničení km 8,381 - 8,669, délka= 288 m, prům.š=5,45m
číslo a název rozpočtu: |  | SO 1 | Komunikace - staničení km 8,381 - 8,669, délka= 288 m, prům.š=5,45m
Poř. č.pol. | Kód položky | Varianta položky | Název položky | jednotka | Počet jednotek | CENA
[6 empty] | jednotková | celkem
1 | 2 | 3 | 4 | 5 | 6 | 7 | 8
|  | 0 | Všeobecné konstrukce a práce
1 | 02710 |  | POMOC PRÁCE - ZAJIŠTĚNÍ, ZŘÍZENÍ, ODSTRANĚNÍ DOPRAVNÍHO ZNAČENÍ Zřízení a odstranění dopravního značení pro objížďku a omezení dopravního provozu, včetně údržby | KPL | 1 |  | 0
1=1,00 [A]
zahrnuje veškeré náklady spojené s objednatelem požadovanými zařízeními
|  | 0 | Všeobecné konstrukce a práce |  |  |  | 0 | 0
|  | 1 | Zemní práce
1 | 113154114 |  | Odstranění živičného krytu tl.do 100 mm frézováním nebo vybouráním s odstraněním vybouraného materiálu v režii zhotovitele, napojení v začátku a konci úseku, zaměřeno na stavbě | M2 | 57 |  | 0
(5,60+5,80)*5=57,00 [A]
|  | 1 | Zemní práce |  |  |  | 0 | 0
|  | 5 | Komunikace
1 | 569903311 |  | Zřízení zemních krajnic se zhutněním délka 850+850m, šířka 0,20m, tloušťka 0,10 m, zaměřeno na stavbě | M3 | 11.52 |  | 0
2*288*0,20*0,1=11,52 [A]
2 | 572243111 |  | Vyspravení propadlých krajů vozovky,vyrovnání nerovností, výtluků,asfaltovým betonem ACO 11+ zaměřeno na stavbě, průměrná tl. 2cm/m2; 288m x 5,45m x 0,02m x 2,42 t/m3=75,97 t | T | 75.97 |  | 0
288*5,45*0,02*2,420 t/m3=75,97 [A]
3 | 573211111 |  | Postřik živičný spojovací z asfaltu v množství do 0,70 kg/m2 pod obrusnou vrstvou, komunikace délky 288m, průměrná šířka komunikace 5,45m, celkem plocha =1569,60m2, zaměřeno na stavbě | M2 | 1569.6 |  | 0
(288*5,45)=1 569,60 [A]
4 | 577134121 |  | Asfaltový beton vrstva ACO 11+ (ABS) tř. I tl. min. 40 mm š přes 3 m z nemodifikovaného asfaltu obrusná vrstva 288*5,45=1569,60 m2, zaměřeno na stavbě | M2 | 1569.6 |  | 0
(288*5,45)=1 569,60 [A]
|  | 5 | Komunikace |  |  |  | 0 | 0
|  | 9 | Ostatní konstrukce a práce
1 | 919122132 |  | Těsnění styčných spár zálivkou š 20 mm hl 40 mm Utěsnění spár zálivkou v živičném krytu včetně adhezního nátěru, napojení - začátek a konec úseku, zaměřeno na stavbě | M | 11.4 |  | 0
5,60+5,80=11,40 [A]
Poznámky: 1. V cenách jsou započteny i náklady na vyčištění spár před těsněním a zalitím a náklady na impregnaci, těsnění a zalití spár včetně dodání hmot.
2 | 919731122 |  | Zarovnání styčné plochy podkladu nebo krytu živičného tl do 100 mm napojení - začátek a konec úseku, zaměřeno na stavbě | M | 11.4 |  | 0
5,60+5,80=11,40 [A]
3 | 919735112 |  | Řezání stávajícího živičného krytu hl do 100 mm napojení - začátek a konec úseku, zaměřeno na stavbě | M | 11.4 |  | 0
5,60+5,80=11,40 [A]
4 | 938908411 |  | Odstranění bláta a hlinitého nánosu z povrchu podkladu nebo krytu živičného včetně likvidace smetků v režii zhotovitele, komunikace délky 850, průměrná šířka komunikace 5,61m, sjezdy 20m2 = 4788,50 m2 zaměřeno na stavbě | M2 | 1569.6 |  | 0
288*5,45=1 569,60 [A]
5 | 938909611 |  | Odstranění nánosu na krajnicích tl do 100 mm s ponecháním materiálu na hraně krajnice pro zřízení krajnic, zaměřeno na stavbě | M2 | 115.2 |  | 0
2*288*0,20=115,20 [A]
6 | 998225111 |  | Přesun hmot pro pozemní komunikace s krytem živičným součet hmotností za oddíly | T | 240.507 |  | 0
|  | 9 | Ostatní konstrukce a práce |  |  |  | 0 | 0
|  |  | C e l k e m |  |  |  | 0 | 0