## Sheet1
|  | ASPE 9 |  |  | Firma: |  | Správa a údržba silnic Jihomoravského kraje | [15 empty] | Strana: | 1
3.6.1.10
SOUPIS PRACÍ
|  |  |  | Stavba: | [6 empty] | Zastávka u Brna |  | opravy silnic
|  |  |  | Objekt: | [8 empty] | Opravy silnice I/23
|  |  |  | Rozpočet: | [8 empty] | Opravy silnice I/23
Objednavatel:
Zhotovitel dokumentace:
|  |  |  | Zhotovitel: | [7 empty] | Správa a údržba silnic Jihomoravského kraje
[5 empty] | Základní cena: | [9 empty] | ____________ |  |  | Kč
[9 empty] | Cena celková: | [5 empty] | ____________ |  |  | Kč
[9 empty] | DPH: | [5 empty] | ____________ |  |  | Kč
[9 empty] | Cena s daní: | [5 empty] | ____________ |  |  | Kč
Měrné jednotky:
[6 empty] | Počet měrných jednotek: | [7 empty] | 1
[6 empty] | Náklad na měrnou jednotku: | [8 empty] | ____________ |  |  | Kč
|  |  |  | Vypracoval zadání: | [11 empty] | Vypracoval nabídku:
|  |  |  | Datum zadání: | [11 empty] | Datum vypracování nabídky:
|  | 1 |  |  |  |  | Zemní práce
| 1 |  | 113154324 |  |  |  | R | Frézování živičného krytu tl 70 mm pruh š 1 m pl do 10000 m2 bez překážek v trase | [8 empty] | M2 | 2664 | ____________ |  |  | ____________
Frézování živičného podkladu nebo krytu s naložením na dopravní prostředek plochy přes 1 000 do 10 000 m2 bez překážek v trase pruhu šířky do 1 m, tloušťky vrstvy 100 mm
Celkem: 2664=2 664,000 [A]
| Technická specifikace: | [7 empty] | Poznámky: 1. V cenách jsou započteny i náklady na: a) vodu pro chlazení zubů frézy, b) opotřebování frézovacích nástrojů, c) naložení odfrézovaného materiálu na dopravní prostředek. 2. V cenách nejsou započteny náklady na: a) nutné ruční odstranění (vybourání) živičného krytu kolem překážek, které se oceňují cenami souboru cen 113 10-7 Odstranění podkladů nebo krytů této části katalogu, b) očištění povrchu odfrézované plochy, které se oceňují cenami souboru cen 938 90-9 Odstranění bláta, prachu z povrchu podkladu nebo krytu části C01 tohoto katalogu. 3. Množství měrných jednotek pro rozpočet určí projekt. Drobné překážky, např. vpusti, uzávěry, sloupy (plochy do 2 m2) se z celkové frézované plochy neodečítají. 4. Tloušťku frézované vrstvy určí projekt a měří se tloušťka jednotlivých záběrů v mm. 5. Cena s překážkami je určena v případech, kdy: a) na 200 m2 frézované plochy se vyskytne v průměru více než jedna vpusť nebo vstup inženýrských sítí, popř. stožár, vstupní ostrůvek apod., b) jsou-li podél frézované plochy osazeny obrubníky s výškovým rozdílem horní plochy obrubníku od frézované plochy větší než 250 mm. 6. Překážkami se rozumějí obrubníky nebo krajníky, pokud výškový rozdíl horní plochy obrubníku od frézované plochy je větší než 250 mm, vpusti nebo vstupy inženýrských sítí, stožáry, nástupní a ochranné ostrůvky apod.
|  | 1 |  |  |  |  | Zemní práce | [12 empty] | ____________
|  | 5 |  |  |  |  | Komunikace
| 2 |  | 572141111 |  |  |  | R | Vyrovnání povrchu dosavadních krytů asfaltovým betonem ACO (AB) tl do 10 mm | [8 empty] | M2 | 2664 | ____________ |  |  | ____________
Vyrovnání povrchu dosavadních krytů s rozprostřením hmot a zhutněním asfaltovým betonem ACO (AB) tl. od 20 do 40 mm
Celkem: 2664=2 664,000 [A]
| Technická specifikace: | [7 empty] | Poznámky: 1. Ceny jsou určeny pro vyrovnání povrchů (včetně výtluků) nebo i pro vyrovnání profilů v proměnlivých tloušťkách, prováděných jako souvislá úprava vozovky v rámci rekonstrukcí nebo obnov dosavadních krytů. Pro volbu ceny je rozhodující průměrná tloušťka krytu. 2. Ceny nelze použít: a) pro samostatné prováděné vyspravení ojedinělých výtluků, které se oceňuje cenami souboru cen 572 2 .- 1 Vyspravení výtluků dosavadního krytu, b) pro ložné a obrusné vrstvy na novostavbách nebo prováděné jako každá další vrstva na vrstvě oceňované cenami tohoto souboru cen; tyto stavební práce se oceňují cenami souboru cen stavebního dílu 56 popř. 57 části A 01 tohoto katalogu. 3. V cenách jsou započteny i náklady na: a) příp. nutné očištění povrchu krytu nebo výtluků dosavadního krytu, b) spojovací postřik dosavadního krytu. 4. V cenách 572 13-12 a 572 15- jsou započteny i náklady na zdrsňovací posyp.
| 3 |  | 572243111 |  |  |  |  | Provizorní vyspravení neupravených výtluků asfaltovým betonem ACO (AB) | [8 empty] | T | 15 | ____________ |  |  | ____________
Provizorní vyspravení neupravených výtluků s očištěním, zaplněním směsí a se zhutněním asfaltovým betonem
Celkem: 15=15,000 [A]
| Technická specifikace: | [7 empty] | Poznámky: 1. Ceny jsou určeny pouze pro jednotlivě prováděné dočasné vyspravení výtluků bez úpravy jejich povrchu a bez spojovacích postřiků.
| 4 |  | 573211111 |  |  |  |  | Postřik živičný spojovací z asfaltu v množství do 0,70 kg/m2 | [8 empty] | M2 | 2664 | ____________ |  |  | ____________
Postřik živičný spojovací bez posypu kamenivem z asfaltu silničního, v množství od 0,50 do 0,70 kg/m2
Celkem: 2664=2 664,000 [A]
| 5 |  | 577144121 |  |  |  |  | Asfaltový beton vrstva obrusná ACO 11 (ABS) tř. I tl 50 mm š přes 3 m z nemodifikovaného asfaltu | [8 empty] | M2 | 2664 | ____________ |  |  | ____________
Asfaltový beton vrstva obrusná ACO 11 (ABS) s rozprostřením a se zhutněním z nemodifikovaného asfaltu v pruhu šířky přes 3 m tř. I, po zhutnění tl. 50 mm
Celkem: 2664=2 664,000 [A]
| Technická specifikace: | [7 empty] | Poznámky: 1. ČSN EN 13108-1 připouští pro ACO 11 pouze tl. 35 až 50 mm.
|  | 5 |  |  |  |  | Komunikace | [12 empty] | ____________
|  | 8 |  |  |  |  | Potrubí
| 6 |  | 899231111 |  |  |  |  | Výšková úprava uličního vstupu nebo vpusti do 200 mm zvýšením mříže | [8 empty] | KUS | 4 | ____________ |  |  | ____________
Výšková úprava uličního vstupu nebo vpusti do 200 mm zvýšením mříže
Celkem: 4=4,000 [A]
| Technická specifikace: | [7 empty] | Poznámky: 1. V cenách jsou započteny i náklady na: a) odbourání dosavadního krytu, podkladu, nadezdívky nebo prstence s odklizením vybouraných hmot do 3 m, b) zarovnání plochy nadezdívky cementovou maltou, c) podbetonování nebo podezdění rámu, d) odstranění a znovuosazení rámu, poklopu, mříže, krycího hrnce nebo hydrantu, e) úpravu a doplnění krytu popř. podkladu vozovky v místě provedené výškové úpravy. 2. V cenách nejsou započteny náklady na příp. nutné dodání nové mříže, rámu, poklopu nebo krycího
hrnce. Jejich dodání se oceňuje ve specifikaci, ztratné se nestanoví.
| 7 |  | 899331111 |  |  |  |  | Výšková úprava uličního vstupu nebo vpusti do 200 mm zvýšením poklopu | [8 empty] | KUS | 4 | ____________ |  |  | ____________
Výšková úprava uličního vstupu nebo vpusti do 200 mm zvýšením poklopu
Celkem: 4=4,000 [A]
| Technická specifikace: | [7 empty] | Poznámky: 1. V cenách jsou započteny i náklady na: a) odbourání dosavadního krytu, podkladu, nadezdívky nebo prstence s odklizením vybouraných hmot do 3 m, b) zarovnání plochy nadezdívky cementovou maltou, c) podbetonování nebo podezdění rámu, d) odstranění a znovuosazení rámu, poklopu, mříže, krycího hrnce nebo hydrantu, e) úpravu a doplnění krytu popř. podkladu vozovky v místě provedené výškové úpravy. 2. V cenách nejsou započteny náklady na příp. nutné dodání nové mříže, rámu, poklopu nebo krycího hrnce. Jejich dodání se oceňuje ve specifikaci, ztratné se nestanoví.
| 8 |  | 899431111 |  |  |  |  | Výšková úprava uličního vstupu nebo vpusti do 200 mm zvýšením krycího hrnce, šoupěte nebo hydrantu | [8 empty] | KUS | 3 | ____________ |  |  | ____________
Výšková úprava uličního vstupu nebo vpusti do 200 mm zvýšením krycího hrnce, šoupěte nebo hydrantu bez úpravy armatur
Celkem: 3=3,000 [A]
| Technická specifikace: | [7 empty] | Poznámky: 1. V cenách jsou započteny i náklady na: a) odbourání dosavadního krytu, podkladu, nadezdívky nebo prstence s odklizením vybouraných hmot do 3 m, b) zarovnání plochy nadezdívky cementovou maltou, c) podbetonování nebo podezdění rámu, d) odstranění a znovuosazení rámu, poklopu, mříže, krycího hrnce nebo hydrantu, e) úpravu a doplnění krytu popř. podkladu vozovky v místě provedené výškové úpravy. 2. V cenách nejsou započteny náklady na příp. nutné dodání nové mříže, rámu, poklopu nebo krycího hrnce. Jejich dodání se oceňuje ve specifikaci, ztratné se nestanoví.
|  | 8 |  |  |  |  | Potrubí | [12 empty] | ____________
|  | 9 |  |  |  |  | Ostatní konstrukce a práce
| 9 |  | 919112212 |  |  |  |  | Řezání spár pro vytvoření komůrky š 10 mm hl 20 mm pro těsnící zálivku v živičném krytu | [8 empty] | M | 242.5 | ____________ |  |  | ____________
Řezání dilatačních spár v živičném krytu vytvoření komůrky pro těsnící zálivku šířky 10 mm, hloubky 20 mm
Celkem: 242,5=242,500 [A]
| Technická specifikace: | [7 empty] | Poznámky: 1. V cenách jsou započteny i náklady na vyčištění spár po řezání.
| 10 |  | 919122111 |  |  |  |  | Těsnění spár zálivkou za tepla pro komůrky š 10 mm hl 20 mm s těsnicím profilem | [8 empty] | M | 242.5 | ____________ |  |  | ____________
Utěsnění dilatačních spár zálivkou za tepla v cementobetonovém nebo živičném krytu včetně adhezního nátěru s těsnicím profilem pod zálivkou, pro komůrky šířky 10 mm, hloubky 20 mm
Celkem: 242,5=242,500 [A]
| Technická specifikace: | [7 empty] | Poznámky: 1. V cenách jsou započteny i náklady na vyčištění spár před těsněním a zalitím a náklady na impregnaci, těsnění a zalití spár včetně dodání hmot.
| 11 |  | 919735111 |  |  |  |  | Řezání stávajícího živičného krytu hl do 50 mm | [8 empty] | M | 242.5 | ____________ |  |  | ____________
Řezání stávajícího živičného krytu nebo podkladu hloubky do 50 mm
Celkem: 242,5=242,500 [A]
| Technická specifikace: | [7 empty] | Poznámky: 1. V cenách jsou započteny i náklady na spotřebu vody.
| 12 |  | 938909331 |  |  |  |  | Čištění vozovek metením ručně podkladu nebo krytu betonového nebo živičného | [8 empty] | M2 | 2664 | ____________ |  |  | ____________
Čištění vozovek metením bláta, prachu nebo hlinitého nánosu s odklizením na hromady na vzdálenost do 20 m nebo naložením na dopravní prostředek ručně povrchu podkladu nebo krytu betonového nebo živičného
Celkem: 2664=2 664,000 [A]
| Technická specifikace: | [7 empty] | Poznámky: 1. Ceny jsou určeny pro očištění: a) povrchu stávající vozovky, b) povrchu rozestavěné trvalé vozovky, předepíše-li projekt užívat nově zřizovanou vozovku po dobu výstavby ještě před zřízením konečného závěrečného krytu. 2. V cenách nejsou započteny náklady na vodorovnou dopravu odstraněného materiálu, která se oceňuje cenami souboru cen 997 22-15 Vodorovná doprava suti.
| 13 |  | 997221551 |  |  |  |  | Vodorovná doprava suti ze sypkých materiálů do 1 km | [8 empty] | T | 447.552 | ____________ |  |  | ____________
Vodorovná doprava suti bez naložení, ale se složením a s hrubým urovnáním ze sypkých materiálů, na vzdálenost do 1 km
Celkem: 447,552=447,552 [A]
| Technická specifikace: | [7 empty] | Poznámky: 1. Ceny nelze použít pro vodorovnou dopravu suti po železnici, po vodě nebo neobvyklými dopravními prostředky. 2. Je-li na dopravní dráze pro vodorovnou dopravu suti překážka, pro kterou je nutno suť překládat z jednoho dopravního prostředku na druhý, oceňuje se tato doprava v každém úseku samostatně. 3. Ceny 997 22-155 jsou určeny pro sypký materiál, např. kamenivo a hmoty kamenitého charakteru stmelené vápnem, cementem nebo živicí. 4. Ceny 997 22-156 jsou určeny pro drobný kusový materiál (dlažební kostky, lomový kámen).
| 14 |  | 997221559 |  |  |  |  | Příplatek ZKD 1 km u vodorovné dopravy suti ze sypkých materiálů | [8 empty] | T | 11188 | ____________ |  |  | ____________
Vodorovná doprava suti 35km bez naložení, ale se složením a s hrubým urovnáním Příplatek k ceně za každý další i započatý 1 km přes 1 km
Celkem: 11188=11 188,000 [A]
| Technická specifikace: | [7 empty] | Poznámky: 1. Ceny nelze použít pro vodorovnou dopravu suti po železnici, po vodě nebo neobvyklými dopravními prostředky. 2. Je-li na dopravní dráze pro vodorovnou dopravu suti překážka, pro kterou je nutno suť překládat z jednoho dopravního prostředku na druhý, oceňuje se tato doprava v každém úseku samostatně. 3. Ceny 997 22-155 jsou určeny pro sypký materiál, např. kamenivo a hmoty kamenitého charakteru stmelené vápnem, cementem nebo živicí. 4. Ceny 997 22-156 jsou určeny pro drobný kusový materiál (dlažební kostky, lomový kámen).
| 15 |  | 997221845 |  |  |  |  | Poplatek za uložení odpadu z asfaltových povrchů na skládce (skládkovné) | [8 empty] | T | 447.552 | ____________ |  |  | ____________
Poplatek za uložení stavebního odpadu na skládce (skládkovné) z asfaltových povrchů
Celkem: 447,552=447,552 [A]
| Technická specifikace: | [7 empty] | Poznámky: 1. Ceny uvedené v souboru cen lze po dohodě upravit podle místních podmínek. 2. Uložení odpadů neuvedených v souboru cen se oceňuje individuálně. 3. V cenách je započítán poplatek za ukládání odpadu dle zákona 185/2001 Sb. 4. Případné drcení stavebního odpadu lze ocenit cenami souboru cen 997 00-60 Drcení stavebního odpadu z katalogu 800-6 Demolice objektů.
| 16 |  | 9999 |  |  |  | R | Ostatní náklady | [8 empty] | KPL | 1 | ____________ |  |  | ____________
Náklady na provizorní dopravní značení během výstavby
Celkem: 1=1,000 [A]
|  | 9 |  |  |  |  | Ostatní konstrukce a práce | [12 empty] | ____________
| Celkem: | [19 empty] | ____________