## List1
Položkový rozpočet "Nákup průmyslového mandlu" Jaromír Rajchman
Nákup průmyslového mandlu
Popis plnění | Výrobce | Typ | Nabídková cena bez DPH za ks | Počet ks | Nabídková cena celkem bez DPH za položku | Nabídková cena celkem s DPH 21% za položku
Průmyslové sušící válcové žehliče, velký povrhocvý kontakt s prádlem, automatická ochrana rukou a centrálstop pro ještě větší bezpečnost, odolné žehlící pásy z NOMEX, automatické ochlazovaání válce, snadno ovladatelný mikroprecesor s 20 přednastavenými programy, indikace žehlící a rychlosti a teploty, zpětný chod válce, frekvenčně řízený motor, snadno vyjímatelné prachové filtry, možnost úspory prostoru umístěním ke zdi, elektrický plynový nebo parní ohřev, ruční vytočení prádla, vestavěný ventilátor, sensospeed patentovaný systém řízení rychlosti žehlení v závislosti na vhhkosti prádla. PRŮMĚR VÁLCE MM 500, DÉLKA VÁLCE 1600 MM, MOTOR VÁLCE 0.37KW, MONTOR VENTILÁTORU 0.18/0.255KW, VÝVOD ODTAHU 1*150 MM, KAPACITA PRO ELEKTRICKÝ A PLYNOVÝ 65KG/H, PARNÍ OHŘEV 80KG/H, RYCHLOST VÁLCE 1.5-8M/MIN, EL.PŘIPOJENÍ, ROZMĚRY V*Š*H 1232-2350-992 HRUBÁ HMOTNOST 1120 KG, ČISTÁ HMOTNOST 920KG, OBJEM BALENÍ 4.24M3 |  |  |  | 1 | 0 | 0
Podmínka testování v souladu s normou ISO 9398-1.
Celková cena dodávky bez DPH | [5 empty] | 0
Celková cena dodávky včetně DPH 21% | [5 empty] | 0