## DDHM zdrav.úsek
Zdravotnická technika pro ZZS JmK
Příloha č.1 Výzvy 21-13a
p.č. | název majetku | cena bez DPH Kč/ks | ks | Cena celkem bez DPH | Cena celkem vč.DPH | Specifikace
7 | Tonometr ERKA 2 vel manžet |  | 30 |  |  | Přesný aneroidní tonometr se šroubovým ventilkem, membránovou ochranou, nastavitelným háčkovým zapínámím, se dvěma výměnnými manžetami velikosti 19-29 cm a 29-40 cm.
8 | Eletrické teplovzdušné topidlo do motorových vozidel homologované pro trvalou montáž |  | 10 |  |  | Elektrické teplovzdušné topení homologované pro trvalou montáž do motorových vozidel, (např. Defa, Termini 2100). Výkon 1350/2100 W, vypínač ON/OFF, termopojistka proti přehřátí ,(tepelný výměník neumožnuje kanalizaci plynů ). Napájení 230 V.
14 | Přenosná svítilna (např. DL 510 ) |  | 10 |  |  | Duální halogen/LED svítilna s jednou 10W halogenovou žárovkou a čtyřmi LED diodami( 200lm) umožňující dosvit alespoň 1000 m, ve sporo režimu svit až 80 hodin, rozměrů cca 300x100x120 mm hmotnosti max. 750 g.Dodání včetně rychlonabíjecího stojanu 12 V- 3,5 hod., akumulátor NiMH min. 3200 mAh.
18 | Ruční dýchací přístroj pro dospělé, (např. Ambu Mark IV.) |  | 10 |  |  | Ruční dýchací přístroj pro dospělé a děti s hmotností více jak 15 kg, s maximálním objemem 1300 ml, hmotností max. 450 g. Samorozpínací vak tvořen dvěma vrstvami, zaručující tlakovou limitaci, pacietský ventil, dodávka včetně rezervoáru s objemem 1500 ml a silikonovou průhlednou obličejovou maskou č.5
19 | Ruční dýchací přístroj pro novorozence a děti, (např. Ambu Mark IV.) |  | 30 |  |  | Ruční dýchací přístroj pro novorozence, kojnce a děti s hmotností do 20 kg, s maximálním objemem 300 ml, hmotností max. 200 g. Samorozpínací vak tvořen dvěma vrstvami, zaručující tlakovou limitaci, pacietský ventil, dodávka včetně hadicového rezervoáru a silikonovou průhlednou obličejovou maskou č.0A
26 | Scoop rám plastový, (např. Ferno) |  | 10 |  |  | Plastový páteřní rám SCOOP, délky min. 165 cm, max. 205 cm, šířka do 44 cm, hmotnost max. 8 kg, s nosností min 150 kg. Skládatelné provedení, v přeloženém stavu max. 125 cm. Dodání s bezpčnostními pacientskými popruhy.
33 | Rollboard pro přesun pacientů |  | 60 |  |  | Podložka pro snadný přesun pacienta v rovině (z lůžka na lůžko). Rozložený velokosti cca 160 x 50 cm, složitelný na polovinu pro uskladnění. Desinfikovatelný, omyvatelný, z materiálu odolného proti protržení.
34 | Malá eletrická odsávačka, pro LZS (např. LCSU 4) |  | 1 |  |  | Odsávačka vybavená nastavitelným regulátorem podtlaku, nádobou na sekrety o objemu 300 ml. Součástí propojovací kabel na 12 v DC a 220 V AC. Průtok až 27 l/min při podtlaku 550 mm Hg. Dodávka včetně přenosného obalu. Rozměry max. 30 x 20 x 10 cm, hmotnost cca 1,5 kg. Možnost provozování v LZS.
Jsou-li výše uvedeny odkazy na výrobky, výrobce či dodavatele slouží tyto odkazy pouze jako příklad vymezení uživatelských standardů. Dodavatelé jsou oprávnění dodat z důvodu ochrany hospodářské soutěže i jiné výrobky a zařízení, která svými standardy budou odpovídat výše uvedeným specifikacím.

## DDHM krizová připravenost
Příloha č.1 k Výzvy VZ 21-13a
DDHM PRO VOZÍKY PRO HN -MU
| cena v Kč za 1 ks bez DPH | POČET BALENÍ/ POČET KUSŮ | cena v Kč celkem bez DPH | cena v Kč celkem vč. DPH | Specifikace
maska těsnící k ambuvaku velikost 1 |  | 4 ks |  |  | -
maska těsnící k ambuvaku velikost 3 |  | 12 ks |  |  | -
maska těsnící k ambuvaku velikost 5 |  | 12 ks |  |  | -
SCOOP RÁM + 3 X FIXAČNÍ POPRUHY (SOUČÁST BALENÍ) |  | 40 ks |  |  | kevral, např. Ferno
Jsou-li výše uvedeny odkazy na výrobky, výrobce či dodavatele slouží tyto odkazy pouze jako příklad vymezení uživatelských standardů. Dodavatelé jsou oprávnění dodat z důvodu ochrany hospodářské soutěže i jiné výrobky a zařízení, která svými standardy budou odpovídat výše uvedeným specifikacím.

## List4
|  | firma č.1 | firma č.2 | firma č.3
p.č. | název majetku | cena bez DPH Kč/ks | cena bez DPH Kč/ks | cena bez DPH Kč/ks
1 | Vakuová matrace, tříkomorová včetně pumpy, (např. Schnitzler 516 K)
2 | Pulzní oxymetr, (např. OxyPalm)
3 | Resuscitační brašna šedá, třídy I., (např. Rescue Pack WM 9000)
4 | Lékařská brašna červená, dle specifikace
5 | Schodolez na transport pacientů, (např. 300H MK 4)
6 | Zádržný systém pro děti, (např. PEDI MATE)
7 | Tonometr ERKA 2 vel manžet
8 | Eletrické teplovzdušné topidlo do motorových vozidel homologované pro trvalou montáž
9 | Vakuová dlaha dospělá HK, (např. Schnitzler)
10 | Vakuová dlaha dospělá DK, (např. Schnitzler)
11 | Vakuová dlaha pro děti HK, (např. Schnitzler)
12 | Vakuová dlaha pro děti DK, (např. Schnitzler)
13 | Šlapací odsávačka, (např.Ambu Twin)
14 | Přenosná svítilna (např. DL 510 )
15 | Injektomat pro RLP, vč. držáku a napájecího kabelu 12 V, (např. ID20/50)
16 | Nůžky záchranářské, (např. Match 3)
18 | Ruční dýchací přístroj pro dospělé, (např. Ambu Mark IV.)
19 | Ruční dýchací přístroj pro novorozence a děti, (např. Ambu Mark IV.)
20 | Sada vláknových laryngoskopů pro RLP
21 | Magillovy kleště
22 | Příslušentsví EKG, kabely 12 sv. k LP 12 a LP 15
23 | Příslušenství, manžeta k tonometru LP
24 | Příslušenství, saturační čidla LP
25 | Příslušenství, CO čidlo LP
26 | Scoop rám plastový, (např. Ferno)
27 | Dvoudílný bezpečnostní pás transportní
28 | Fonendoskop dvoucestný lékařský
29 | Pánevní fixátor pro PNP
30 | Fonendoskop jednocestný sesterský
32 | Matrace na nosítka kompatibilní s Ferno 4153
33 | Rollboard pro přesun pacientů
34 | Malá eletrická odsávačka, pro LZS (např. LCSU 4)
35 | Vyprošťovací vesta, (např. Spencer Spine Splint extrication device)
|  | firma č.4 | firma č.5 | firma č.6
p.č. | název majetku | cena bez DPH Kč/ks | cena bez DPH Kč/ks | cena bez DPH Kč/ks
1 | Vakuová matrace, tříkomorová včetně pumpy, (např. Schnitzler 516 K)
2 | Pulzní oxymetr, (např. OxyPalm)
3 | Resuscitační brašna šedá, třídy I., (např. Rescue Pack WM 9000)
4 | Lékařská brašna červená, dle specifikace
5 | Schodolez na transport pacientů, (např. 300H MK 4)
6 | Zádržný systém pro děti, (např. PEDI MATE)
7 | Tonometr ERKA 2 vel manžet
8 | Eletrické teplovzdušné topidlo do motorových vozidel homologované pro trvalou montáž
9 | Vakuová dlaha dospělá HK, (např. Schnitzler)
10 | Vakuová dlaha dospělá DK, (např. Schnitzler)
11 | Vakuová dlaha pro děti HK, (např. Schnitzler)
12 | Vakuová dlaha pro děti DK, (např. Schnitzler)
13 | Šlapací odsávačka, (např.Ambu Twin)
14 | Přenosná svítilna (např. DL 510 )
15 | Injektomat pro RLP, vč. držáku a napájecího kabelu 12 V, (např. ID20/50)
16 | Nůžky záchranářské, (např. Match 3)
18 | Ruční dýchací přístroj pro dospělé, (např. Ambu Mark IV.)
19 | Ruční dýchací přístroj pro novorozence a děti, (např. Ambu Mark IV.)
20 | Sada vláknových laryngoskopů pro RLP
21 | Magillovy kleště
22 | Příslušentsví EKG, kabely 12 sv. k LP 12 a LP 15
23 | Příslušenství, manžeta k tonometru LP
24 | Příslušenství, saturační čidla LP
25 | Příslušenství, CO čidlo LP
26 | Scoop rám plastový, (např. Ferno)
27 | Dvoudílný bezpečnostní pás transportní
28 | Fonendoskop dvoucestný lékařský
29 | Pánevní fixátor pro PNP
30 | Fonendoskop jednocestný sesterský
32 | Matrace na nosítka kompatibilní s Ferno 4153
33 | Rollboard pro přesun pacientů
34 | Malá eletrická odsávačka, pro LZS (např. LCSU 4)
35 | Vyprošťovací vesta, (např. Spencer Spine Splint extrication device)