## Celková rekapitulace
PROPOČET K IZ
| Název stavby | II/400 - Hostěradice - Višňové, II. stavba
Identifikační | Investor | SÚS JmK
údaje | Číslo stavby
| Místo stavby | k.ú. Skalice u Znojma, Morašice, Chlupice
| Kraj | Jihomoravský
| Odvětví | Doprava
Rekapitulace nákladů
1. | Stavební náklady |  | 102057000 | Kč
2. | Nestavební náklady |  | 4376000 | Kč
| CELKEM STAVBA |  | 106433000 | Kč

## Propočet_stavebních_nákladů
PROPOČET CENY STAVEBNÍCH OBJEKTŮ - II. Stavba
Objekt |  | Název | Výměra | Jedn | Kč
SO | 101 | Silnice II/400 v km 31,355 – 32,330
|  | Čištění příkopů, včt. odvozu a skládk. | 1468 | m | 749000
|  | Odstranění konstrukce zpevnění, včt. odvozu a skládk. | 488 | m2 | 483000
|  | Bourání propustku, včt. odvozu a skládk. - 1 ks | 9 | m | 32500
|  | Zesílení stávající vozovky, včt. 1 ks sjezdu | 5858 | m2 | 4546000
|  | Sanace podloží v místě rozšíření, včt. zemních prací, odvozu a skládk. | 975 | m2 | 595000
|  | Zemní práce, včt. odvozu a skládk. | 260 | m3 | 231500
|  | Rozšíření komunikace kompletní konstrukcí živič. | 488 | m2 | 546500
|  | Sanace lokálních poruch kompletní konstrukcí živič., včt. bouracích prací, odvozu a skládk. | 270 | m2 | 570000
|  | Zpevnění krajnic štěrkodrtí, tl. 10 cm | 975 | m2 | 112000
|  | 1 propustek DN 600 mm (9 m), včt. zemních prací, odvozu a skládk. | 1 | kompl. | 100500
|  | Směrové plastové sloupky | 46 | ks | 28000
|  | vodorovné DZ (střední dělící čára) | 1 | kompl. | 18000
|  | Sanace pracovních spár a trhlin | 1030 | m | 206000
|  | SO 101 celkem |  |  | 8218000
SO | 102 | Křižovatka silnic II/400 a III/40012 v km 32,380
|  | Odhumusovnání 200+200 mm | 1060 | m3 | 79500
|  | Odstranění konstrukce zpevnění, včt. odvozu a skládk. | 2045 | m2 | 2024500
|  | Zemní práce, včt. odvozu a skládk. | 1400 | m3 | 1246000
|  | Sanace podloží, včt. zemních prací, odvozu a skládk. | 2650 | m2 | 1616500
|  | Konstrukce zpevnění živič. | 2362 | m2 | 2645500
|  | Plochy z kam. dlažby (prstenec; ostrůvky) | 126 | m2 | 112500
|  | Zesílení stávající vozovky sjezdu | 25 | m2 | 19500
|  | Zpevnění krajnic štěrkodrtí, tl. 10 cm | 287 | m2 | 33000
|  | 2x propustek DN 600 (12,5 m), včt. zemních prací, odvozu a skládk. | 1 | kompl. | 240000
|  | Doplnění svislého DZ | 24 | ks | 198000
|  | vodorovné DZ | 1 | kompl. | 34000
|  | Sanace pracovních spár a trhlin | 350 | m | 70000
|  | SO 102 celkem |  |  | 8319000
SO | 103 | Silnice II/400 v km 32,506 – 32,638
|  | Čištění příkopů, včt. odvozu a skládk. | 215 | m | 109500
|  | Odstranění konstrukce zpevnění, včt. odvozu a skládk. | 66 | m2 | 65500
|  | Zesílení stávající vozovky | 735 | m2 | 571000
|  | Sanace podloží v místě rozšíření, včt. zemních prací, odvozu a skládk. | 132 | m2 | 80500
|  | Zemní práce, včt. odvozu a skládk. | 45 | m3 | 40000
|  | Rozšíření komunikace kompletní konstrukcí živič., | 66 | m2 | 74000
|  | Sanace lokálních poruch kompletní konstrukcí živič., včt. bouracích prací, odvozu a skládk. | 40 | m2 | 84500
|  | Zpevnění krajnic štěrkodrtí, tl. 10 cm | 132 | m2 | 15000
|  | Směrové plastové sloupky | 8 | ks | 5000
|  | vodorovné DZ (střední dělící čára) | 1 | kompl. | 6000
|  | Sanace pracovních spár a trhlin | 160 | m | 32000
|  | SO 103 celkem |  |  | 1083000
SO | 104a | Silnice II/400 Skalice – průtah
|  | Čištění příkopů, včt. odvozu a skládk. | 161 | m | 82000
|  | Odstranění konstrukce zpevnění, včt. odvozu a skládk. | 2950 | m2 | 2920500
|  | Bourání propustků na sjezdech , včt. odvozu a skládk. | 91 | m | 234500
|  | Zemní práce, včt. odvozu a skládk. | 640 | m3 | 569500
|  | Sanace podloží, včt. zemních prací, odvozu a skládk. | 3069 | m2 | 1872000
|  | Podélná drenáž PVC DN 100, včt. zemních prací, odvozu a skládk. | 670 | m | 234500
|  | Konstrukce zpevnění živič. | 3120 | m2 | 3494500
|  | Zpevnění krajnic štěrkodrtí, tl. 10 cm | 157 | m2 | 18000
|  | Obruby silniční | 605 | m | 230000
|  | Vpust uliční s mříží, včt. zemních prací, odvozu a skládk. | 17 | ks | 166500
|  | Přípojka uliční vpusti PVC DN 150, včt. zemních prací, odvozu a skládk. | 92 | m | 285000
|  | Odstranění, uskladnění a znovuosazení stávajícího + doplnění nového svislého DZ | 1 | kompl. | 13000
|  | vodorovné DZ | 1 | kompl. | 7000
|  | Sanace pracovních spár a trhlin | 550 | m | 110000
|  | SO 104a celkem |  |  | 10155000
SO | 104b | Chodníky podél silnice II/400 - Skalice – průtah
|  | Zemní práce, včt. odvozu a skládk. | 250 | m3 | 223000
|  | Obruby chodníkové | 660 | m | 231000
|  | Konstrukce zpevnění - dlažba - chodníky | 869 | m2 | 652000
|  | Konstrukce zpevnění - dlažba - vjezdy | 173 | m2 | 147000
|  | SO 104b celkem |  |  | 1253000
SO | 104c | Autobusová zastávka – Skalice – průtah
|  | Zemní práce, včt. odvozu a skládk. | 110 | m3 | 98000
|  | Sanace podloží, včt. zemních prací, odvozu a skládk. | 245 | m2 | 150000
|  | Konstrukce zpevnění z kam. dlažby | 196 | m2 | 472500
|  | Obruby silniční | 85 | m | 32500
|  | SO 104c celkem |  |  | 753000
SO | 105 | Silnice II/400 v km 33,147 – 34,481
|  | Čištění příkopů, včt. odvozu a skládk. | 1925 | m | 981500
|  | Odstranění konstrukce zpevnění, včt. odvozu a skládk. | 667 | m2 | 660500
|  | Bourání propustku, včt. odvozu a skládk. - 1 ks | 2x16 | m | 90000
|  | Zesílení stávající vozovky, včt. 2 ks sjezdů | 7556 | m2 | 5863500
|  | Sanace podloží v místě rozšíření, včt. zemních prací, odvozu a skládk. | 1334 | m2 | 814000
|  | Zemní práce, včt. odvozu a skládk. | 340 | m3 | 302500
|  | Rozšíření komunikace kompletní konstrukcí živič. | 667 | m2 | 747000
|  | Sanace lokálních poruch kompletní konstrukcí živič., včt. bouracích prací, odvozu a skládk. | 380 | m2 | 802000
|  | Zpevnění krajnic štěrkodrtí, tl. 10 cm | 1316 | m2 | 151500
|  | 1 propustek DN 600 mm (2x16 m), včt. zemních prací, odvozu a skládk. | 1 | kompl. | 229000
|  | Směrové plastové sloupky | 56 | ks | 34000
|  | vodorovné DZ (střední dělící čára) | 1 | kompl. | 13500
|  | Sanace pracovních spár a trhlin | 1430 | m | 286000
|  | SO 105 celkem |  |  | 10975000
SO | 106a | Silnice II/400 – Chlupice – průtah
|  | Čištění příkopů, včt. odvozu a skládk. | 145 | m | 74000
|  | Odstranění konstrukce zpevnění, včt. odvozu a skládk. | 3990 | m2 | 3950000
|  | Bourání propustků na sjezdech , včt. odvozu a skládk. | 45 | m | 116000
|  | Zemní práce, včt. odvozu a skládk. | 1300 | m3 | 1157000
|  | Sanace podloží, včt. zemních prací, odvozu a skládk. | 4315 | m2 | 2632000
|  | Podélná drenáž PVC DN 100, včt. zemních prací, odvozu a skládk. | 990 | m | 346500
|  | Rozebrání dlažby chodníků a vjezdů, včt. odvozu a skládk. | 200 | m2 | 124500
|  | Vytrhání obrub, včt. odvozu a skládk. | 180 | m | 39500
|  | Konstrukce zpevnění živič. | 4315 | m2 | 4833000
|  | Zpevnění krajnic štěrkodrtí, tl. 10 cm | 90 | m2 | 10500
|  | Obruby silniční | 1120 | m | 425500
|  | Vpust uliční s mříží, včt. zemních prací, odvozu a skládk. | 29 | ks | 284000
|  | Přípojka uliční vpusti PVC DN 150, včt. zemních prací, odvozu a skládk. | 116 | m | 359500
|  | Odstranění, uskladnění a znovuosazení stávajícího + doplnění nového svislého DZ | 1 | kompl. | 12000
|  | vodorovné DZ | 1 | kompl. | 14000
|  | Sanace pracovních spár a trhlin | 730 | m | 146000
|  | SO 106a celkem |  |  | 14524000
SO | 106b | Chodníky podél silnice II/400 - Chlupice – průtah
|  | Zemní práce, včt. odvozu a skládk. | 350 | m3 | 311500
|  | Obruby chodníkové | 1095 | m | 383000
|  | Konstrukce zpevnění - dlažba - chodníky | 1245 | m2 | 934000
|  | Konstrukce zpevnění - dlažba - vjezdy | 165 | m2 | 140500
|  | SO 106b celkem |  |  | 1769000
SO | 106c | Autobusová zastávka – Chlupice – průtah
|  | Zemní práce, včt. odvozu a skládk. | 85 | m3 | 76500
|  | Sanace podloží, včt. zemních prací, odvozu a skládk. | 198 | m2 | 121000
|  | Konstrukce zpevnění z kam. dlažby | 153 | m2 | 369000
|  | Obruby silniční | 80 | m | 30500
|  | SO 106c celkem |  |  | 597000
SO | 106d | Parkovací pruh – Chlupice – průtah
|  | Zemní práce, včt. odvozu a skládk. | 35 | m3 | 31000
|  | Sanace podloží, včt. zemních prací, odvozu a skládk. | 102 | m2 | 62000
|  | Konstrukce zpevnění - bet. dlažba | 82 | m2 | 74000
|  | Obruby silniční | 41 | m | 16000
|  | SO 106d celkem |  |  | 183000
SO | 107 | Objízdná trasa
|  | Úprava objízdné trasy živič. (300 t) | 1 | kompl. | 1085500
|  | Dočasné značení objízdné trasy (zřízení, údržba, odstranění) | 1 | kompl. | 97000
|  | SO 107 celkem |  |  | 1182500
SO | 301 | Úprava výtlaku splaškové kanalizace – silnice III/40012
|  | Přeložka potrubí výtlaku včt. zemních prací, tlakové zkoušky a geodet. zaměření | 70 | m | 175000
|  | SO 301 celkem |  |  | 175000
SO | 302a | Dešťová kanalizace – Skalice – průtah
|  | Zemní práce, včt. odvozu a skládk. | 2140 | m3 | 5350000
|  | Kanalizace DN 300 | 418 | m | 773500
|  | Kanalizace DN 400 | 243.5 | m | 535500
|  | Lapač splavenin, včt. přípojky, zemních prací, odvozu a skládk. | 2 | ks | 80000
|  | Revizní šachta | 15 | ks | 243000
|  | SO 302a celkem |  |  | 6982000
SO | 302b | Domovní přípojky dešťové kanalizace – Skalice – průtah
|  | Přípojka PVC DN 150, včt. zemních prací, odvozu a skládk. (14 ks) | 70 | m | 217000
|  | SO 302b celkem |  |  | 217000
SO | 303a | Dešťová kanalizace – Chlupice – průtah
|  | Zemní práce, včt. odvozu a skládk. | 2180 | m3 | 5450000
|  | Kanalizace DN 300 | 400 | m | 740000
|  | Kanalizace DN 400 | 347 | m | 763500
|  | Lapač splavenin, včt. přípojky, zemních prací, odvozu a skládk. | 2 | ks | 80000
|  | Revizní šachta | 18 | ks | 291500
|  | SO 303a celkem |  |  | 7325000
SO | 303b | Domovní přípojky dešťové kanalizace – Skalice – průtah
|  | Přípojka PVC DN 150, včt. zemních prací, odvozu a skládk. (44 ks) | 220 | m | 682000
|  | SO 303b celkem |  |  | 682000
SO | 303c | Úpravy vodovodu – Chlupice – průtah
|  | Přeložky vodovodu včt. zemních prací, tlakové zkoušky a geodet. zaměření | 188 | m | 284000
|  | SO 303c celkem |  |  | 284000
SO | 401 | Úprava sdělovacího kabelu v km 32,407
|  | Prodloužení chrániček, včt. zemních prací | 6 | m | 12500
|  | Hloubkové přeložky kabelu bez spojkování | 26 | m | 11000
|  | SO 401 celkem |  |  | 23500
SO | 402 | Úprava sdělovacích kabelů – silnice III/40012
|  | Prodloužení chrániček, včt. zemních prací | 10 | m | 21000
|  | SO 402 celkem |  |  | 21000
SO | 403 | Veřejné osvětlení – Chlupice – průtah
|  | Svítidla včt. kompletace, montáže, zapojení, demontáže stávajících a jejich likvidace | 18 | ks | 48500
|  | Závěsný napájecí kabel, včt. montáže | 700 | m | 70000
|  | SO 403 celkem |  |  | 118500
SO | 501 | Úprava VTL plynovodu – silnice III/40012
|  | Prodloužení ochrany VTL plynovodu, včt. zemních prací | 3 | m | 30000
|  | SO 501 celkem |  |  | 30000
SO | 502 | Úpravy STL plynovodu – Skalice – průtah
|  | Hloubková přeložka stl plynovodu, včt. zemních prací | 30 | m | 90000
|  | SO 502 celkem |  |  | 90000
SO | 503 | Úpravy STL plynovodu – Chlupice – průtah
|  | Hloubková a směrová přeložka stl plynovodu, včt. zemních prací | 250 | m | 725000
|  | SO 503 celkem |  |  | 725000
SO | 901 | Úprava drobných památek
|  | Lokální přemístění křížů mimo nové zpevnění komunikace | 1 | ks | 10000
|  | SO 901 celkem |  |  | 10000
|  | Součet - celkem |  |  | 75694500
|  | DPH 19% |  |  | 14381955
|  | Vedlejší náklady - 3% ze stavebních nákladů |  |  | 2702293.65
|  | Rezerva 10% |  |  | 9277874.865
|  | II/400 Hostěradice - Višňové, II. stavba |  |  | 102057000

## Propočet_nestavebních_nákladů
Nestavební část
Název | Bez DPH | DPH 19% | Celkem Kč
Projekční a průzkumné práce
Doměření | 75000 | 14250 | 89250
DÚR | 234000 | 44460 | 278460
záborový a výkupový elaborát | 100000 | 19000 | 119000
DSP+DZS | 1240000 | 235600 | 1475600
DSPS | 90000 | 17100 | 107100
Inženýrská činnost
IČ ÚR | 108000 | 20520 | 128520
IČ SP | 237000 | 45030 | 282030
Autorský dozor + IČ spojená s prováděním stavby | 449000 | 85310 | 534310
Vytyčení obvodu staveniště | 60000 | 11400 | 71400
Vynětí ze ZPF, výkup poz, - trvalý zábor,věc.bř. - odhad | 750000 | 142500 | 892500
Rezerva 10% | 334300 | 63517 | 397817
CELKEM | 3677300 | 698687 | 4376000
NESTAVEBNÍ ČÁST II/400 Hostěradice - Višňové, II. stavba |  |  | 4376000