## Rekapitulace
Rekapitulace - ELEKTROINSTALACE SILNOPROUD
Kap. | popis položky | Základ DPH | Základ 21% | Základ 21%
A. | UPRAVENÉ ROZPOČTOVÉ NÁKLADY
1 | C21M - Elektromontáže (MONTÁŽ) | 0
2 | C21M - Elektromontáže (MAT.NOSNÝ) | 0
3 | Podružný materiál 5 % z pol. Č.2 | 0
4 | Podíl přidružených výkonů z C21M a navázaného materiálu 6% z pol. 1+2 | 0
5 | Přesun dodávek 1% z pol. Č 7 | 0
| CELKEM URN | 0
B. | HZS
6 | Hodinová zúčtovací sazba | 0
| CELKEM HZS | 0
C. | DODÁVKA ZAŘÍZENÍ
7 | Dodávka zařízení (specifikace) | 0
8 | Doprava dodávek 5,2% z pol. Č. 7 | 0
| CELKEM DODÁVKA | 0
D. | VEDLEJŠÍ ROZPOČTOVÉ NÁKLADY
CELKEM VRN
| REKAPITULACE CELKEM | 0
| CELKEM - náklady bez DPH [Kč]: | 0
| hodnoty DPH 21 %: | 0
| náklady včetně DPH: | 0

## Položky
C21M - Elektromontáže
poř.č. | číslo pol. | popis položky | jedn.cena | množství | jedn. | celkem [Kč] | DPH
1 | 210010002 | trubka oheb.el.inst. typ 23 R=16mm (PO) |  | 32 | m | 0
2 | 210010003 | trubka oheb.el.inst. typ 23 R=23mm (PO) |  | 15 | m | 0
3 | 210010004 | trubka oheb.el.inst. typ 23 R=29mm (PO) |  | 40 | m | 0
4 | 210010082 | trubka inst.pancéř.z PH typ 8016 R=16mm (PU) |  | 98 | m | 0
5 | 210010083 | trubka inst.pancéř.z PH typ 8021 R=21mm (PU) |  | 24 | m | 0
6 | 210010301 | krab.přístrojová (1901; KP 68; KZ 3) bez zapojení |  | 491 | ks | 0
7 | 210010301 | krab.přístrojová (1901; KP 68; KZ 3) bez zapojení |  | 40 | ks | 0
8 | 210010321 | krab.odboč.s víčkem.svor.(1903;KR 68) kruh.vč.zap. |  | 123 | ks | 0
9 | 210010322 | krab.odbočná s víčkem;svor.(KR 97) kruh. vč.zapoj. |  | 43 | ks | 0
10 | 210010323 | krab.odboč.s víčkem;svor.(KR 125) čtverc. vč.zap. |  | 4 | ks | 0
11 | 210010521 | odvíčkování nebo zavíčko. víčko na závit |  | 166 | ks | 0
12 | 210010522 | odvíčkování nebo zavíčko. víčko na šrouby |  | 28 | ks | 0
13 | 210010603V | Příchytka trubky PH 16,21 |  | 142 | ks | 0
14 | 210010623V | osazení bezšroubové vícenásobné svorky |  | 760 | ks | 0
15 | 210020504 | žlab podparapetní plastový , barva bílá 170/70mm s víkem |  | 74 | m | 0
16 | 210020652 | nosné konstr. pro zařízení o váze do 10 kg |  | 185 | ks | 0
17 | 210020653 | nosné konstr. pro zařízení o váze do 50 kg |  | 10 | ks | 0
18 | 210020654 | nosné konstr. pro zařízení o váze do 100 kg |  | 2 | ks | 0
19 | 210020922 | protipožár.ucpávka průchod stěnou tl. 30cm |  | 1.3 | m2 | 0
20 | 210020953 | výstr.a označ.tab.pro koupelny |  | 4 | ks | 0
21 | 210100001 | ukonč.vod.v rozv.vč.zap.a konc.do 2.5mm2 |  | 741 | ks | 0
22 | 210100002 | ukonč.vod.v rozv.vč.zap.a konc.do 6mm2 |  | 62 | ks | 0
23 | 210100003 | ukonč.vod.v rozv.vč.zap.a konc.do 16mm2 |  | 84 | ks | 0
24 | 210100252 | ukonč.kab.smršt.zákl.do 4x25 mm2 |  | 10 | ks | 0
25 | 210100258 | ukonč.kab.smršt.zákl.do 5x4 mm2 |  | 213 | ks | 0
26 | 210100259 | ukonč.kab.smršt.zákl.do 5x10 mm2 |  | 10 | ks | 0
27 | 210110001 | spín.nást.prost.obyč. 1-pólový - řazení 1 |  | 41 | ks | 0
28 | 210110001 | spín.nást.prost.vlhké 1-pólový řazení 1 |  | 2 | ks | 0
29 | 210110002 | Uzamykatelný dvojpolohový spínač pro evropskou zámkovou vložku |  | 2 | ks | 0
30 | 210110003 | sériový přepínač - řazení 5 nást.prost.obyč. |  | 34 | ks | 0
31 | 210110004 | střídavý přepínač - řazení 6 nást.prost.obyč. |  | 28 | ks | 0
32 | 210110004 | střídavý přep. řazení 6 nást. prost.vlhké |  | 2 | ks | 0
33 | 210110005 | křížový přepínač - řazení 7 nást.prost.obyč. |  | 10 | ks | 0
34 | 210110082 | sporák.přípojka typ zápust.vč.doutn. |  | 3 | ks | 0
35 | 210111012 | zás.polozap./zapuštěné 10/16A 250V 2P+Z průb.mont. |  | 201 | ks | 0
36 | 210111012 | zás.polozap./zapuštěné 10/16A 250V 2P+Z průb.mont. |  | 37 | ks | 0
37 | 210111012 | zás.polozap./zapuštěné 10/16A 250V 2P+Z průb.mont. |  | 93 | ks | 0
38 | 210111031 | zás.v krabici venkovní 10/16A 250V 2P+Z |  | 5 | ks | 0
39 | 210111104 | zás.CEE do 500V typ CZ 3243/3245 H/S/Z 3P+Z |  | 3 | ks | 0
40 | 210140463 | tlačítkový domovní ovl. s orient. doutnavkou |  | 30 | ks | 0
41 | 210190002 | mont.oceloplech.rozvodnic do 50kg |  | 5 | ks | 0
42 | 210190002 | Montáž a zapojení el. topidel |  | 10 | ks | 0
43 | 210201101V | Montáž svítidel a světlených sestav dle specifikace v TZ |  | 485 | ks | 0
44 | 210800645 | CYA 4 mm2 zelenožlutý (PU) |  | 246 | m | 0
45 | 210800646 | CYA 6 mm2 zelenožlutý (PU) |  | 62 | m | 0
46 | 210800647 | CYA 10 mm2 zelenožlutý (PU) |  | 293 | m | 0
47 | 210810045 | CYKY-CYKYm 3Cx1.5 mm2 750V (PU) |  | 5266 | m | 0
48 | 210810046 | CYKY-CYKYm 3Cx2.5 mm2 750V (PU) |  | 4335 | m | 0
49 | 210810052 | CYKY-CYKYm 5cx6 mm2 750V (PU) |  | 56 | m | 0
50 | 210810053 | CYKY-CYKYm 4Bx10 mm2 750V (PU) |  | 78 | m | 0
51 | 210810054 | CYKY-CYKYm 4Bx16 mm2 750V (PU) |  | 219 | m | 0
52 | 210810055 | CYKY-CYKYm 5Cx1.5 mm2 750V (PU) |  | 493 | m | 0
53 | 210810056 | CYKY-CYKYm 5Cx2.5 mm2 750V (PU) |  | 195 | m | 0
54 | 210810057 | CYKY-CYKYm 5Cx4 mm2 750V (PU) |  | 345 | m | 0
55 | 210950101 | označovací štítek na kabel(navíc proti ČSN) |  | 699 | ks | 0
56 | 210950201 | přípl. za zatahování kab. při váze kab. do 0.75kg |  | 87 | m | 0
57 | 210950202 | přípl. za zatahování kab. při váze kab. do 2kg |  | 535 | m | 0
58 | 211010006 | osaz.hmožd.do zdi z pál.cihel/stř.tvrd.kamene HM 8 |  | 2403 | ks | 0
59 | 215011366V | krab.rozvodka do 4mm2 vč.zapoj. |  | 24 | ks | 0
60 | 215012110 | lišta vkládací s víčkem 20mm |  | 244 | m | 0
61 | 215012110 | lišta vkládací s víčkem 20mm |  | 60 | m | 0
62 | 215012130 | lišta vkládací s víčkem 40x40mm |  | 35 | m | 0
Celkem za ceník: | [5 empty] | 0
Materiály
poř.č. | číslo pol. | popis položky | jedn.cena | množství | jedn. | celkem [Kč] | DPH
1 | 00201 | trubka ohebná instal. PVC 2316 R=16mm |  | 32 | m | 0
2 | 00202 | trubka ohebná instal. PVC 2323 R=23mm |  | 15 | m | 0
3 | 00203 | trubka ohebná instal. PVC 2329 R=29mm |  | 40 | m | 0
4 | 00207 | trubka panc. instal. z PH 8016 R=16mm |  | 98 | m | 0
5 | 00208 | trubka panc. instal. z PH 8021 R=21mm |  | 24 | m | 0
6 | 00303 | krabice KR 68 |  | 123 | ks | 0
7 | 00305 | krabice KR 97 |  | 43 | ks | 0
8 | 00308 | krabice KR 125/1 |  | 4 | ks | 0
9 | 00313 | krabice KP 67x67mm |  | 491 | ks | 0
10 | 00313 | krabice KP do podparapetního žlabu |  | 40 | ks | 0
11 | 00614 | sporáková přípojka 380V 25A zápust. |  | 3 | ks | 0
12 | 00710 | spínač IP 44, č.1 , 10A montáž na povrch do vlhka |  | 2 | ks | 0
13 | 00713 | spínač IP 44, č.6 , 10A montáž na povrch do vlhka |  | 2 | ks | 0
14 | 00768 | zásuvka 230V , IP 44 , 16A , na povrch |  | 5 | ks | 0
15 | 01738 | Uzamykatelný dvojpolohový spínač pro evropskou zámkovou vložku - Výstup: 2 spínací kontakty. 6 A - 250 V, Klíč lze vytáhnout pouze ve střední poloze, stav kontaktů zůstává podle posledního nastavení (sepnuto/rozepnuto). 2 moduly. + Evropská zámková vložka se soupravou 3 klíčů |  | 2 | ks | 0
16 | 01793 | Zásuvka dvojnásobná s ochrannými kolíky, s clonkami, s natočenou dutinou, s ochranou před přepětím, Optická signalizace poruchy. IP 40, 16 A, 230 V AC, Upevnění šrouby. Bezšroubové svorky (pro vodiče 1,5-2,5 mm? Cu). Řazení: 2x(2P+PE), Barva červená kouřová černá |  | 93 | ks | 0
17 | 02803 | CY 1.5mm2 černý |  | 87 | m | 0
18 | 02943 | CYKY 5x6mm2 |  | 56 | m | 0
19 | 02944 | CYKY 4Bx10mm2 |  | 78 | m | 0
20 | 02945 | CYKY 4Bx16mm2 |  | 219 | m | 0
21 | 02960 | CYKY 5Cx1.5mm2 |  | 493 | m | 0
22 | 02961 | CYKY 5Cx2.5mm2 |  | 195 | m | 0
23 | 02962 | CYKY 5Cx4mm2 |  | 345 | m | 0
24 | 04100 | Fe profil U 40 |  | 370 | kg | 0
25 | 04100 | Fe profil U 40 |  | 30 | kg | 0
26 | 04100 | Fe profil U 40 |  | 10 | kg | 0
27 | 04104 | Fe pásek 5x40mm |  | 20 | kg | 0
28 | 04104 | Fe pásek 5x40mm |  | 4 | kg | 0
29 | 04135 | protipožár.ucpávka průchodu stěnou tl. 15-50cm |  | 1.3 | m2 | 0
30 | 05151 | hmoždinka HM8 |  | 2403 | ks | 0
31 | 06012 | výstraž.tab.pro koupelny |  | 4 | ks | 0
32 | 11500 | Příchytka trubky PH 16,21 |  | 142 | ks | 0
33 | 11504 | Ventilátor DN100 se zpětnou klapkou |  | 3 | ks | 0
34 | 11504 | axiální ventilátor , IP 65, 315mm, 230V, 2350m3/hod, nástěnný + kovová samotížná venkovní žaluzie |  | 4 | ks | 0
35 | 11511 | Ventilátorové relé CS |  | 3 | ks | 0
36 | 11521 | Ventilátor s vestavěným hydrostatem + venkovní klapka plastová |  | 4 |  | 0
37 | 11521 | Mechanický hydrostat s termostatem |  | 2 |  | 0
38 | 11548 | Ocelový profil 60x80mm, tl. 6mm |  | 4 | m | 0
39 | 11549 | Kotevní dílec lustr aula (M12) |  | 2 | ks | 0
40 | 11595 | Skupinový držák kabelů (30ks) GRIP |  | 185 | ks | 0
41 | 11600 | Bezšroubová pružinová svorka 3-5násobná 1,5-2,5mm2 |  | 760 | ks | 0
42 | 11601 | krab.rozvodka do 4mm2 |  | 24 | ks | 0
43 | 11924 | Zásuvková skříň - 2x zásuvka 230V/16A , 1x zásuvka 400V/16A , 1x zásuvka 400/32A , jistící prvka , proudovýchránič 0,03A, IP 54 |  | 1 |  | 0
44 | 11925 | Ocelový kabelový drátěný žlab 200/50mm, vč. spojek a příslušenství |  | 18 | m | 0
45 | 15057 | Zásuvka dvojnásobná s ochrannými kolíky, s clonkami, s natočenou dutinou, IP 40 16 A, 250 V AC, Upevnění šrouby. Bezšroubové svorky (pro vodiče 1,5-2,5 mm? Cu), Řazení: 2x(2P+PE), Barva bílá |  | 201 | ks | 0
46 | 15057 | Zásuvka dvojnásobná s ochrannými kolíky, s clonkami, s natočenou dutinou, IP 40 16 A, 250 V AC, Upevnění šrouby. Bezšroubové svorky (pro vodiče 1,5-2,5 mm? Cu). Řazení: 2x(2P+PE) Barva červená / kouřová černá |  | 37 | ks | 0
47 | 30014 | lišta vkládací 20mm |  | 244 | m | 0
48 | 30014 | lišta vkládací 20 x 40mm |  | 60 | m | 0
49 | 30018 | lišta vkládací 40x40mm |  | 35 | m | 0
50 | 30126 | žlab podparapetní plastový , barva bílá 170/70mm s víkem. vč. dělící a stínící přepážky , rohů a příslušenství |  | 74 | m | 0
51 | 33826 | CYA 4mm2 zelenožlutý |  | 246 | m | 0
52 | 33836 | CYA 6mm2 zelenožlutý |  | 62 | m | 0
53 | 33846 | CYA 10mm2 zelenožlutý |  | 293 | m | 0
54 | 33914 | CYKY 3Cx1.5mm2 |  | 5266 | m | 0
55 | 33918 | CYKY 3Cx2.5mm2 |  | 4335 | m | 0
56 | 34628 | Přístroj ovládače zapínacího 10 A, 250 V AC, Upevnění šrouby. Bezšroubové svorky (pro vodiče 1-2,5 mm2). Řazení: 1/0, rámeček, kryt - barva bílá |  | 41 | ks | 0
57 | 34636 | Přístroj přepínače sériového 10 AX, 250 V AC, Upevnění šrouby. Bezšroubové svorky (pro vodiče 1-2,5 mm?). Řazení: 5, rámeček, kryt - barva bílá |  | 34 | ks | 0
58 | 34640 | Přístroj přepínače střídavého 10 AX, 250 V AC, Upevnění šrouby. Bezšroubové svorky (pro vodiče 1-2,5 mm2). Řazení: 6, rámeček, kryt - barva bílá |  | 28 | ks | 0
59 | 34644 | Přístroj přepínače křížového 10 AX, 250 V AC, Upevnění šrouby. Bezšroubové svorky (pro vodiče 1-2,5 mm2). Řazení: 7, rámeček, kryt - barva bílá |  | 10 | ks | 0
60 | 34676 | Přístroj ovládače zapínacího, se svorkou N, 10 A, 250 V AC, Upevnění šrouby. |  | 30 | ks | 0
61 | 35126 | zásuvka CZ 3243, 32A |  | 3 | ks | 0
0
62 | 41467 | konvektor el. s vetavěným termostatem , 1000W |  | 4 | ks | 0
63 | 41471 | konvektor el. s vetavěným termostatem , 1500W |  | 2 | ks | 0
64 | 41473 | El sálavý topný panel . montáž na zeď , IP 44 , 700W |  | 3 | ks | 0
65 | 41475 | konvektor el. s vetavěným termostatem , 2000W |  | 1 | ks | 0
Celkem za materiály: | [5 empty] | 0
Prořez (5,00%): | [5 empty] | 0
Cena za materiály + prořez celkem: | [5 empty] | 0
Dodávky zařízení (specifikace)
poř.č. | číslo pol. | popis položky | jedn.cena | množství | jedn. | celkem [Kč] | DPH
O 1 | 01 | Rozvodnice RSM 0,01 | 0 | 1 | ks | 0
O 2 | 02 | Rozvodnice RSM 1.1 | 0 | 1 | ks | 0
O 3 | 03 | Rozvodnice RSM 1.2 | 0 | 1 | ks | 0
O 4 | 04 | Rozvodnice RSM 1.3 | 0 | 1 | ks | 0
O 5 | 05 | Rozvodnice RSM mezipatro | 0 | 1 | ks | 0
O 6 | 06 | Rozvodnice RSM aula | 0 | 1 | ks | 0
O 7 | 07 | Rozvodnice RSM 4.1 podkroví | 0 | 1 | ks | 0
O 8 | 08 | Dodávka a montáž podhledu stropu, rastr 600x600mm barva bílá |  | 795 | m2 | 0
O 9 | 09 | Dodávka a montáž podhledu stropu, rastr 600x600mm barva bílá + tepelná izolace tl. 10 cm, podkroví |  | 80 | m2 | 0
O 10 | 10 | Pojízdné lešení |  | 4 | sada | 0
O 11 | 11 | Zabezpečení podlah v dotčených prostorech při stavebních pracech , geotextílie, PVC folie |  | 1 | komplet | 0
O 12 | 12 | Zapravení omítek, přesun hmot | 0 | 1 | komplet | 0
O 13 | 13 | odvoz a uložení vybourané suti na skládku |  | 10.5 | t | 0
O 14 | 14 | 2x malba barevná primalex inspiro |  | 6144 | m2 | 0
O 15 | 15 | Nátěr soklu = 2x základ 1x email |  | 627 | m2 | 0
O 16 | 16 | Dodávka svítidel | 0 | 1 | komplet | 0
O 17 | 17 | Dodávla slaboproudých rozvodů |  | 1 | komplet | 0
O 18 | 18 | Dodávka a montáž VZT potrubí Dn 100 , vč. kotvení 10m, venkovních žaluzií 3ks |  | 1 |  | 0
O 19 | 19 | Akustický obklad stěny tl.8cm akustická deska + minerální vata - hudebna |  | 26 | m2 | 0
Celkem za dodávky: | [5 empty] | 0
Práce v HZS
poř.č. | číslo pol. | popis položky | jedn.cena | množství | jedn. | celkem [Kč] | DPH
1 |  | Úklid pracoviště |  | 86 | hod. | 0
2 |  | Vypracování výchozí revize elektro |  | 68 | hod. | 0
3 |  | Účat ved montéra při revizi |  | 24 | hod. | 0
4 |  | Demontáž stávajích rozvodů , přepojení elektroinstalace , zabezpečení rozvodů , |  | 120 | hod. | 0
5 |  | Bourací a zednické práce |  | 300 | hod. | 0
6 |  | Napojení na stávající rozvody |  | 24 | hod. | 0
7 |  | Zabezpečení pracoviště |  | 24 | hod. | 0
Celkem za práci v HZS: | [5 empty] | 0

## Rozvodnice
CENOVÁ INFORMACE
Návrh proveden programem E-CONFIG 3.3.8. Databáze 2017.01.1, platnost dat od 01.01.2017
| Zpracoval: |  |  | Příjemce materiálu:
Pavlů
Kpt. Jaroše 37
680 01 Boskovice
|  | IČO: |  |  | IČO:
|  | DIČ: |  |  | DIČ:
|  | Banka: |  |  | Banka:
|  | Číslo účtu: |  |  | Číslo účtu:
Pavlů Jiří
|  | Telefon: 602 581166 |  |  | Telefon:
|  | E-mail: jpavlu@tiscali.cz |  |  | E-mail:
| Soubory: |  |  | Projekt:
Projekt1.ECFX
Projekt1.XLS
| Poznámka: |  |  | Datum:
26.01.2017
|  | Sumarizovaný seznam |  |  | Platnost: 30 dní (do 25.02.2017)
|  | (počty kusů NEBYLY zaokrouhleny na násobky základní objednací jednotky) |  |  | Splatnost: 14 dní
Poř. | Popis |  | Typové označení |  |  | cena / kus | Počet kusů celkem | Celková koncová cena [Kč]
Rozvodnice RSM 0.1 suterén
1 | Rozvodnice Xboard, POD omítku, bílé dveře, N/PE svorkovnice |  | 3/72 |  |  |  | 1 | 0
2 | Záslepka pro výřezy 45mm (10TE) bílá plombovatelná | [5 empty] | 3 | 0
3 | Hlavní vypínač, 3-pól, In=63A | [5 empty] | 1 | 0
4 | Otočný spínač, přepínač 2-pól, 1-0-2 | [5 empty] | 2 | 0
5 | Instalační stykač, 230V~, 25A, 4zap. kont. | [5 empty] | 3 | 0
6 | Impulsní relé, tlačítko, 230 V~, 1zap. kont. | [5 empty] | 3 | 0
7 | Spínací hodiny digitální s astronomickým programem,1kanál,týdenní,1přep.kont | [5 empty] | 1 | 0
8 | Jistič PL7, char B, 3-pólový, Icn=10kA, In=10A |  | B10/3 |  |  |  | 2 | 0
9 | Jistič PL7, char C, 3-pólový, Icn=10kA, In=20A |  | C20/3 |  |  |  | 1 | 0
10 | Jistič PL7, char B, 1-pólový, Icn=10kA, In=10A |  | B10/1 |  |  |  | 5 | 0
11 | Jistič PL7, char B, 1-pólový, Icn=10kA, In=4A |  | B4/1 |  |  |  | 3 | 0
12 | Jistič PL7, char B, 1-pólový, Icn=10kA, In=6A |  | B6/1 |  |  |  | 1 | 0
13 | Jednotka pom. kontaktů 1z1v pro proudové chrániče | [5 empty] | 7 | 0
14 | Jistič PL7, char B, 1-pólový, Icn=10kA, In=16A |  | B16/1 |  |  |  | 1 | 0
15 | Instalační relé 230V AC, 1 zap. kont. | [5 empty] | 1 | 0
16 | Chránič s nadproudovou ochranou, Ir=250A, AC, 1+N, 10kA, char.B, Idn=0.03A, In=16A |  | 16/1N/B/003 |  |  |  | 3 | 0
17 | Svodič přepětí C siť TN-C-S |  | 275 V/4 |  |  |  | 1 | 0
18 | Zapojení rozvodnice ,propojovací lišty svorky , drátování ... | [5 empty] | 1 | 0
0
Rozváděč RSM 1.1 - 1.np bufet
1 | Rozvodnice Xboard, POD omítku, bílé dveře, N/PE svorkovnice |  | 5/120-C |  |  |  | 1 | 0
2 | Záslepka pro výřezy 45mm (10TE) bílá plombovatelná | [5 empty] | 3 | 0
3 | Hlavní vypínač, 3-pól, In=80A | [5 empty] | 1 | 0
4 | Instalační stykač, 230V~, 25A, 4zap. kont. | [5 empty] | 4 | 0
5 | Impulsní relé, tlačítko, 230 V~, 1zap. kont. | [5 empty] | 4 | 0
6 | Jednotka pom. kontaktů 1z1v pro proudové chrániče | [5 empty] | 14 | 0
7 | Jistič PL7, char B, 3-pólový, Icn=10kA, In=10A |  | B10/3 |  |  |  | 3 | 0
8 | Jistič PL7, char B, 3-pólový, Icn=10kA, In=25A |  | B25/3 |  |  |  | 1 | 0
9 | Jistič PL7, char B, 1-pólový, Icn=10kA, In=10A |  | B10/1 |  |  |  | 12 | 0
10 | Jistič PL7, char B, 1-pólový, Icn=10kA, In=6A |  | B6/1 |  |  |  | 1 | 0
11 | Jistič PL7, char B, 1-pólový, Icn=10kA, In=16A |  | B16/1 |  |  |  | 12 | 0
12 | Chránič s nadproudovou ochranou, Ir=250A, AC, 1+N, 10kA, char.B, Idn=0.03A, In=16A |  | 16/1N/B/003 |  |  |  | 18 | 0
13 | Svodič přepětí C siť TN-C-S |  | 275 V/4 |  |  |  | 1 | 0
14 | Zapojení rozvodnice ,propojovací lišty svorky , drátování ... | [5 empty] | 1 | 0
0
Rozváděč RSM 1.2- 1.NP doplnění rozvodnice
1 | Hlavní vypínač, 3-pól, In=80A | [5 empty] | 1 | 0
2 | Instalační stykač, 230V~, 25A, 4zap. kont. | [5 empty] | 1 | 0
3 | Impulsní relé, tlačítko, 230 V~, 1zap. kont. | [5 empty] | 1 | 0
4 | Schodišťový spínač STOP/alarm/centrál.ovládání | [5 empty] | 1 | 0
5 | Jednotka pom. kontaktů 1z1v pro proudové chrániče | [5 empty] | 10 | 0
6 | Jistič PL7, char B, 1-pólový, Icn=10kA, In=6A |  | B6/1 |  |  |  | 1 | 0
7 | Jistič PL7, char B, 1-pólový, Icn=10kA, In=10A |  | B10/1 |  |  |  | 10 | 0
8 | Jistič PL7, char B, 1-pólový, Icn=10kA, In=16A |  | B16/1 |  |  |  | 8 | 0
9 | Jistič PL7, char B, 3-pólový, Icn=10kA, In=25A |  | B25/3 |  |  |  | 4 | 0
10 | Jistič PL7, char B, 3-pólový, Icn=10kA, In=40A |  | B40/3 |  |  |  | 1 | 0
11 | Chránič s nadproudovou ochranou, Ir=250A, AC, 1+N, 10kA, char.B, Idn=0.03A, In=16A |  | 16/1N/B/003 |  |  |  | 19 | 0
12 | Svodič přepětí C siť TN-C-S |  | 275 V/4 |  |  |  | 1 | 0
13 | Zapojení rozvodnice ,propojovací lišty svorky , drátování ... | [5 empty] | 1 | 0
0
Rozváděč-1.3 - 1.np - tělocvična
1 | Rozvodnice Xboard, POD omítku, bílé dveře, N/PE svorkovnice |  | 3/72-C |  |  |  | 1 | 0
2 | Záslepka pro výřezy 45mm (10TE) bílá plombovatelná | [5 empty] | 2 | 0
3 | Hlavní vypínač, 3-pól, In=63A | [5 empty] | 1 | 0
4 | Instalační stykač, 230V~, 25A, 4zap. kont. | [5 empty] | 2 | 0
5 | Instalační relé 230V AC, 1 zap. kont. | [5 empty] | 4 | 0
6 | Otočný spínač, přepínač 2-pól, 1-0-2 | [5 empty] | 2 | 0
7 | Spínací hodiny digitální s astronomickým programem,1kanál,týdenní,1přep.kont | [5 empty] | 1 | 0
8 | Jednotka pom. kontaktů 1z1v pro proudové chrániče | [5 empty] | 5 | 0
9 | Chránič s nadproudovou ochranou, Ir=250A, AC, 1+N, 10kA, char.B, Idn=0.03A, In=10A |  | 10/1N/B/003 |  |  |  | 2 | 0
10 | Chránič s nadproudovou ochranou, Ir=250A, AC, 1+N, 10kA, char.B, Idn=0.03A, In=16A |  | 16/1N/B/003 |  |  |  | 3 | 0
11 | Jistič PL7, char B, 3-pólový, Icn=10kA, In=10A |  | B10/3 |  |  |  | 2 | 0
12 | Jistič PL7, char B, 1-pólový, Icn=10kA, In=10A |  | B10/1 |  |  |  | 4 | 0
13 | Jistič PL7, char B, 1-pólový, Icn=10kA, In=6A |  | B6/1 |  |  |  | 1 | 0
14 | Jistič PL7, char C, 1-pólový, Icn=10kA, In=10A |  | C10/1 |  |  |  | 2 | 0
15 | Jistič PL7, char B, 1-pólový, Icn=10kA, In=4A |  | B4/1 |  |  |  | 4 | 0
16 | Jistič PL7, char B, 1-pólový, Icn=10kA, In=16A |  | B16/1 |  |  |  | 3 | 0
17 | Jistič PL7, char B, 3-pólový, Icn=10kA, In=25A |  | B25/3 |  |  |  | 1 | 0
18 | Svodič přepětí C siť TN-C-S |  | 275 V/4 |  |  |  | 1 | 0
19 | Zapojení rozvodnice ,propojovací lišty svorky , drátování ... | [5 empty] | 1 | 0
0
Rozváděč- RSM 1.3.1 - Komenský
1 | Rozvodnice KLV, pod omítku, plech.dveře, šroubová svorkovnice, řad 2, modulů 28 |  | 24UPS-F |  |  |  | 1 | 0
2 | Záslepka pro výřezy 45mm (10TE) bílá plombovatelná | [5 empty] | 1 | 0
3 | Hlavní vypínač, 3-pól, In=25A | [5 empty] | 1 | 0
4 | Instalační relé 230V AC, 1 zap. kont. | [5 empty] | 1 | 0
5 | Spínací hodiny digitální s astronomickým programem,1kanál,týdenní,1přep.kont | [5 empty] | 1 | 0
6 | Otočný spínač, přepínač 2-pól, 1-0-2 | [5 empty] | 1 | 0
7 | Jednotka pom. kontaktů 1z1v pro proudové chrániče | [5 empty] | 2 | 0
8 | Jistič PL7, char B, 1-pólový, Icn=10kA, In=6A |  | B6/1 |  |  |  | 2 | 0
9 | Jistič PL7, char B, 1-pólový, Icn=10kA, In=10A |  | B10/1 |  |  |  | 2 | 0
10 | Chránič s nadproudovou ochranou, Ir=250A, AC, 1+N, 10kA, char.B, Idn=0.03A, In=16A |  | 16/1N/B/003 |  |  |  | 1 | 0
11 | Jistič PL7, char B, 1-pólový, Icn=10kA, In=16A |  | B16/1 |  |  |  | 1 | 0
12 | Svodič přepětí C siť TN-C-S |  | 275 V/4 |  |  |  | 1 | 0
13 | Zapojení rozvodnice ,propojovací lišty svorky , drátování ... | [5 empty] | 1 | 0
0
Rozváděč-RSM AULA
1 | Rozvodnice Xboard, POD omítku, bílé dveře, N/PE svorkovnice |  | 4/96-C |  |  |  | 1 | 0
2 | Záslepka pro výřezy 45mm (10TE) bílá plombovatelná | [5 empty] | 3 | 0
3 | Hlavní vypínač, 3-pól, In=80A | [5 empty] | 1 | 0
4 | Instalační stykač, 230V~, 40A, 4zap. kont. | [5 empty] | 2 | 0
5 | Instalační stykač, 230V~, 25A, 2zap. kont. | [5 empty] | 6 | 0
6 | Jistič PL7, char B, 3-pólový, Icn=10kA, In=13A |  | B13/3 |  |  |  | 2 | 0
7 | Jistič PL7, char B, 1-pólový, Icn=10kA, In=13A |  | B13/1 |  |  |  | 4 | 0
8 | Jistič PL7, char B, 1-pólový, Icn=10kA, In=10A |  | B10/1 |  |  |  | 5 | 0
9 | Jistič PL7, char B, 1-pólový, Icn=10kA, In=6A |  | B6/1 |  |  |  | 2 | 0
10 | Chránič s nadproudovou ochranou, Ir=250A, AC, 1+N, 10kA, char.B, Idn=0.03A, In=16A |  | 16/1N/B/003 |  |  |  | 15 | 0
11 | Jistič PL7, char B, 1-pólový, Icn=10kA, In=16A |  | B16/1 |  |  |  | 3 | 0
12 | Jistič PL7, char B, 3-pólový, Icn=10kA, In=25A |  | B25/3 |  |  |  | 2 | 0
13 | Svodič přepětí C siť TN-C-S |  | 275 V/4 |  |  |  | 1 | 0
14 | Zapojení rozvodnice ,propojovací lišty svorky , drátování ... | [5 empty] | 1 | 0
0
Rozváděč- RSM 4.1 - podkroví
1 | Rozvodnice Xboard, POD omítku, bílé dveře, N/PE svorkovnice |  | 4/96-C |  |  |  | 1 | 0
2 | Záslepka pro výřezy 45mm (10TE) bílá plombovatelná | [5 empty] | 2 | 0
3 | Hlavní vypínač, 3-pól, In=80A | [5 empty] | 1 | 0
4 | Instalační stykač, 230V~, 63A, 4zap. kont. | [5 empty] | 2 | 0
5 | Instalační relé 230V AC, 1 zap. kont. | [5 empty] | 6 | 0
6 | Spínací hodiny digitální s astronomickým programem,1kanál,týdenní,1přep.kont | [5 empty] | 1 | 0
7 | Jednotka pom. kontaktů 1z1v pro proudové chrániče | [5 empty] | 6 | 0
8 | Jistič PL7, char B, 1-pólový, Icn=10kA, In=4A |  | B4/1 |  |  |  | 3 | 0
9 | Jistič PL7, char B, 1-pólový, Icn=10kA, In=6A |  | B6/1 |  |  |  | 1 | 0
10 | Jistič PL7, char B, 1-pólový, Icn=10kA, In=10A |  | B10/1 |  |  |  | 12 | 0
11 | Jistič PL7, char B, 1-pólový, Icn=10kA, In=16A |  | B16/1 |  |  |  | 15 | 0
12 | Jistič PL7, char B, 3-pólový, Icn=10kA, In=16A |  | B16/3 |  |  |  | 2 | 0
13 | Jistič PL7, char B, 3-pólový, Icn=10kA, In=20A |  | B20/3 |  |  |  | 2 | 0
14 | Jistič PL7, char C, 3-pólový, Icn=10kA, In=40A |  | C40/3 |  |  |  | 2 | 0
15 | Chránič s nadproudovou ochranou, Ir=250A, AC, 1+N, 10kA, char.B, Idn=0.03A, In=16A |  | 16/1N/B/003 |  |  |  | 7 | 0
16 | Svodič přepětí C siť TN-C-S |  | 275 V/4 |  |  |  | 1 | 0
17 | Zapojení rozvodnice ,propojovací lišty svorky , drátování ... |  | Zap 2 |  |  |  | 1 | 0
0

## Svítidla
CENOVÝ ROZPOČET
Lumidée s.r.o. |  | Svornosti 12, 150 00 Praha 5 – Smíchov |  | TelFax: +420 222 933 388
web: www.lumidee.cz |  | Podolí 474, 664 03, Brno – Slatina |  | Tel.: +420 +420 515 915 022 – 028
e-mail: info@lumidee.cz |  | IČ: 29011744, DIČ: CZ29011744 |  | GSM: +420 724 355 962
Datum: |  | Zpracoval: | ing. Petr Martinkovič
Platnost do: |  | GSM: | +420 724 294 842 | e-mail: | martinkovic@lumidee.cz
Název akce: |  |  | Gymnázium Boskovice – II.etapa
č. nabídky:
Příjemce:
Firma:
Jméno:
Tel.:
Fax:
e-mail:
Položka č. | Kód | Název | Popis | ks | Cena/ks | Celkem Kč
1 | A |  | LMD FLN424-PM BAP EVG | 154 |  | 0
2 | B |  | LMD FLN424-PM BAP EVG | 18 |  | 0
3 | E |  | LMD LS-PS212.400.PM EVG | 2 |  | 0
4 | F |  | LMD LS-PS37.215.T4PM EVG | 11 |  | 0
5 | C |  | LMD 126 D2PM EVG | 3 |  | 0
6 | D |  | LMD 226 D21PM EVG | 13 |  | 0
7 | G |  | LMD 126 PMLK EVG IP65 | 4 |  | 0
8 | N |  | LMD F80L LED 2W IP42 | 24 |  | 0
9 | F1 |  | LMD LS-PS46.412.T6PM EVG | 6 |  | 0
10 | H |  | LMD LS-PS3.L11 PMW EVG | 10 |  | 0
11 | I |  | LMD RB-311955.002.76-PM IP40 | 2 |  | 0
12 | J |  | LMD FA-206013-PM LED 49W CRI92 | 4 |  | 0
13 | K |  | LMD RI-F 154 EVG +VLDD | 70 |  | 0
14 | K1 |  | LMD RI-F 154 EVG +VLDD + závěs | 29 |  | 0
15 | L |  | LMD 280 PBM-sport EVG IP20 | 22 |  | 0
16 | L1 |  | LMD 280 PBM-sport EVG IP20 + rastr | 5 |  | 0
17 | M |  | LMD RI-F 254 EVG +VLRL+VLDWR | 14 |  | 0
18 | P |  | LMD RI-RK-E 260/2000-840 H IP40 | 62 |  | 0
19 | Q |  | LMD 249 AMPM EVG IP65 | 6 |  | 0
20 | R |  | LMD LA-Proxima LED 24W IP65 RCR čidlo | 6 |  | 0
CELKEM |  |  | včetně světelných zdrojů |  |  | 0
recyklace svítidel |  |  |  | 465 |  | 0
recyklace světelných zdrojů |  |  |  | 952 |  | 0
CELKEM | [5 empty] | 0
CELKEM |  |  | včetně světelných zdrojů a reciklace |  |  | 0
Veškeré uvedené ceny jsou bez DPH.

## Zapravení
Položkový rozpočet
P.č. | Číslo položky | Název položky | MJ | množství | cena / MJ | Celkem
Díl: | 61 | Upravy povrchů vnitřní
1 |  | Hrubá výplň rýh ve stěnách do 3x3, 7x5, 20x5 cm maltou ze SMS | m | 936 |  | 0
2 |  | Oprava vápen.omítek stěn do 10 % pl. - štukových, s použitím suché maltové směsi | m2 | 1850 |  | 0
0
Díl: | 99 | Staveništní přesun hmot
4 | 999281111 | Přesun hmot pro opravy a údržbu do výšky 25 m | t | 11.3 |  | 0
0
|  | CELKEM |  |  |  | 0