## Uchazeč
Vyplňte následující údaje o Vaší společnosti
Obchodní název
Ulice a č.p.
Místo
PSČ
IČO
DIČ
Kontaktní osoba
telefon, fax
e-mail
Poznámka :
Ve všech listech tohoto souboru můžete měnit pouze buňky s modrým pozadím. Jedná se o tyto údaje : - údaje o firmě - jednotkové ceny položek zadané na maximálně dvě desetinná místa

## Stavba
-1
Soupis stavebních prací, dodávek a služeb
| Stavba : |  | 24
Gymnázium Blansko
| Zadavatel : |  |  |  |  | IČO :
DIČ :
| Projektant : |  |  |  |  | IČO :
DIČ :
Rekapitulace stavebních objektů a provozních souborů
| Číslo a název objektu / provozního souboru |  |  |  |  | JKSO | Počet | Cena
| Stavební objekt | [5 empty] | 1
| 02 | Opravy omítek, podhledy |  |  |  |  | 1 | 0 | 0 | 0
| Celkem za stavbu | [6 empty] | 0
| Rekapitulace DPH | [6 empty] | Cena
| Základ pro DPH |  |  | 15 | % |  |  | 0
| DPH |  |  | 15 | % |  |  | 0
| Základ pro DPH |  |  | 21 | % |  |  | 0
| DPH |  |  | 21 | % |  |  | 0
| Celkem za stavbu s DPH | [6 empty] | 0
Rekapitulace dílů
| Číslo | Název | [5 empty] | Celkem
| 3 | Svislé a kompletní konstrukce | [5 empty] | 0
| 61 | Úpravy povrchů vnitřní | [5 empty] | 0
| 62 | Úpravy povrchů vnější | [5 empty] | 0
| 94 | Lešení a stavební výtahy | [5 empty] | 0
| 95 | Dokončovací konstrukce na pozemních stavbách | [5 empty] | 0
| 96 | Bourání konstrukcí | [5 empty] | 0
| 97 | Prorážení otvorů | [5 empty] | 0
| 99 | Staveništní přesun hmot | [5 empty] | 0
| 713 | Izolace tepelné | [5 empty] | 0
| 767 | Konstrukce zámečnické | [5 empty] | 0
| 776 | Podlahy povlakové | [5 empty] | 0
| 781 | Obklady keramické | [5 empty] | 0
| 783 | Nátěry | [5 empty] | 0
| 784 | Malby | [5 empty] | 0
| D96 | Přesuny suti a vybouraných hmot | [5 empty] | 0
| Cena celkem | [6 empty] | 0

## VzorObjekt (hidden)
Stavba : | 24 | Gymnázium Blansko
Objekt : |  |  | JKSO :
Rekapitulace stavebního objektu
Zákl. údaje | 0
0
Třídník stavebních objektů:

## VzorPolozky (hidden)
Položkový rozpočet
S:
O:
R:
P.č. | Číslo položky | Název položky | MJ | množství | cena / MJ | celkem

## Rekapitulace Objekt 02
Stavba : | 24 | Gymnázium Blansko
Objekt : | 02 | Opravy omítek, podhledy |  |  | JKSO : |  | STA
Rekapitulace stavebního objektu
Zákl. údaje | 02
Opravy omítek, podhledy
Třídník stavebních objektů:
Rozsah:
Rekapitulace soupisů náležejících k objektu
Soupis | [5 empty] | Cena (Kč)
002 | Opravy omítek, podhledy |  |  |  |  | 0 | 0 | 0
| Celkem objekt |  | 02 |  |  | 0
[6 empty] | Rekapitulace DPH | 0 | 0
Základ pro DPH |  |  | 15 | % |  | 0
DPH |  |  | 15 | % |  | 0
Základ pro DPH |  |  | 21 | % |  | 0
DPH |  |  | 21 | % |  | 0
Celkem za objekt s DPH | [5 empty] | 0
Rekapitulace soupisu |  |  | 002 | Opravy omítek, podhledy |  |  |  |  | Opravy omítek, podhledy
Stavební díl | [5 empty] | Cena (Kč)
3 | Svislé a kompletní konstrukce |  |  |  |  | 0
61 | Úpravy povrchů vnitřní |  |  |  |  | 0
62 | Úpravy povrchů vnější |  |  |  |  | 0
94 | Lešení a stavební výtahy |  |  |  |  | 0
95 | Dokončovací konstrukce na pozemních stavbách |  |  |  |  | 0
96 | Bourání konstrukcí |  |  |  |  | 0
97 | Prorážení otvorů |  |  |  |  | 0
99 | Staveništní přesun hmot |  |  |  |  | 0
713 | Izolace tepelné |  |  |  |  | 0
767 | Konstrukce zámečnické |  |  |  |  | 0
776 | Podlahy povlakové |  |  |  |  | 0
781 | Obklady keramické |  |  |  |  | 0
783 | Nátěry |  |  |  |  | 0
784 | Malby |  |  |  |  | 0
D96 | Přesuny suti a vybouraných hmot |  |  |  |  | 0
| Celkem soupis |  | 002 |  |  | 0

## 02 002 Pol
Položkový soupis prací a dodávek | [8 empty] | #LevelZatrideniCeniku#
S: | 24 | Gymnázium Blansko
O: | 02 | Opravy omítek, podhledy | [6 empty] | STA
R: | 002 | Opravy omítek, podhledy
[13 empty] | 15 | 21
P.č. | Číslo položky | Název položky | MJ | množství | cena / MJ | celkem | Ceník | Cen. soustava |  |  |  |  | 0 | 0
| Ceník, kapitola | Poznámka uchazeče
Díl: | 3 | Svislé a kompletní konstrukce |  |  | 0 |  |  |  |  | DIL
| 317 94 Dodání a osazení válcovaných nosníků do připravených otvorů | [7 empty] | 0
| bez zazdění hlav, nařezání nosníků na potřebný rozměr, | [8 empty] | SPX
1 | 317944311R00 | ...do výšky 120 mm | t | 0.00484 |  | 0 | 801-4 | RTS 17/ I |  | POL |  | 21
|  | L 40/40/4 : 2,0*2,42*0,001 |  | 0.00484
| 340 27-1 Zazdívka otvorů příček z pórobetonových tvárnic | [7 empty] | 0
| z pomocného pracovního lešení o výšce podlahy do 1900 mm a pro zatížení do 1,5 kPa, | [8 empty] | SPX
2 | 340271510R00 | ...plochy od 0,25 m2 do 1 m2, tloušťka zdiva 100 mm | m3 | 0.12 |  | 0 | 801-4 | RTS 17/ I |  | POL |  | 21
|  | 1,2..NP - rozvaděče : 0,6*0,6*0,1*2 |  | 0.072
|  | 1.PP - rozvaděče : 0,6*0,4*0,1*2 |  | 0.048
3 | 340271610R00 | ...plochy od 1 m2 do 4 m2, tloušťka zdiva 100 mm | m3 | 7.77 |  | 0 | 801-4 | RTS 17/ I |  | POL |  | 21
|  | 112 : 2,6*2,1+1,1*2,1 |  | 7.77
| 416 02 Podhledy na kovové konstrukci opláštěné deskami sádrokartonovými | [7 empty] | 0
| 416 02-1 nosná konstrukce z profilů CD s přímým uchycením | [7 empty] | 1
4 | 342264051RT1 | ...1x deska, tloušťky 12,5 mm, standard | m2 | 913 |  | 0 | 801-1 | RTS 17/ I |  | POL |  | 21
|  | 0108 : 25,0 |  | 25
|  | 112 : 46,0 |  | 46
|  | 113 : 73,5 |  | 73.5
|  | 114 : 51,5 |  | 51.5
|  | 115 : 39,0 |  | 39
|  | 126 : 65,0 |  | 65
|  | 301 : 63,0 |  | 63
|  | 302 : 65,0 |  | 65
|  | 303 : 68,0 |  | 68
|  | 304a : 24,0 |  | 24
|  | 304b : 26,5 |  | 26.5
|  | 305 : 53,5 |  | 53.5
|  | 306 : 22,5 |  | 22.5
|  | 307 : 69,5 |  | 69.5
|  | 308 : 70,0 |  | 70
|  | 309 : 70,5 |  | 70.5
|  | 310 : 26,5 |  | 26.5
|  | 311 : 54,0 |  | 54
| 954 Obklady konstrukcí sádrokartonovými deskami | [7 empty] | 0
| 954 2 obklady dřevěných konstrukcí | [7 empty] | 1
| 954 23 obklad sloupů a trámů do 500 x500 mm | [7 empty] | 2
5 | 342267112RT1 | ...1x opláštění, třístranný, deska standard tloušťky 12,5 mm | m | 8 |  | 0 | 801-1 | RTS 17/ I |  | POL |  | 21
|  | P3 : 4,0*2 |  | 8
6 | 342266111RUX | Obklad stěn sádrokartonem na ocelovou konstrukci, desky standart tl. 12,5 mm, bez izolace | m2 | 48.3395 |  | 0 |  | Vlastní |  | POL_NEZ | 1_ | 21
|  | 114 : 6,8*3,46 |  | 23.528
|  | 311 : 6,95*3,57 |  | 24.8115
7 | 132301410000R | tyč ocelová L (úhelník) válcovaná za tepla 11375 (S 235JR); tl = 4,00 mm; a = 40,0 mm; b = 40,0 mm | kg | 5.2272 |  | 0 | SPCM | RTS 17/ I |  | POL |  | 21
|  | 2,0*2,42*1,08 |  | 5.2272
Díl: | 61 | Úpravy povrchů vnitřní |  |  | 0 |  |  |  |  | DIL
| 602 01 Omítky stěn z hotových směsí | [7 empty] | 0
| po jednotlivých vrstvách | [8 empty] | SPX
8 | 602011102R00 | ...postřik, báze, cementová, , , | m2 | 78.47 |  | 0 | 801-1 | RTS 17/ I |  | POL |  | 21
|  | 112 : 83,93-2,6*2,1 |  | 78.47
9 | 602011112RT3 | ...vrstva jádrová, vápenocementová, , tloušťka vrstvy 15 mm, | m2 | 78.47 |  | 0 | 801-1 | RTS 17/ I |  | POL |  | 21
|  | 112 : 83,93-2,6*2,1 |  | 78.47
10 | 602011141RT1 | ...vrstva štuková, vápenná, , tloušťka vrstvy 2 mm, | m2 | 86.27 |  | 0 | 801-1 | RTS 17/ I |  | POL |  | 21
|  | 112 : 83,93-2,6*2,1-2,0*1,5 |  | 75.47
|  | 112 : 2,6*2,1+1,1*2,1*2 |  | 10.08
|  | zazdívka : 0,6*0,6*2 |  | 0.72
| 602 01-1 Doplňkové práce pro omítky stěn z hotových směsí | [7 empty] | 1
11 | 602011191R00 | ...podkladní nátěr pod tenkovrstvé omítky | m2 | 10.8 |  | 0 | 801-1 | RTS 17/ I |  | POL |  | 21
|  | 112 : 2,6*2,1+1,1*2,1*2 |  | 10.08
|  | zazdívka : 0,6*0,6*2 |  | 0.72
| 611 42-1 Oprava vnitřních vápenných omítek stropů | [7 empty] | 0
| 611 42-11 železobetonových rovných tvárnicových a kleneb v množství opravované plochy | [7 empty] | 1
12 | 611421431R00 | ...v množství opravované plochy přes 30 do 50 %, štukových | m2 | 17.37 |  | 0 | 801-4 | RTS 17/ I |  | POL |  | 21
|  | Včetně pomocného pracovního lešení o výšce podlahy do 1900 mm a pro zatížení do 1,5 kPa. | [12 empty] | Včetně pomocného pracovního lešení o výšce podlahy do 1900 mm a pro zatížení do 1,5 kPa.
|  | 0110 : 17,37 |  | 17.37
| 612 42-1 Oprava vnitřních vápenných omítek stěn | [7 empty] | 0
13 | 612421231R00 | ...v množství opravované plochy přes 5 do 10 %, štukových | m2 | 2177.4516 |  | 0 | 801-4 | RTS 17/ I |  | POL |  | 21
1.PP :
|  | 0101 : (6,45+4,35+2,8)*2,5-1,0*2,2*2-3,55*2,5-0,9*2,02-2,0*2,35 |  | 14.207
|  | 0108 : (6,76+0,8)*2*2,5 |  | 37.8
|  | 0109 : (5,65+2,35+0,5+0,72*2)*2*2,21-(1,6+1,0+0,92+0,95)*2,2-1,5*2,02 |  | 31.0708
|  | 0120 : (4,65+2,0)*2*2,43-1,7*2,2*2 |  | 24.839
|  | schod. prostor : (3,91*2+9,0+3,1+0,2)*3,03-1,7*2,2 |  | 57.2236
|  | 0124 : (6,95*2+7,6+0,9)*2,43 |  | 54.432
1.NP :
|  | 113 : (10,78+6,8)*2*3,7-2,65*2,4*3-0,9*2,1-1,15*1,25+(2,65+2,4*2)*0,2*3 |  | 112.1545
|  | 114 : (6,8+7,55)*2*3,66-1,0*2,1-2,65*2,4-1,25*1,25+(2,65+2,4*2)*0,2*2 |  | 97.9995
|  | 115 : (7,05+5,51)*2*3,46-2,3*1,6*2-0,9*2,02*2-0,9*2,1 |  | 74.0292
|  | 127 : (3,51+2,3*2+4,29*2)*4,27 |  | 71.2663
|  | 129 : (3,0+3,57)*2*3,46-1,0*2,1-2,5*1,7+(2,5+1,7*2)*0,2 |  | 40.2944
|  | 130 : (3,0+1,75)*2*3,46-0,9*2,1-1,6*0,95+(1,6+0,95*2)*0,2 |  | 30.16
3.NP :
|  | 301 : (9,2+6,8)*2*3,75-2,3*2,4*3-2,25*1,25-0,9*2,1+(2,3+2,4*2)*0,2*3 |  | 102.9975
|  | 302 : (6,85+9,43)*2*3,75-2,6*2,4*3-0,9*2,1+(2,6+2,4*2)*0,2*3 |  | 105.93
|  | 303 : (10,0+6,8+0,2)*2*3,75-2,6*2,4*3-0,9*2,1+(2,6+2,4*2)*0,2*3 |  | 111.33
|  | 304b : (3,75+6,8)*2*3,75-3,3*2,4-0,9*2,1+(3,3+2,4*2)*0,2 |  | 70.935
|  | 305 : (7,84+6,8)*2*3,75-3,3*2,4*2-0,9*2,1*2+(3,3*2+2,4*4)*0,2 |  | 93.42
|  | 307 : (10,2+6,8)*2*3,75-2,65*2,4*3-0,9*2,1+(2,65*3+2,4*6)*0,2 |  | 111
|  | 308 : (10,1+6,96)*2*3,79-2,65*2,4*3-0,9*2,1+(2,65*3+2,4*6)*0,2 |  | 112.8148
|  | 309 : 112,814 |  | 112.814
|  | 311 : (6,95+0,3+7,55)*2*3,8-2,65*2,4*2-0,9*2,1+(2,65*2+2,4*4)*0,2 |  | 100.85
|  | 314 : (8,1+1,5)*2*3,93-2,65*1,3*2-0,9*2,1+(2,65*2+1,3*4)*0,2 |  | 68.776
|  | 315 : (3,15+1,1)*2*3,93-2,65*1,3-0,9*2,1+(2,65+1,3*2)*0,2 |  | 29.12
|  | 317 : (22,0+2,6+0,7+0,5*3)*2*3,98-4,0*3,98-2,65*1,6*6-0,9*2,1*5 |  | 162.518
|  | (2,65+1,6*2)*0,2*6 |  | 7.02
|  | 321 : (4,0+6,0*2)*4,27 |  | 68.32
|  | 322 : (27,15+2,7+6,65+0,5*7)*2*3,93-0,9*2,1*11-2,65*2,4*4 |  | 268.17
|  | (2,65+2,4*2)*0,2*4 |  | 5.96
14 | 612421331R00 | ...v množství opravované plochy přes 10 do 30 %, štukových | m2 | 488.564 |  | 0 | 801-4 | RTS 17/ I |  | POL |  | 21
|  | Včetně pomocného pracovního lešení o výšce podlahy do 1900 mm a pro zatížení do 1,5 kPa. | [12 empty] | Včetně pomocného pracovního lešení o výšce podlahy do 1900 mm a pro zatížení do 1,5 kPa.
1.PP :
|  | 0110 : (2,61+6,34+0,84)*2*2,39-0,92*2,2-1,2*1,45 |  | 43.0322
|  | 0111,0112 : (4,75+7,2+2,0+0,8)*2*2,39-0,95*2,2-1,2*1,5*2 |  | 64.815
|  | 0113 : (3,62+2,35)*2*2,21-1,5*2,02-1,2*2,02-0,9*2,02 |  | 19.1154
1.NP :
|  | 126 : (22,3+2,7+0,7+0,5)*2*3,7-3,51*3,7-(1,0+0,9*5)*2,1-1,0*2,7 |  | 166.643
|  | -2,65*1,6*5+(2,65+1,6*2)*0,2*5 |  | -15.35
3.NP :
|  | 304a : (3,54+6,8)*2*3,75-2,6*2,4-0,9*2,1*2+(2,6+2,4*2)*0,2 |  | 69.01
|  | 306 : (3,25+6,8)*2*3,75-2,65*2,4-0,9*2,1+(2,65+2,4*2)*0,2 |  | 68.615
|  | 310 : (3,75+6,98)*2*3,79-2,65*2,4-0,9*2,1*2+(2,65+2,4*2)*0,2 |  | 72.6834
| 612 42-5 Omítka vápenná vnitřního ostění | [7 empty] | 0
| okenního nebo dveřního, z pomocného pracovního lešení o výšce podlahy do 1900 mm a pro zatížení do 1,5 kPa, | [8 empty] | SPX
15 | 612425931RT2 | ...omítkou štukovou | m2 | 1.48 |  | 0 | 801-4 | RTS 17/ I |  | POL |  | 21
|  | 1.PP - rozvaděče : 0,6*0,4*2+(0,6+0,4)*2*0,25*2 |  | 1.48
| 612 48-12 Vyztužení vnitřních stěn sklotextilní síťovinou | [7 empty] | 0
16 | 612481211RU1 | ...s dodávkou síťoviny a stěrkového tmelu | m2 | 10.8 |  | 0 | 801-1 | RTS 17/ I |  | POL |  | 21
|  | 112 : 2,6*2,1+1,1*2,1*2 |  | 10.08
|  | zazdívka : 0,6*0,6*2 |  | 0.72
| 641 96 Těsnění spár otvorových prvků | [7 empty] | 0
17 | 641960000R00 | ...PU pěnou | m | 4 |  | 0 | 801-1 | RTS 17/ I |  | POL |  | 21
|  | 1.PP - rozvaděče : (0,6+0,4)*2*2 |  | 4
Díl: | 62 | Úpravy povrchů vnější |  |  | 0 |  |  |  |  | DIL
| 622 42-11 Omítky vnější stěn vápenné nebo vápenocementové | [7 empty] | 0
18 | 622421143R00 | ...štukové, složitost 1÷ 2 | m2 | 0.48 |  | 0 | 801-1 | RTS 17/ I |  | POL |  | 21
| 622 47-13 Nátěry a nástřiky vnějších stěn a pilířů základním a krycím nátěrem (nebo přestřikem povrchu) | [7 empty] | 0
19 | 622471317RS7 | ...hmota silikátová, složitost 1 ÷ 2, | m2 | 0.48 |  | 0 | 801-1 | RTS 17/ I |  | POL |  | 21
| 622 48-12 Vyztužení vnějších omítek stěn sklotextilní síťovinou | [7 empty] | 0
20 | 622481211RU1 | ...s dodávkou výztužné sítě a stěrkového tmelu | m2 | 0.48 |  | 0 | 801-1 | RTS 17/ I |  | POL |  | 21
|  | zazdívky : 0,6*0,4*2 |  | 0.48
Díl: | 94 | Lešení a stavební výtahy |  |  | 0 |  |  |  |  | DIL
| 941 95-5 Lešení lehké pracovní pomocné | [7 empty] | 0
21 | 941955001R00 | ...pomocné, o výšce lešeňové podlahy do 1,2 m | m2 | 2196.17 |  | 0 | 800-3 | RTS 17/ I |  | POL |  | 21
|  | otlučení omítek stropů : 1089,0 |  | 1089
|  | nové podhledy : 913,0+172,0+17,37+4,0*0,6*2 |  | 1107.17
22 | 941955102R00 | ...ve schodišti, o výšce lešeňové podlahy přes 1,5 do 3,5 m | m2 | 196.8099 |  | 0 | 800-3 | RTS 17/ I |  | POL |  | 21
|  | 57,2236+71,2663+68,32 |  | 196.8099
Díl: | 95 | Dokončovací konstrukce na pozemních stavbách |  |  | 0 |  |  |  |  | DIL
| 953 94-3 Osazování jiných kovových výrobků | [7 empty] | 0
| osazování výrobků ostatních jinde neuvedených, bez dodání | [8 empty] | SPX
| 953 94-31 do vynechaných nebo vysekaných kapes zdiva, se zajištěním polohy, se zalitím cementovou maltou | [7 empty] | 1
23 | 953943112R00 | ...přes 1 kg do 5 kg/kus | kus | 10 |  | 0 | 801-1 | RTS 17/ I |  | POL |  | 21
|  | Z/1 : 3+7 |  | 10
| 953 94-3 Osazování jiných kovových výrobků | [7 empty] | 0
| osazování výrobků ostatních jinde neuvedených, bez dodání | [8 empty] | SPX
| 953 94-31 do vynechaných nebo vysekaných kapes zdiva, se zajištěním polohy, se zalitím cementovou maltou | [7 empty] | 1
24 | 953943113R00 | ...přes 5 kg do 15 kg/kus | kus | 16 |  | 0 | 801-1 | RTS 17/ I |  | POL |  | 21
|  | Z/2 : 6+10 |  | 16
25 | 13222580R | tyč ocelová tvarovaná plochá válcovaná za tepla 11373 (S 235JR); a = 20,0 mm; b = 5,0 mm | t | 0.00339 |  | 0 | SPCM | RTS 17/ I |  | POL |  | 21
|  | Z/2 : 0,1*0,1*0,5*16*39,24*0,001*1,08 |  | 0.00339
26 | 13222696R | tyč ocelová tvarovaná plochá válcovaná za tepla 11375 (S 235JR); a = 20,0 mm; b = 3,0 mm | t | 0.02198 |  | 0 | SPCM | RTS 17/ I |  | POL |  | 21
|  | Z/2 : 0,3*0,06*23,56*3*16*0,001*1,08 |  | 0.02198
27 | 13222748R | tyč ocelová tvarovaná plochá válcovaná za tepla 11375 (S 235JR); a = 25,0 mm; b = 4,0 mm | t | 0.00977 |  | 0 | SPCM | RTS 17/ I |  | POL |  | 21
|  | Z/1 : 0,12*0,12*2*10*31,4*0,001*1,08 |  | 0.00977
28 | 14587272R | profil ocelový tenkostěnný uzavřený svařovaný jak. S235; čtvercový; tl = 3,00 mm; a = 60,0 mm; b = 60,0 mm | t | 0.06913 |  | 0 | SPCM | RTS 17/ I |  | POL |  | 21
|  | Z/1 : 0,25*10*5,29*0,001*1,08 |  | 0.01428
|  | Z/2 : 0,6*16*5,29*0,001*1,08 |  | 0.05485
29 | 14587779R | profil ocelový tenkostěnný uzavřený svařovaný jak. S235; obdélníkový; tl = 3,00 mm; a = 80,0 mm; b = 60,0 mm | t | 0.10783 |  | 0 | SPCM | RTS 17/ I |  | POL |  | 21
|  | Z/2 : 1,0*6,24*16*0,001*1,08 |  | 0.10783
Díl: | 96 | Bourání konstrukcí |  |  | 0 |  |  |  |  | DIL
| 968 07-2 Vybourání a vyjmutí kovových rámů a rolet | [7 empty] | 0
| 968 07-21 rámů, včetně pomocného lešení o výšce podlahy do 1900 mm a pro zatížení do 1,5 kPa (150 kg/m2) | [7 empty] | 1
30 | 968072455R00 | ...dveřních zárubní, plochy do 2 m2 | m2 | 1.818 |  | 0 | 801-3 | RTS 17/ I |  | POL |  | 21
|  | 112-122 : 0,9*2,02 |  | 1.818
Díl: | 97 | Prorážení otvorů |  |  | 0 |  |  |  |  | DIL
| 973 03-1 Vysekání v cihelném zdivu výklenků a kapes | [7 empty] | 0
| 973 03-11 výklenků | [7 empty] | 1
31 | 973031151R00 | ...na jakoukoliv maltu vápennou nebo vápenocementovou, plochy větší než 0,25 m2 | m3 | 0.12 |  | 0 | 801-3 | RTS 17/ I |  | POL |  | 21
|  | Včetně pomocného lešení o výšce podlahy do 1900 mm a pro zatížení do 1,5 kPa (150 kg/m2). | [12 empty] | Včetně pomocného lešení o výšce podlahy do 1900 mm a pro zatížení do 1,5 kPa (150 kg/m2).
|  | 1.PP - rozvaděče : 0,6*0,4*0,25*2 |  | 0.12
| 974 03-1 Vysekání rýh v jakémkoliv zdivu cihelném | [7 empty] | 0
| 974 03-11 v ploše | [7 empty] | 1
32 | 974031132R00 | ...do hloubky 50 mm, šířky do 70 mm | m | 2 |  | 0 | 801-3 | RTS 17/ I |  | POL |  | 21
|  | Včetně pomocného lešení o výšce podlahy do 1900 mm a pro zatížení do 1,5 kPa (150 kg/m2). | [12 empty] | Včetně pomocného lešení o výšce podlahy do 1900 mm a pro zatížení do 1,5 kPa (150 kg/m2).
|  | rozvaděče : 2,0 |  | 2
| 978 01 Otlučení omítek vápenných nebo vápenocementových | [7 empty] | 0
| 978 01-1 vnitřních | [7 empty] | 1
33 | 978012191R00 | ...stropů rákosovaných, v rozsahu do 100 % | m2 | 1085 |  | 0 | 801-3 | RTS 17/ I |  | POL |  | 21
|  | 1.NP : 46,0+73,5+51,5+39,0+65,0 |  | 275
|  | 3.NP : 63,0+65,0+68,0+24,0+26,5+53,5+22,5+69,5+70,0+70,5+26,5+54,0+62,0+90,0 |  | 765
|  | 1.PP : 20,0+25,0 |  | 45
| 978 01 Otlučení omítek vápenných nebo vápenocementových | [7 empty] | 0
| 978 01-1 vnitřních | [7 empty] | 1
34 | 978013191R00 | ...stěn, v rozsahu do 100 % | m2 | 83.93 |  | 0 | 801-3 | RTS 17/ I |  | POL |  | 21
|  | 112 : (6,7+6,8)*2*3,7-1,96*1,25-0,9*2,1*2-2,65*2,4*2+(2,65+2,4*2)*0,2*2 |  | 83.93
| 978 05 Odsekání a odebrání obkladů | [7 empty] | 0
| včetně otlučení podkladní omítky až na zdivo, | [8 empty] | SPX
| 978 05-2 stěn | [7 empty] | 1
35 | 978059531R00 | ...z obkládaček vnitřních z jakýchkoliv materiálů, plochy přes 2 m2 | m2 | 23.0085 |  | 0 | 801-3 | RTS 17/ I |  | POL |  | 21
|  | 0113 : (3,62+2,35)*2*2,2-1,5*2,02-1,2*2,02-0,9*2,02 |  | 18.996
|  | 112 : 1,96*1,25 |  | 2.45
|  | 114 : 1,25*1,25 |  | 1.5625
Díl: | 99 | Staveništní přesun hmot |  |  | 0 |  |  |  |  | DIL
| 999 28 Přesun hmot pro opravy a údržbu objektů | [7 empty] | 0
| oborů 801, 803, 811 a 812 | [8 empty] | SPX
| 999 28-1 pro opravy a údržbu dosavadních objektů včetně vnějších plášťů | [7 empty] | 1
36 | 999281111R00 | ...výšky do 25 m, | t | 46.9867 |  | 0 | 801-4 | RTS 17/ I |  | POL |  | 21
Díl: | 713 | Izolace tepelné |  |  | 0 |  |  |  |  | DIL
| 713 11 Montáž tepelné izolace stropů | [7 empty] | 0
37 | 713111121RT1 | ...rovných, spodem, uchycení drátem, | m2 | 765 |  | 0 | 800-713 | RTS 17/ I |  | POL |  | 21
|  | P1 : 613,0 |  | 613
|  | P2 : 152,0 |  | 152
38 | 713131143R0X | Montáž izolace na tmel a hmožd.4 ks/m2 včetně tmelu a hmoždiněk | m2 | 48.3395 |  | 0 |  | Vlastní |  | POL_NEZ | 1_ | 21
|  | 114 : 6,8*3,46 |  | 23.528
|  | 311 : 6,95*3,57 |  | 24.8115
39 | 6315085941R | rohož, pas izolační skelná vlna; tl. 140,0 mm; součinitel tepelné vodivosti 0,033 W/mK; R = 4,200 m2K/W; obj. hmotnost 12,00 kg/m3; hydrofobizováno | m2 | 780.3 |  | 0 | SPCM | RTS 17/ I |  | POL |  | 21
|  | 765,0*1,02 |  | 780.3
40 | 63151394R | deska izolační skelná vlna; rovná hrana; tl. 100,0 mm; součinitel tepelné vodivosti 0,035 W/mK; R = 2,850 m2K/W; hydrofobizováno | m2 | 49.3063 |  | 0 | SPCM | RTS 17/ I |  | POL |  | 21
|  | 48,3395*1,02 |  | 49.3063
| 998 71-3 Přesun hmot pro izolace tepelné | [7 empty] | 0
| 50 m vodorovně | [8 empty] | SPX
41 | 998713103R00 | ...v objektech výšky do 24 m | t | 2.0339 |  | 0 | 800-713 | RTS 17/ I |  | POL |  | 21
Díl: | 767 | Konstrukce zámečnické |  |  | 0 |  |  |  |  | DIL
| 767 13-8 Demontáž stěn a příček z plechu | [7 empty] | 0
| 767 13-81 příček | [7 empty] | 1
42 | 767131801R00 | ...Feal | m2 | 73.39 |  | 0 | 800-767 | RTS 17/ I |  | POL |  | 21
|  | 112 : (6,7+6,8)*2*3,42-1,96*1,25-0,9*2,1*2-2,65*2,4*2 |  | 73.39
| 767 58-7 Podhledy kazetové minerální včetně roštu | [7 empty] | 0
| z hlavního profilu, příčného profilu, kazet, obvodové lišty včetně spojovacích prostředků, | [8 empty] | SPX
43 | 767587001R00 | ...600 mm x 600 mm, hrana kazety v úrovni roštu | m2 | 172 |  | 0 | 800-767 | RTS 17/ I |  | POL |  | 21
| 767 58-8 Demontáž podhledů | [7 empty] | 0
44 | 767581802R00 | ...lamel | m2 | 71.67 |  | 0 | 800-767 | RTS 17/ I |  | POL |  | 21
|  | 0110 : 17,37 |  | 17.37
|  | 0113 : 8,7 |  | 8.7
|  | 112 : 45,6 |  | 45.6
45 | 767582800R00 | ...roštů | m2 | 71.67 |  | 0 | 800-767 | RTS 17/ I |  | POL |  | 21
| 998 76-7 Přesun hmot pro kovové stavební doplňk. konstrukce | [7 empty] | 0
| 50 m vodorovně | [8 empty] | SPX
46 | 998767103R00 | ...v objektech výšky do 24 m | t | 1.1128 |  | 0 | 800-767 | RTS 17/ I |  | POL |  | 21
Díl: | 776 | Podlahy povlakové |  |  | 0 |  |  |  |  | DIL
| 776 40-8 Demontáž soklíků nebo lišt pryžových nebo PVC | [7 empty] | 0
47 | 776401800R00 | ...odstranění a uložení na hromady | m | 25.2 |  | 0 | 800-775 | RTS 17/ I |  | POL |  | 21
|  | 112 : (6,7+6,8)*2-0,9*2 |  | 25.2
| 776 42 Lepení soklíků PVC a napojení krytiny na stěnu | [7 empty] | 0
48 | 776421100RU1 | ...lepení podlahových soklíků z PVC a vinylu včetně dodávky soklíku | m | 26.1 |  | 0 | 800-775 | RTS 17/ I |  | POL |  | 21
|  | 112 : (6,7+6,8)*2-0,9 |  | 26.1
Díl: | 781 | Obklady keramické |  |  | 0 |  |  |  |  | DIL
| 781 41 Montáž obkladů vnitřních z obkládaček pórovinových | [7 empty] | 0
| 781 41-9 příplatky k položkám montáže obkladů vnitřních z obkladaček pórovinových | [7 empty] | 1
49 | 781419711R00 | ...příplatek k obkladu stěn za plochu do 10 m2 jedntl | m2 | 4.875 |  | 0 | 800-771 | RTS 17/ I |  | POL |  | 21
| 781 47 Montáž obkladů vnitřních z dlaždic keramických | [7 empty] | 0
| 781 47-5 kladených do tmele | [7 empty] | 1
50 | 781475115R00 | ...250 x 250 mm, , kladených do flexibilního tmele | m2 | 4.875 |  | 0 | 800-771 | RTS 17/ I |  | POL |  | 21
|  | 112 : 2,0*1,5 |  | 3
|  | 114 : 1,25*1,5 |  | 1.875
51 | 597813605R | obklad keramický š = 198 mm; l = 198 mm; h = 6,5 mm; pro interiér; barva světle béžová; lesk | m2 | 5.5 |  | 0 | SPCM | RTS 17/ I |  | POL |  | 21
| 998 78 Přesun hmot pro obklady keramické | [7 empty] | 0
52 | 998781101R00 | ...v objektech výšky do 6 m | t | 0.09104 |  | 0 | 800-771 | RTS 17/ I |  | POL |  | 21
Díl: | 783 | Nátěry |  |  | 0 |  |  |  |  | DIL
| 783 22 Nátěry kov.stavebních doplňk.konstrukcí syntetické | [7 empty] | 0
53 | 783222100R00 | ...dvojnásobné, | m2 | 9.84 |  | 0 | 800-783 | RTS 17/ I |  | POL |  | 21
|  | včetně pomocného lešení. | [12 empty] | včetně pomocného lešení.
54 | 783226100R00 | ...základní, | m2 | 9.848 |  | 0 | 800-783 | RTS 17/ I |  | POL |  | 21
|  | Z/1 : 0,12*0,12*40+0,25*0,06*4*10 |  | 1.176
|  | Z/2 : 0,6*0,06*4*16+1,0*(0,06+0,08)*2*16+0,3*0,06*6*16 |  | 8.512
|  | 0,1*0,1*0,5*32 |  | 0.16
Díl: | 784 | Malby |  |  | 0 |  |  |  |  | DIL
| 784 41 Příprava povrchu | [7 empty] | 0
| 784 41-2 Penetrace (napouštění) podkladu | [7 empty] | 1
55 | 784191101R00 | ...disperzní, jednonásobná | m2 | 2768.9356 |  | 0 | 800-784 | RTS 17/ I |  | POL |  | 21
|  | stěny : 85,55+14,207+2163,2446+488,564 |  | 2751.5656
|  | stropy : 17,37 |  | 17.37
| 784 45 Malby z malířských směsí | [7 empty] | 0
56 | 784195112R00 | ...hlinkových, , bělost 77 %, dvojnásobné | m2 | 2768.9356 |  | 0 | 800-784 | RTS 17/ I |  | POL |  | 21
|  | stěny : 85,55+14,207+2163,2446+488,564 |  | 2751.5656
|  | stropy : 17,37 |  | 17.37
57 | 784442021RT2 | ...disperzních, v místnostech do 3,8 m, jednobarevné, jednonásobné + 1x penetrace | m2 | 973.3395 |  | 0 | 800-784 | RTS 17/ I |  | POL |  | 21
|  | 913,0+8,0*(0,3+0,6*2)+48,3395 |  | 973.3395
Díl: | D96 | Přesuny suti a vybouraných hmot |  |  | 0 |  |  |  |  | DIL
| 979 01 Svislá doprava suti a vybouraných hmot | [7 empty] | 0
| 979 01-2 nošením | [7 empty] | 1
58 | 979011211R00 | ...za prvé podlaží nad základním podlažím | t | 60.0415 |  | 0 | 801-3 | RTS 17/ I |  | POL |  | 21
| 979 01 Svislá doprava suti a vybouraných hmot | [7 empty] | 0
| 979 01-2 nošením | [7 empty] | 1
59 | 979011219R00 | ...příplatek zakaždé další podlaží nad prvním základním podlažím | t | 120.0831 |  | 0 | 801-3 | RTS 17/ I |  | POL |  | 21
| 979 08-1 Odvoz suti a vybouraných hmot na skládku | [7 empty] | 0
60 | 979081111R00 | ...do 1 km | t | 60.0415 |  | 0 | 801-3 | RTS 17/ I |  | POL |  | 21
|  | Včetně naložení na dopravní prostředek a složení na skládku, bez poplatku za skládku. | [12 empty] | Včetně naložení na dopravní prostředek a složení na skládku, bez poplatku za skládku.
61 | 979081121R00 | ...příplatek za každý další 1 km | t | 240.1661 |  | 0 | 801-3 | RTS 17/ I |  | POL |  | 21
| 979 08-2 Vnitrostaveništní doprava suti a vybouraných hmot | [7 empty] | 0
62 | 979082111R00 | ...do 10 m | t | 60.0415 |  | 0 | 801-3 | RTS 17/ I |  | POL |  | 21
63 | 979082121R00 | ...příplatek k ceně za každých dalších 5 m | t | 120.0831 |  | 0 | 801-3 | RTS 17/ I |  | POL |  | 21
| 979 08-4 Poplatek za skládku | [7 empty] | 0
64 | 979990001R00 | ...stavební suti | t | 60.0415 |  | 0 | 801-3 | RTS 17/ I |  | POL |  | 21
| Celkem za objekt |  |  |  |  | 0