## Pokyny pro vyplnění
Pokyny pro vyplnění
Ve všech listech tohoto souboru můžete měnit pouze buňky s modrým pozadím. Jedná se o tyto údaje : - údaje o firmě - jednotkové ceny položek zadané na maximálně dvě desetinná místa

## Stavba
#RTSROZP# | Soupis stavebních prací, dodávek a služeb
| Stavba: |  | 005095 | Přístavba DL pohybových poruch Boskovice - II. etapa
| Zadavatel |  | Jihomoravské dětské léčebny, příspěvková organizace |  |  |  | IČO: | 00386766
DIČ:
|  | 67962 | Křetín
| Projektant: |  | Ing. arch. Marie Škvařilová |  |  |  | IČO: | 75632993
|  |  | Loužky 355 |  |  |  | DIČ:
|  | 67921 | Bořitov
| Zhotovitel: | [5 empty] | IČO:
DIČ:
Vypracoval:
| Rozpis ceny | [6 empty] | Celkem
HSV | HSV | [6 empty] | 0
PSV | PSV | [6 empty] | 0
MON | MON | [6 empty] | 0
VN | Vedlejší náklady | [6 empty] | 0
ON | Ostatní náklady | [6 empty] | 0
| Celkem | [6 empty] | 0
Rekapitulace daní
| Základ pro sníženou DPH |  |  | 15 | % | 0 |  |  | CZK
| Snížená DPH |  |  | 15 | % | 0 |  |  | CZK
| Základ pro základní DPH |  |  | 21 | % | 0 |  |  | CZK
| Základní DPH |  |  | 21 | % | 0 |  |  | CZK
| Zaokrouhlení |  |  |  |  | 0 |  |  | CZK
| Cena celkem bez DPH |  |  |  |  | 0 |  |  | CZK
| Cena celkem s DPH |  |  |  |  | 0 |  |  | CZK
|  | v |  |  | dne |  | 2026-07-30
|  |  | Za zhotovitele |  |  |  | Za objednatele
Rekapitulace dílčích částí
#CASTI>> | Číslo | Název |  |  | Základ pro sníženou DPH | Základ pro základní DPH | DPH celkem | Cena celkem | %
1 | Stavba |  |  |  | 0 | 0 | 0 | 0
2 | 00 | Vedlejší a ostatní náklady |  |  | 0 | 0 | 0 | 0
3 | 00 | Vedlejší a ostatní náklady |  |  | 0 | 0 | 0 | 0
2 | 01 | Ubytovací jednotky |  |  | 0 | 0 | 0 | 0
3 | 01A | Ubytovací jednotky - Stavební řešení - změna 2017/02 |  |  | 0 | 0 | 0 | 0
3 | 01B | Ubytovací jednotky - Napojení vodovodu |  |  | 0 | 0 | 0 | 0
3 | 01C | Ubytovací jednotky - Napojení slaboproudu |  |  | 0 | 0 | 0 | 0
3 | 01D | Ubytovací jednotky - Napojení NN |  |  | 0 | 0 | 0 | 0
2 | 02 | Zpevněná plocha |  |  | 0 | 0 | 0 | 0
3 | 02 | Zpevněná plocha - změna 2017/02 |  |  | 0 | 0 | 0 | 0
| Celkem za stavbu |  |  |  | 0 | 0 | 0 | 0 | 0
Popis rozpočtu: 01A - Ubytovací jednotky - Stavební řešení - změna 2017/02
| V rozpočtu je započteno uložení zeminy z výkopů a ornice na meziskládce pro potřeby konečných terénních úprav obsažených v SO 02. | [8 empty] | V rozpočtu je započteno uložení zeminy z výkopů a ornice na meziskládce pro potřeby konečných terénních úprav obsažených v SO 02.
Rekapitulace dílů
| Číslo | Název |  |  | Typ dílu |  |  | Celkem | %
| 1 | Zemní práce |  |  | HSV |  |  | 0
| 11 | Přípravné a přidružené práce |  |  | HSV |  |  | 0
| 12 | Odkopávky a prokopávky |  |  | HSV |  |  | 0
| 13 | Hloubené vykopávky |  |  | HSV |  |  | 0
| 16 | Přemístění výkopku |  |  | HSV |  |  | 0
| 17 | Konstrukce ze zemin |  |  | HSV |  |  | 0
| 18 | Povrchové úpravy terénu |  |  | HSV |  |  | 0
| 27 | Základy |  |  | HSV |  |  | 0
| 28 | Zpevňování hornin a konstrukcí |  |  | HSV |  |  | 0
| 38 | Kompletní konstrukce |  |  | HSV |  |  | 0
| 4 | Vodorovné konstrukce |  |  | HSV |  |  | 0
| 56 | Podkladní vrstvy komunikací a zpevněných ploch |  |  | HSV |  |  | 0
| 59 | Dlažby a předlažby komunikací |  |  | HSV |  |  | 0
| 63 | Podlahy a podlahové konstrukce |  |  | HSV |  |  | 0
| 89 | Ostatní konstrukce na trubním vedení |  |  | HSV |  |  | 0
| 91 | Doplňující práce na komunikaci |  |  | HSV |  |  | 0
| 93 | Dokončovací práce inženýrských staveb |  |  | HSV |  |  | 0
| 96 | Bourání konstrukcí |  |  | HSV |  |  | 0
| 99 | Staveništní přesun hmot |  |  | HSV |  |  | 0
| 711 | Izolace proti vodě |  |  | PSV |  |  | 0
| 721 | Vnitřní kanalizace |  |  | PSV |  |  | 0
| 722 | Vnitřní vodovod |  |  | PSV |  |  | 0
| 767 | Konstrukce zámečnické |  |  | PSV |  |  | 0
| M21a | C21M - Elektromontáže |  |  | MON |  |  | 0
| M21b | Materiály |  |  | MON |  |  | 0
| M21c | Dodávky zařízení (specifikace) |  |  | MON |  |  | 0
| M21d | Práce v HZS |  |  | MON |  |  | 0
| M23 | Montáže potrubí |  |  | MON |  |  | 0
| M46 | C46M - Zemní práce |  |  | MON |  |  | 0
| D96 | Přesuny suti a vybouraných hmot |  |  | PSU |  |  | 0
| VN | Vedlejší náklady |  |  | VN |  |  | 0
| ON | Ostatní náklady |  |  | ON |  |  | 0
| Cena celkem | [6 empty] | 0 | 0
Note on C13: PSČ
Note on D11: Název
Note on D12: Ulice
Note on D13: Ulice
Note on I11: IČO
Note on I12: DIČ

## VzorPolozky (hidden)
Položkový rozpočet
S:
O:
R:

## 00 00 Naklady
Soupis vedlejších a ostatních nákladů | [25 empty] | #TypZaznamu#
S: | 005095 | Přístavba DL pohybových poruch Boskovice - II. etapa | [23 empty] | STA
O: | 00 | Vedlejší a ostatní náklady | [20 empty] | NAK |  |  | OBJ
R: | 00 | Vedlejší a ostatní náklady | [23 empty] | ROZ
P.č. | Číslo položky | Název položky | MJ | množství | cena / MJ | Celkem | Dodávka | Dodávka celk. | Montáž | Montáž celk. | DPH | cena s DPH | hmotnost / MJ | hmotnost celk.(t) | dem. hmotnost / MJ | dem. hmotnost celk.(t) | Ceník | Cen. soustava / platnost | Cenová úroveň | Nhod / MJ | Nhod celk. | Dodavatel
Díl: | VN | Vedlejší náklady |  |  |  | 0 |  | 0 |  | 0 |  | 0 |  | 0 |  | 0 |  |  |  |  | 0 |  |  |  |  | DIL
1 | 00411 R | Přípravné a průzkumné služby či práce | Soubor | 1 |  | 0 |  | 0 |  | 0 | 21 | 0 | 0 | 0 | 0 | 0 |  | RTS 17/ I | Indiv | 0 | 0 |  |  |  |  | POL99_2
|  | Náklady dodavatele vyplývající z povinností dodavatele stanovených obchodními podmínkami před zahájením stavebních prací. Tato skupina zahrnuje zejména náklady na přípravné činnosti. | [23 empty] | POP | Náklady dodavatele vyplývající z povinností dodavatele stanovených obchodními podmínkami před zahájením stavebních prací. Tato skupina zahrnuje zejména náklady na přípravné činnosti.
2 | 005111021R | Vytyčení inženýrských sítí | Soubor | 1 |  | 0 |  | 0 |  | 0 | 21 | 0 | 0 | 0 | 0 | 0 |  | RTS 17/ I | Indiv | 0 | 0 |  |  |  |  | POL99_2
|  | Zaměření a vytýčení stávajících inženýrských sítí v místě stavby z hlediska jejich ochrany při provádění stavby. | [23 empty] | POP
3 | 005121 R | Zařízení staveniště | Soubor | 1 |  | 0 |  | 0 |  | 0 | 21 | 0 | 0 | 0 | 0 | 0 |  | RTS 17/ I | Indiv | 0 | 0 |  |  |  |  | POL99_2
|  | Veškeré náklady spojené s vybudováním, provozem a odstraněním zařízení staveniště. | [23 empty] | POP
4 | 005122 R | Provozní vlivy | Soubor | 1 |  | 0 |  | 0 |  | 0 | 21 | 0 | 0 | 0 | 0 | 0 |  | RTS 17/ I | Indiv | 0 | 0 |  |  |  |  | POL99_1
|  | Náklady na ztížené podmínky provádění tam, kde jsou stavební práce zcela nebo zčásti omezovány provozem jiných osob. Jde zejména o zvýšené náklady související s omezením provozem v areálu objednatele nebo o náklady v důsledku nezbytného respektování stávající dopravy ovlivňující stavební práce. | [23 empty] | POP | Náklady na ztížené podmínky provádění tam, kde jsou stavební práce zcela nebo zčásti omezovány provozem jiných osob. Jde zejména o zvýšené náklady související s omezením provozem v areálu objednatele nebo o náklady v důsledku nezbytného respektování stávající dopravy ovlivňující stavební práce.
5 | 005124010R | Koordinační činnost | Soubor | 1 |  | 0 |  | 0 |  | 0 | 21 | 0 | 0 | 0 | 0 | 0 |  | RTS 17/ I | Indiv | 0 | 0 |  |  |  |  | POL99_2
|  | Koordinace stavebních a technologických dodávek stavby. | [23 empty] | POP
Díl: | ON | Ostatní náklady |  |  |  | 0 |  | 0 |  | 0 |  | 0 |  | 0 |  | 0 |  |  |  |  | 0 |  |  |  |  | DIL
6 | 005211010R | Předání a převzetí staveniště | Soubor | 1 |  | 0 |  | 0 |  | 0 | 21 | 0 | 0 | 0 | 0 | 0 |  | RTS 17/ I | Indiv | 0 | 0 |  |  |  |  | POL99_2
|  | Náklady spojené s účastí zhotovitele na předání a převzetí staveniště. | [23 empty] | POP
7 | 005211030R | Dočasná dopravní opatření | Soubor | 1 |  | 0 |  | 0 |  | 0 | 21 | 0 | 0 | 0 | 0 | 0 |  | RTS 17/ I | Indiv | 0 | 0 |  |  |  |  | POL99_2
|  | Náklady na vyhotovení návrhu dočasného dopravního značení, jeho projednání s dotčenými orgány a organizacemi, dodání dopravních značek a světelné signalizace, jejich rozmístění a přemísťování a jejich údržba v průběhu výstavby včetně následného odstranění po ukončení stavebních prací. | [23 empty] | POP | Náklady na vyhotovení návrhu dočasného dopravního značení, jeho projednání s dotčenými orgány a organizacemi, dodání dopravních značek a světelné signalizace, jejich rozmístění a přemísťování a jejich údržba v průběhu výstavby včetně následného odstranění po ukončení stavebních prací.
8 | 005211080R | Bezpečnostní a hygienická opatření na staveništi | Soubor | 1 |  | 0 |  | 0 |  | 0 | 21 | 0 | 0 | 0 | 0 | 0 |  | RTS 17/ I | Indiv | 0 | 0 |  |  |  |  | POL99_2
|  | Náklady na ochranu staveniště před vstupem nepovolaných osob, včetně příslušného značení, náklady na osvětlení staveniště, náklady na vypracování potřebné dokumentace pro provoz staveniště z hlediska požární ochrany (požární řád a poplachová směrnice) a z hlediska provozu staveniště (provozně dopravní řád). | [23 empty] | POP | Náklady na ochranu staveniště před vstupem nepovolaných osob, včetně příslušného značení, náklady na osvětlení staveniště, náklady na vypracování potřebné dokumentace pro provoz staveniště z hlediska požární ochrany (požární řád a poplachová směrnice) a z hlediska provozu staveniště (provozně dopravní řád).
9 | 00524 R | Předání a převzetí díla | Soubor | 1 |  | 0 |  | 0 |  | 0 | 21 | 0 | 0 | 0 | 0 | 0 |  | RTS 17/ I | Indiv | 0 | 0 |  |  |  |  | POL99_2
|  | Náklady zhotovitele, které vzniknou v souvislosti s povinnostmi zhotovitele při předání a převzetí díla. | [23 empty] | POP
10 | 005241010R | Dokumentace skutečného provedení | Soubor | 1 |  | 0 |  | 0 |  | 0 | 21 | 0 | 0 | 0 | 0 | 0 |  | RTS 17/ I | Indiv | 0 | 0 |  |  |  |  | POL99_2
|  | Náklady na vyhotovení dokumentace skutečného provedení stavby a její předání objednateli v požadované formě a požadovaném počtu. | [23 empty] | POP
11 | 005241020R | Geodetické zaměření skutečného provedení | Soubor | 1 |  | 0 |  | 0 |  | 0 | 21 | 0 | 0 | 0 | 0 | 0 |  | RTS 17/ I | Indiv | 0 | 0 |  |  |  |  | POL99_2
|  | Náklady na provedení skutečného zaměření stavby v rozsahu nezbytném pro zápis změny do katastru nemovitostí. | [23 empty] | POP
12 | 005281010R | Propagace | Soubor | 1 |  | 0 |  | 0 |  | 0 | 21 | 0 | 0 | 0 | 0 | 0 |  | RTS 17/ I | Indiv | 0 | 0 |  |  |  |  | POL99_2
|  | Náklady spojené s povinnou publicitou, pokud ji objednatel požaduje. Zahrnuje zejména náklady na propagační a informační billboardy, tabule, internetovou propagaci, tiskoviny apod. | [23 empty] | POP | Náklady spojené s povinnou publicitou, pokud ji objednatel požaduje. Zahrnuje zejména náklady na propagační a informační billboardy, tabule, internetovou propagaci, tiskoviny apod.
13 | 00529 | Kompletace příslušných dokladů realizace při předání stavby | kpl | 1 |  | 0 |  | 0 |  | 0 | 21 | 0 | 0 | 0 | 0 | 0 |  | Vlastní | Indiv | 0 | 0 |  |  |  |  | POL99_0
[24 empty] | 15 | 21
| Celkem |  |  |  |  | 0 | [17 empty] | 0 | 0 | SUM
END

## 01 01A Pol
Položkový soupis prací a dodávek | [25 empty] | #TypZaznamu#
S: | 005095 | Přístavba DL pohybových poruch Boskovice - II. etapa | [23 empty] | STA
O: | 01 | Ubytovací jednotky | [20 empty] | STA |  |  | OBJ
R: | 01A | Ubytovací jednotky - Stavební řešení - změna 2017/02 | [23 empty] | ROZ
P.č. | Číslo položky | Název položky | MJ | množství | cena / MJ | Celkem | Dodávka | Dodávka celk. | Montáž | Montáž celk. | DPH | cena s DPH | hmotnost / MJ | hmotnost celk.(t) | dem. hmotnost / MJ | dem. hmotnost celk.(t) | Ceník | Cen. soustava / platnost | Cenová úroveň | Nhod / MJ | Nhod celk. | Dodavatel
Díl: | 12 | Odkopávky a prokopávky |  |  |  | 0 |  | 0 |  | 0 |  | 0 |  | 0 |  | 0 |  |  |  |  | 13.9 |  |  |  |  | DIL
1 | 121101102R00 | Sejmutí ornice s přemístěním na vzdálenost přes 50 do 100 m | m3 | 41.0556 |  | 0 |  | 0 |  | 0 | 21 | 0 | 0 | 0 | 0 | 0 | 800-1 | RTS 17/ I | RTS 16/ I | 0.032 | 1.31 |  |  |  |  | POL1_1
|  | nebo lesní půdy, s vodorovným přemístěním na hromady v místě upotřebení nebo na dočasné či trvalé skládky se složením | [23 empty] | SPI
|  | sejmutí ornice : (7,95*13,05+0,3*1,885+12,7*7,95)*0,2 |  | 41.0556 | [21 empty] | VV | 0
2 | 122201102R00 | Odkopávky a prokopávky nezapažené v hornině 3 přes 100 do 1 000 m3 | m3 | 61.5834 |  | 0 |  | 0 |  | 0 | 21 | 0 | 0 | 0 | 0 | 0 | 800-1 | RTS 17/ I | RTS 16/ I | 0.187 | 11.52 |  |  |  |  | POL1_
|  | s přehozením výkopku na vzdálenost do 3 m nebo s naložením na dopravní prostředek, | [23 empty] | SPI
|  | HTÚ : (7,95*13,05+0,3*1,885+12,7*7,95)*0,3 |  | 61.5834 | [21 empty] | VV | 0
3 | 122201109R00 | Odkopávky a prokopávky nezapažené v hornině 3 příplatek k cenám za lepivost horniny | m3 | 18.475 |  | 0 |  | 0 |  | 0 | 21 | 0 | 0 | 0 | 0 | 0 | 800-1 | RTS 17/ I | RTS 16/ I | 0.058 | 1.07 |  |  |  |  | POL1_
|  | s přehozením výkopku na vzdálenost do 3 m nebo s naložením na dopravní prostředek, | [23 empty] | SPI
|  | HTÚ : (7,95*13,05+0,3*1,885+12,7*7,95)*0,3*0,3 |  | 18.475 | [21 empty] | VV | 0
Díl: | 13 | Hloubené vykopávky |  |  |  | 0 |  | 0 |  | 0 |  | 0 |  | 0 |  | 0 |  |  |  |  | 63.72 |  |  |  |  | DIL
4 | 132201112R00 | Hloubení rýh šířky do 60 cm nad 100 m3, v hornině 3, hloubení strojně | m3 | 4.14 |  | 0 |  | 0 |  | 0 | 21 | 0 | 0 | 0 | 0 | 0 | 800-1 | RTS 17/ I | RTS 16/ I | 0.22 | 0.91 |  |  |  |  | POL1_1
|  | zapažených i nezapažených s urovnáním dna do předepsaného profilu a spádu, s přehozením výkopku na přilehlém terénu na vzdálenost do 3 m od podélné osy rýhy nebo s naložením výkopku na dopravní prostředek. | [23 empty] | SPI |  | zapažených i nezapažených s urovnáním dna do předepsaného profilu a spádu, s přehozením výkopku na přilehlém terénu na vzdálenost do 3 m od podélné osy rýhy nebo s naložením výkopku na dopravní prostředek.
|  | P1 : 0,5*0,4*1,1*12*0,5 |  | 1.32 | [21 empty] | VV | 0
|  | P2 : 0,5*0,4*2,35*12*0,5 |  | 2.82 | [21 empty] | VV | 0
5 | 132201119R00 | Hloubení rýh šířky do 60 cm příplatek za lepivost, v hornině 3, | m3 | 1.242 |  | 0 |  | 0 |  | 0 | 21 | 0 | 0 | 0 | 0 | 0 | 800-1 | RTS 17/ I | RTS 16/ I | 0.654 | 0.81 |  |  |  |  | POL1_1
|  | zapažených i nezapažených s urovnáním dna do předepsaného profilu a spádu, s přehozením výkopku na přilehlém terénu na vzdálenost do 3 m od podélné osy rýhy nebo s naložením výkopku na dopravní prostředek. | [23 empty] | SPI |  | zapažených i nezapažených s urovnáním dna do předepsaného profilu a spádu, s přehozením výkopku na přilehlém terénu na vzdálenost do 3 m od podélné osy rýhy nebo s naložením výkopku na dopravní prostředek.
|  | P1 : 0,5*0,4*1,1*12*0,5*0,3 |  | 0.396 | [21 empty] | VV | 0
|  | P2 : 0,5*0,4*2,35*12*0,5*0,3 |  | 0.846 | [21 empty] | VV | 0
6 | 132201212R00 | Hloubení rýh šířky přes 60 do 200 cm do 1000 m3, v hornině 3, hloubení strojně | m3 | 12.7401 |  | 0 |  | 0 |  | 0 | 21 | 0 | 0 | 0 | 0 | 0 | 800-1 | RTS 17/ I | RTS 16/ I | 0.16 | 2.04 |  |  |  |  | POL1_
|  | zapažených i nezapažených, s urovnáním dna do předepsaného profilu a spádu, s případně nutným přehozením výkopku na vzdálenost do 3 m ve výkopišti, s přehozením výkopku na přilehlém terénu na vzdálenost do 5 m od podélné osy rýhy nebo s naložením výkopku na dopravní prostředek. | [23 empty] | SPI |  | zapažených i nezapažených, s urovnáním dna do předepsaného profilu a spádu, s případně nutným přehozením výkopku na vzdálenost do 3 m ve výkopišti, s přehozením výkopku na přilehlém terénu na vzdálenost do 5 m od podélné osy rýhy nebo s naložením výkopku na dopravní prostředek.
|  | P3 : 0,5*1,5*(12,7+12,75)*0,5 |  | 9.5437 | [21 empty] | VV | 0
|  | P4 : 0,5*1,3*9,835*0,5 |  | 3.1964 | [21 empty] | VV | 0
7 | 132201219R00 | Hloubení rýh šířky přes 60 do 200 cm příplatek za lepivost, v hornině 3, | m3 | 3.822 |  | 0 |  | 0 |  | 0 | 21 | 0 | 0 | 0 | 0 | 0 | 800-1 | RTS 17/ I | RTS 16/ I | 0.084 | 0.32 |  |  |  |  | POL1_
|  | zapažených i nezapažených, s urovnáním dna do předepsaného profilu a spádu, s případně nutným přehozením výkopku na vzdálenost do 3 m ve výkopišti, s přehozením výkopku na přilehlém terénu na vzdálenost do 5 m od podélné osy rýhy nebo s naložením výkopku na dopravní prostředek. | [23 empty] | SPI |  | zapažených i nezapažených, s urovnáním dna do předepsaného profilu a spádu, s případně nutným přehozením výkopku na vzdálenost do 3 m ve výkopišti, s přehozením výkopku na přilehlém terénu na vzdálenost do 5 m od podélné osy rýhy nebo s naložením výkopku na dopravní prostředek.
|  | P3 : 0,5*1,5*(12,7+12,75)*0,5*0,3 |  | 2.8631 | [21 empty] | VV | 0
|  | P4 : 0,5*1,3*9,835*0,5*0,3 |  | 0.95891 | [21 empty] | VV | 0
8 | 139601102R00 | Ruční výkop jam, rýh a šachet v hornině 3 | m3 | 16.8801 |  | 0 |  | 0 |  | 0 | 21 | 0 | 0 | 0 | 0 | 0 | 800-1 | RTS 17/ I | RTS 16/ I | 3.533 | 59.64 |  |  |  |  | POL1_
|  | s přehozením na vzdálenost do 5 m nebo s naložením na ruční dopravní prostředek | [23 empty] | SPI
|  | P1 : 0,5*0,4*1,1*12*0,5 |  | 1.32 | [21 empty] | VV | 0
|  | P2 : 0,5*0,4*2,35*12*0,5 |  | 2.82 | [21 empty] | VV | 0
|  | P3 : 0,5*1,5*(12,7+12,75)*0,5 |  | 9.5437 | [21 empty] | VV | 0
|  | P4 : 0,5*1,3*9,835*0,5 |  | 3.1964 | [21 empty] | VV | 0
Díl: | 16 | Přemístění výkopku |  |  |  | 0 |  | 0 |  | 0 |  | 0 |  | 0 |  | 0 |  |  |  |  | 138.93 |  |  |  |  | DIL
9 | 162301101R00 | Vodorovné přemístění výkopku z horniny 1 až 4, na vzdálenost přes 50 do 500 m | m3 | 139.5011 |  | 0 |  | 0 |  | 0 | 21 | 0 | 0 | 0 | 0 | 0 | 800-1 | RTS 17/ I | RTS 16/ I | 0.011 | 1.53 |  |  |  |  | POL1_
|  | po suchu, bez ohledu na druh dopravního prostředku, bez naložení výkopku, avšak se složením bez rozhrnutí, | [23 empty] | SPI
|  | výkopy : 61,5834+4,14+12,74012+16,88013 |  | 95.3436 | [21 empty] | VV | 0
|  | S3, S4 - násyp pod geotextilii : (7,4*12,7+12,75*7,4-0,3*1*12-0,3*2,25*12)*0,25 |  | 44.1575 | [21 empty] | VV | 0
10 | 162201203R00 | Vodorovné přemístění výkopku nošením z horniny 1 až 4, kolečkem, na vzdálenost do 10 m | m3 | 21.851 |  | 0 |  | 0 |  | 0 | 21 | 0 | 0 | 0 | 0 | 0 | 800-1 | RTS 17/ I | RTS 16/ I | 0.668 | 14.6 |  |  |  |  | POL1_
|  | bez naložení, avšak s vyprázdněním nádoby na hromadu nebo do dopravního prostředku, | [23 empty] | SPI
|  | S4 pod buňkami nad geotextilii : (2,975*6,4*2+3,75*6,4*2+3,525*6,4-1,75*0,3*8-0,5*0,3*4)*0,05 |  | 5.192 | [21 empty] | VV | 0
|  | P3 : 0,5*(1,5-0,5)*(12,7+12,75) |  | 12.725 | [21 empty] | VV | 0
|  | P4 : 0,5*(1,3-0,5)*9,835 |  | 3.934 | [21 empty] | VV | 0
11 | 162201210R00 | Vodorovné přemístění výkopku nošením příplatek k ceně za každých dalších 10 m z horniny 1 až 4, kolečkem | m3 | 87.404 |  | 0 |  | 0 |  | 0 | 21 | 0 | 0 | 0 | 0 | 0 | 800-1 | RTS 17/ I | RTS 16/ I | 0.591 | 51.66 |  |  |  |  | POL1_
|  | bez naložení, avšak s vyprázdněním nádoby na hromadu nebo do dopravního prostředku, | [23 empty] | SPI
|  | S4 pod buňkami nad geotextilii : (2,975*6,4*2+3,75*6,4*2+3,525*6,4-1,75*0,3*8-0,5*0,3*4)*0,05*4 |  | 20.768 | [21 empty] | VV | 0
|  | P3 : 0,5*(1,5-0,5)*(12,7+12,75)*4 |  | 50.9 | [21 empty] | VV | 0
|  | P4 : 0,5*(1,3-0,5)*9,835*4 |  | 15.736 | [21 empty] | VV | 0
12 | 167101101R00 | Nakládání, skládání, překládání neulehlého výkopku nakládání výkopku do 100 m3, z horniny 1 až 4 | m3 | 44.1575 |  | 0 |  | 0 |  | 0 | 21 | 0 | 0 | 0 | 0 | 0 | 800-1 | RTS 17/ I | RTS 16/ I | 0.652 | 28.79 |  |  |  |  | POL1_
|  | S3, S4 - násyp pod geotextilii : (7,4*12,7+12,75*7,4-0,3*1*12-0,3*2,25*12)*0,25 |  | 44.1575 | [21 empty] | VV | 0
13 | 167101201R00 | Nakládání, skládání, překládání neulehlého výkopku nakládání, skládání, překládání neulehléno výkopku nebo zeminy - ručně z horniny 1 až 4 | m3 | 21.851 |  | 0 |  | 0 |  | 0 | 21 | 0 | 0 | 0 | 0 | 0 | 800-1 | RTS 17/ I | RTS 16/ I | 1.938 | 42.35 |  |  |  |  | POL1_
|  | S4 pod buňkami nad geotextilii : (2,975*6,4*2+3,75*6,4*2+3,525*6,4-1,75*0,3*8-0,5*0,3*4)*0,05 |  | 5.192 | [21 empty] | VV | 0
|  | P3 : 0,5*(1,5-0,5)*(12,7+12,75) |  | 12.725 | [21 empty] | VV | 0
|  | P4 : 0,5*(1,3-0,5)*9,835 |  | 3.934 | [21 empty] | VV | 0
Díl: | 17 | Konstrukce ze zemin |  |  |  | 0 |  | 0 |  | 0 |  | 0 |  | 0 |  | 0 |  |  |  |  | 29.67 |  |  |  |  | DIL
14 | 171201101R00 | Uložení sypaniny do násypů nezhutněných | m3 | 44.1575 |  | 0 |  | 0 |  | 0 | 21 | 0 | 0 | 0 | 0 | 0 | 800-1 | RTS 17/ I | RTS 16/ I | 0.031 | 1.37 |  |  |  |  | POL1_
|  | Uložení sypaniny do násypů nebo na skládku s rozprostřením sypaniny ve vrstvách a s hrubým urovnáním. | [23 empty] | POP
|  | S3, S4 - násyp pod geotextilii : (7,4*12,7+12,75*7,4-0,3*1*12-0,3*2,25*12)*0,25 |  | 44.1575 | [21 empty] | VV | 0
15 | 171201201R00 | Uložení sypaniny na dočasnou skládku tak, že na 1 m2 plochy připadá přes 2 m3 výkopku nebo ornice | m3 | 136.3992 |  | 0 |  | 0 |  | 0 | 21 | 0 | 0 | 0 | 0 | 0 | 800-1 | RTS 17/ I | RTS 16/ I | 0.009 | 1.23 |  |  |  |  | POL1_
|  | ornice : 41,0556 |  | 41.0556 | [21 empty] | VV | 0
|  | výkopy : 61,5834+4,14+12,74012+16,88013 |  | 95.3436 | [21 empty] | VV | 0
16 | 174101102R00 | Zásyp sypaninou se zhutněním v uzavřených prostorách s urovnáním povrchu zásypu s ručním zhutněním | m3 | 21.851 |  | 0 |  | 0 |  | 0 | 21 | 0 | 0 | 0 | 0 | 0 | 800-1 | RTS 17/ I | RTS 16/ I | 1.239 | 27.07 |  |  |  |  | POL1_
|  | z jakékoliv horniny s uložením výkopku po vrstvách, | [23 empty] | SPI
|  | S4 pod buňkami nad geotextilii : (2,975*6,4*2+3,75*6,4*2+3,525*6,4-1,75*0,3*8-0,5*0,3*4)*0,05 |  | 5.192 | [21 empty] | VV | 0
|  | P3 : 0,5*(1,5-0,5)*(12,7+12,75) |  | 12.725 | [21 empty] | VV | 0
|  | P4 : 0,5*(1,3-0,5)*9,835 |  | 3.934 | [21 empty] | VV | 0
Díl: | 18 | Povrchové úpravy terénu |  |  |  | 0 |  | 0 |  | 0 |  | 0 |  | 0 |  | 0 |  |  |  |  | 2.88 |  |  |  |  | DIL
17 | 181101101R00 | Úprava pláně v zářezech v hornině 1 až 4, bez zhutnění | m2 | 176.63 |  | 0 |  | 0 |  | 0 | 21 | 0 | 0 | 0 | 0 | 0 | 800-1 | RTS 17/ I | RTS 16/ I | 0.013 | 2.3 |  |  |  |  | POL1_
|  | vyrovnáním výškových rozdílů, ploch vodorovných a ploch do sklonu 1 : 5. | [23 empty] | SPI
|  | S3, S4 - násyp pod geotextilii : (7,4*12,7+12,75*7,4-0,3*1*12-0,3*2,25*12) |  | 176.63 | [21 empty] | VV | 0
18 | 181101102R00 | Úprava pláně v zářezech v hornině 1 až 4, se zhutněním | m2 | 32.2355 |  | 0 |  | 0 |  | 0 | 21 | 0 | 0 | 0 | 0 | 0 | 800-1 | RTS 17/ I | RTS 16/ I | 0.018 | 0.58 |  |  |  |  | POL1_1
|  | vyrovnáním výškových rozdílů, ploch vodorovných a ploch do sklonu 1 : 5. | [23 empty] | SPI
|  | P1 : 0,4*1,1*12 |  | 5.28 | [21 empty] | VV | 0
|  | P2 : 0,4*2,35*12 |  | 11.28 | [21 empty] | VV | 0
|  | P3 : 0,5*(12,7+12,75) |  | 12.725 | [21 empty] | VV | 0
|  | P4 : 0,3*9,835 |  | 2.9505 | [21 empty] | VV | 0
Díl: | 27 | Základy |  |  |  | 0 |  | 0 |  | 0 |  | 0 |  | 107.34 |  | 0 |  |  |  |  | 278.25 |  |  |  |  | DIL
19 | 274272140RT4 | Zdivo základové z bednicích tvárnic tloušťky 300 mm, výplň betonem C 25/30 | m2 | 39 |  | 0 |  | 0 |  | 0 | 21 | 0 | 0.74 | 28.86 | 0 | 0 | 801-1 | RTS 17/ I | RTS 16/ I | 1.1 | 42.9 |  |  |  |  | POL1_
|  | s výplní betonem, bez výztuže, | [23 empty] | SPI
|  | P1 : 1*1*12 |  | 12 | [21 empty] | VV | 0
|  | P2 : 1*2,25*12 |  | 27 | [21 empty] | VV | 0
20 | 274321411R00 | Beton základových pasů železový z betonu C 25/30 | m3 | 16.797 |  | 0 |  | 0 |  | 0 | 21 | 0 | 2.525 | 42.41 | 0 | 0 | 801-1 | RTS 17/ I | RTS 16/ I | 0.48 | 8.06 |  |  |  |  | POL1_
|  | bez výztuže | [23 empty] | SPI
|  | P3 : (0,5*1,5-0,3*0,3)*(12,7+12,75) |  | 16.797 | [21 empty] | VV | 0
21 | 274351215R00 | Bednění stěn základových pasů zřízení | m2 | 97.26 |  | 0 |  | 0 |  | 0 | 21 | 0 | 0.03916 | 3.81 | 0 | 0 | 801-1 | RTS 17/ I | RTS 16/ I | 1.05 | 102.12 |  |  |  |  | POL1_
|  | svislé nebo šikmé (odkloněné), půdorysně přímé nebo zalomené, stěn základových pasů ve volných nebo zapažených jámách, rýhách, šachtách, včetně případných vzpěr, | [23 empty] | SPI |  | svislé nebo šikmé (odkloněné), půdorysně přímé nebo zalomené, stěn základových pasů ve volných nebo zapažených jámách, rýhách, šachtách, včetně případných vzpěr,
|  | P3 : (0,5*1,5-0,3*0,3)*4+(1,5*2+0,3*2)*(12,7+12,75) |  | 94.26 | [21 empty] | VV | 0
|  | prostupy pro specializace : 3 |  | 3 | [21 empty] | VV | 0
22 | 274351216R00 | Bednění stěn základových pasů odstranění | m2 | 97.26 |  | 0 |  | 0 |  | 0 | 21 | 0 | 0 | 0 | 0 | 0 | 801-1 | RTS 17/ I | RTS 16/ I | 0.32 | 31.12 |  |  |  |  | POL1_1
|  | svislé nebo šikmé (odkloněné), půdorysně přímé nebo zalomené, stěn základových pasů ve volných nebo zapažených jámách, rýhách, šachtách, včetně případných vzpěr, | [23 empty] | SPI |  | svislé nebo šikmé (odkloněné), půdorysně přímé nebo zalomené, stěn základových pasů ve volných nebo zapažených jámách, rýhách, šachtách, včetně případných vzpěr,
|  | Včetně očištění, vytřídění a uložení bednicího materiálu. | [23 empty] | POP
|  | P3 : (0,5*1,5-0,3*0,3)*4+(1,5*2+0,3*2)*(12,7+12,75) |  | 94.26 | [21 empty] | VV | 0
|  | prostupy pro specializace : 3 |  | 3 | [21 empty] | VV | 0
23 | 274361821R00 | Výztuž základových pasů z betonářské oceli 10 505(R) | t | 0.75354 |  | 0 |  | 0 |  | 0 | 21 | 0 | 1.0212 | 0.77 | 0 | 0 | 801-1 | RTS 17/ I | RTS 16/ I | 23.531 | 17.73 |  |  |  |  | POL1_
|  | dle statiky 1,4,5,8,9,10 : ((16*31+182+338)*0,617+(14,4+26,4+195)*0,385)*1,05/1000 |  | 0.75354 | [21 empty] | VV | 0
24 | 275321411R00 | Beton základových patek železový z betonu C 25/30 | m3 | 6.624 |  | 0 |  | 0 |  | 0 | 21 | 0 | 2.525 | 16.73 | 0 | 0 | 801-1 | RTS 17/ I | RTS 16/ I | 0.48 | 3.18 |  |  |  |  | POL1_1
|  | bez dodávky a uložení výztuže | [23 empty] | SPI
|  | P1 : 0,4*0,4*1,1*12 |  | 2.112 | [21 empty] | VV | 0
|  | P2 : 0,4*0,4*2,35*12 |  | 4.512 | [21 empty] | VV | 0
25 | 275361821R00 | Výztuž základových patek z betonářské oceli 10 505(R) | t | 1.2307 |  | 0 |  | 0 |  | 0 | 21 | 0 | 1.0212 | 1.26 | 0 | 0 | 801-1 | RTS 17/ I | RTS 16/ I | 23.531 | 28.96 |  |  |  |  | POL1_
|  | dle statiky 1,2,3 : ((2036-16*31-18*13+483,6)*0,617+176,3*0,385)*1,05/1000 |  | 1.2307 | [21 empty] | VV | 0
26 | 279321411R00 | Beton základových zdí železový z betonu C 25/30 | m3 | 4.7208 |  | 0 |  | 0 |  | 0 | 21 | 0 | 2.525 | 11.92 | 0 | 0 | 801-1 | RTS 17/ I | RTS 16/ I | 0.599 | 2.83 |  |  |  |  | POL1_
|  | bez výztuže | [23 empty] | SPI
|  | P4 : 0,3*(1,5+1,7)/2*9,835 |  | 4.7208 | [21 empty] | VV | 0
27 | 279351105R00 | Bednění základových zdí oboustranné, zřízení | m2 | 31.472 |  | 0 |  | 0 |  | 0 | 21 | 0 | 0.03931 | 1.24 | 0 | 0 | 801-1 | RTS 17/ I | RTS 16/ I | 0.65 | 20.46 |  |  |  |  | POL1_
|  | bednění svislé nebo šikmé (odkloněné), půdorysně přímé nebo zalomené základových zdí ve volných nebo zapažených jámách, rýhách, šachtách, včetně případných vzpěr, | [23 empty] | SPI |  | bednění svislé nebo šikmé (odkloněné), půdorysně přímé nebo zalomené základových zdí ve volných nebo zapažených jámách, rýhách, šachtách, včetně případných vzpěr,
|  | P4 : 2*(1,5+1,7)/2*9,835 |  | 31.472 | [21 empty] | VV | 0
28 | 279351106R00 | Bednění základových zdí oboustranné, odstranění | m2 | 31.472 |  | 0 |  | 0 |  | 0 | 21 | 0 | 0 | 0 | 0 | 0 | 801-1 | RTS 17/ I | RTS 16/ I | 0.35 | 11.02 |  |  |  |  | POL1_
|  | bednění svislé nebo šikmé (odkloněné), půdorysně přímé nebo zalomené základových zdí ve volných nebo zapažených jámách, rýhách, šachtách, včetně případných vzpěr, | [23 empty] | SPI |  | bednění svislé nebo šikmé (odkloněné), půdorysně přímé nebo zalomené základových zdí ve volných nebo zapažených jámách, rýhách, šachtách, včetně případných vzpěr,
|  | Včetně očištění, vytřídění a uložení bednicího materiálu. | [23 empty] | POP
|  | P4 : 2*(1,5+1,7)/2*9,835 |  | 31.472 | [21 empty] | VV | 0
29 | 279361821R00 | Výztuž základových zdí z betonářské oceli 10 505(R) | t | 0.33693 |  | 0 |  | 0 |  | 0 | 21 | 0 | 1.0211 | 0.34 | 0 | 0 | 801-1 | RTS 17/ I | RTS 16/ I | 29.292 | 9.87 |  |  |  |  | POL1_
|  | dle statiky : 2210,6*1,05/1000-0,75354-1,23066 |  | 0.33693 | [21 empty] | VV | 0
Díl: | 28 | Zpevňování hornin a konstrukcí |  |  |  | 0 |  | 0 |  | 0 |  | 0 |  | 0.07 |  | 0 |  |  |  |  | 4.06 |  |  |  |  | DIL
30 | 289971213R00 | Zřízení vrstvy z geotextilie skl.do 1:5 š.do 8,5 m | m2 | 176.63 |  | 0 |  | 0 |  | 0 | 21 | 0 | 3e-05 | 0.01 | 0 | 0 |  | RTS 17/ I | RTS 16/ I | 0.023 | 4.06 |  |  |  |  | POL1_
|  | S3, S4 : (7,4*12,7+12,75*7,4-0,3*1*12-0,3*2,25*12) |  | 176.63 | [21 empty] | VV | 0
31 | 69366198R | geotextilie PP; funkce separační, ochranná, výztužná, filtrační; plošná hmotnost 300 g/m2; zpevněná oboustranně | m2 | 186.3447 |  | 0 |  | 0 |  | 0 | 21 | 0 | 0.0003 | 0.06 | 0 | 0 | SPCM | RTS 17/ I | RTS 16/ I | 0 | 0 |  |  |  |  | POL3_
|  | S3, S4 : (7,4*12,7+12,75*7,4-0,3*1*12-0,3*2,25*12)*1,055 |  | 186.3447 | [21 empty] | VV | 0
Díl: | 38 | Kompletní konstrukce |  |  |  | 0 |  | 0 |  | 0 |  | 0 |  | 0 |  | 0 |  |  |  |  | 0 |  |  |  |  | DIL
32 | KV/1-6 | D+M Kompletizovaný výrobek dle PD - ubytovací jednotky - o rozměrech 7,65m x 4,20m, zastavěné plochy 32,13 m2, celkové výšky 3,45m, provedené jako samonosný výrobek | kpl | 5 |  | 0 |  | 0 |  | 0 | 21 | 0 | 0 | 0 | 0 | 0 |  | Vlastní | Indiv | 0 | 0 |  |  |  |  | POL1_
|  | osazený na připravené základové konstrukce, připojený v nápojných bodech k rozvodům technických instalací, sestávající ze tří místností - vstupní zádveří, koupelna s WC a obytná místnost, nosná ocelová konstrukce, obvodový plášť - obvodová stěna U = 0,24 W/m2K, podlaha U = 0,17 W/m2K, strop U = 0,17/0,14 W/m2K, Uokna ? 1,2 W/m2K, Udveří ? 1,4 W/m2K, kompletní HSV, PSV, vnitřní technické instalace (součástí dodávky není nábytek, interiérový mobiliář a spotřebiče) | [23 empty] | POP |  | osazený na připravené základové konstrukce, připojený v nápojných bodech k rozvodům technických instalací, sestávající ze tří místností - vstupní zádveří, koupelna s WC a obytná místnost, nosná ocelová konstrukce, obvodový plášť - obvodová stěna U = 0,24 W/m2K, podlaha U = 0,17 W/m2K, strop U = 0,17/0,14 W/m2K, Uokna ? 1,2 W/m2K, Udveří ? 1,4 W/m2K, kompletní HSV, PSV, vnitřní technické instalace (součástí dodávky není nábytek, interiérový mobiliář a spotřebiče)
Díl: | 63 | Podlahy a podlahové konstrukce |  |  |  | 0 |  | 0 |  | 0 |  | 0 |  | 12.46 |  | 0 |  |  |  |  | 14.38 |  |  |  |  | DIL
33 | 631312511R00 | Mazanina z betonu prostého tl. přes 50 do 80 mm z betonu C -/12,5 | m3 | 2.3956 |  | 0 |  | 0 |  | 0 | 21 | 0 | 2.525 | 6.05 | 0 | 0 | 801-1 | RTS 17/ I | RTS 16/ I | 3.213 | 7.7 |  |  |  |  | POL1_
|  | (z kameniva) hlazená dřevěným hladítkem | [23 empty] | SPI
|  | Včetně vytvoření dilatačních spár, bez zaplnění. | [23 empty] | POP
|  | podkladní beton : | [23 empty] | VV | 0
|  | P1 : 0,4*0,05*1,1*12 |  | 0.264 | [21 empty] | VV | 0
|  | P2 : 0,4*0,05*2,35*12 |  | 0.564 | [21 empty] | VV | 0
|  | P3 : 0,5*0,1*(12,7+12,75) |  | 1.2725 | [21 empty] | VV | 0
|  | P4 : 0,3*0,1*9,835 |  | 0.29505 | [21 empty] | VV | 0
34 | 631571010R00 | Násyp pod podlahy z kameniva bez dodávky materiálu bez určení tloušťky | m3 | 3.6395 |  | 0 |  | 0 |  | 0 | 21 | 0 | 0 | 0 | 0 | 0 | 801-1 | RTS 17/ I | RTS 16/ I | 1.836 | 6.68 |  |  |  |  | POL1_
|  | pod mazaniny a dlažby, popř. na plochých střechách, vodorovný nebo ve spádu, s udusáním a urovnáním povrchu, | [23 empty] | SPI
|  | Začátek provozního součtu | [23 empty] | VV
|  | pod buňkami : (7,4*12,7+12,75*7,4-0,3*1*12-0,3*2,25*12) |  | 176.63 | [21 empty] | VV | 2
|  | zeminou : -(2,975*6,4*2+3,75*6,4*2+3,525*6,4-1,75*0,3*8-0,5*0,3*4) |  | -103.84 | [21 empty] | VV | 2
|  | Konec provozního součtu | [23 empty] | VV
|  | S3 : 72,79*0,05 |  | 3.6395 | [21 empty] | VV | 0
35 | 58333665R | kamenivo přírodní těžené frakce 22,0 až 32,0 mm; třída prané, kačírek | m3 | 4.0034 |  | 0 |  | 0 |  | 0 | 21 | 0 | 1.6 | 6.41 | 0 | 0 | SPCM | RTS 17/ I | RTS 16/ I | 0 | 0 |  |  |  |  | POL3_
|  | Začátek provozního součtu | [23 empty] | VV
|  | pod buňkami : (7,4*12,7+12,75*7,4-0,3*1*12-0,3*2,25*12) |  | 176.63 | [21 empty] | VV | 2
|  | zeminou : -(2,975*6,4*2+3,75*6,4*2+3,525*6,4-1,75*0,3*8-0,5*0,3*4) |  | -103.84 | [21 empty] | VV | 2
|  | Konec provozního součtu | [23 empty] | VV
|  | S3 : 72,79*0,05*1,1 |  | 4.0034 | [21 empty] | VV | 0
Díl: | 91 | Doplňující práce na komunikaci |  |  |  | 0 |  | 0 |  | 0 |  | 0 |  | 0 |  | 0 |  |  |  |  | 0 |  |  |  |  | DIL
36 | 91-01 | D+M PVC obruba výšky 60 mm | m | 31.9 |  | 0 |  | 0 |  | 0 | 21 | 0 | 0 | 0 | 0 | 0 |  | Vlastní | Indiv | 0 | 0 |  |  |  |  | POL1_
|  | 2,15*6+2,2*3+2,1*4+2*2 |  | 31.9 | [21 empty] | VV | 0
Díl: | 93 | Dokončovací práce inženýrských staveb |  |  |  | 0 |  | 0 |  | 0 |  | 0 |  | 0.01 |  | 0 |  |  |  |  | 0.75 |  |  |  |  | DIL
37 | 931991211R00 | Výplň dilatačních spár z lehčených plastů tloušťky 20 mm | m2 | 1.794 |  | 0 |  | 0 |  | 0 | 21 | 0 | 0.00317 | 0.01 | 0 | 0 | 801-5 | RTS 17/ I | RTS 16/ I | 0.42 | 0.75 |  |  |  |  | POL1_
|  | dilatace základů : | [23 empty] | VV | 0
|  | det A : (1,5*0,5-0,3*0,3)*2 |  | 1.32 | [21 empty] | VV | 0
|  | det B : 0,3*1,58 |  | 0.474 | [21 empty] | VV | 0
38 | 93-01 | Osazení msykového trnu do železobetonové konstrukce | kus | 6 |  | 0 |  | 0 |  | 0 | 21 | 0 | 0 | 0 | 0 | 0 |  | Vlastní | Indiv | 0 | 0 |  |  |  |  | POL1_
|  | základy : 6 |  | 6 | [21 empty] | VV | 0
39 | 93-02 | D+M výplň dilatační spáry š. 20 mm trvale pružným silikonovým nebo polysulfidovým tmelem | m | 5.18 |  | 0 |  | 0 |  | 0 | 21 | 0 | 0 | 0 | 0 | 0 |  | Vlastní | Indiv | 0 | 0 |  |  |  |  | POL1_
|  | dilatace základů : | [23 empty] | VV | 0
|  | det A : (1,5+0,3)*2 |  | 3.6 | [21 empty] | VV | 0
|  | det B : 1,58 |  | 1.58 | [21 empty] | VV | 0
40 | 55300090R | trn dilatační | kus | 6 |  | 0 |  | 0 |  | 0 | 21 | 0 | 0.00074 | 0 | 0 | 0 | SPCM | RTS 17/ I | RTS 16/ I | 0 | 0 |  |  |  |  | POL3_
|  | základy : 6 |  | 6 | [21 empty] | VV | 0
Díl: | 99 | Staveništní přesun hmot |  |  |  | 0 |  | 0 |  | 0 |  | 0 |  | 0 |  | 0 |  |  |  |  | 102.12 |  |  |  |  | DIL
41 | 998011001R00 | Přesun hmot pro budovy s nosnou konstrukcí zděnou výšky do 6 m | t | 119.8598 |  | 0 |  | 0 |  | 0 | 21 | 0 | 0 | 0 | 0 | 0 | 801-1 | RTS 17/ I | RTS 16/ I | 0.852 | 102.12 |  |  |  |  | POL7_
|  | přesun hmot pro budovy občanské výstavby (JKSO 801), budovy pro bydlení (JKSO 803) budovy pro výrobu a služby (JKSO 812) s nosnou svislou konstrukcí zděnou z cihel nebo tvárnic nebo kovovou | [23 empty] | SPI |  | přesun hmot pro budovy občanské výstavby (JKSO 801), budovy pro bydlení (JKSO 803) budovy pro výrobu a služby (JKSO 812) s nosnou svislou konstrukcí zděnou z cihel nebo tvárnic nebo kovovou
Díl: | 711 | Izolace proti vodě |  |  |  | 0 |  | 0 |  | 0 |  | 0 |  | 0.23 |  | 0 |  |  |  |  | 22.6 |  |  |  |  | DIL
42 | 711112001RZ1 | Provedení izolace proti zemní vlhkosti natěradly za studena na ploše svislé, včetně pomocného lešení o výšce podlahy do 1900 mm a pro zatížení do 1,5 kPa. nátěrem penetračním, 1x nátěr, včetně dodávky penetračního laku ALP | m2 | 125.732 |  | 0 |  | 0 |  | 0 | 21 | 0 | 0.00052 | 0.07 | 0 | 0 | 800-711 | RTS 17/ I | RTS 16/ I | 0.049 | 6.16 |  |  |  |  | POL1_
|  | P3 : (0,5*1,5-0,3*0,3)*4+(1,5*2+0,3*2)*(12,7+12,75) |  | 94.26 | [21 empty] | VV | 0
|  | P4 : 2*(1,5+1,7)/2*9,835 |  | 31.472 | [21 empty] | VV | 0
43 | 711112002RZ1 | Provedení izolace proti zemní vlhkosti natěradly za studena na ploše svislé, včetně pomocného lešení o výšce podlahy do 1900 mm a pro zatížení do 1,5 kPa. nátěrem asfaltovým lakem, 1x nátěr, včetně dodávky laku ALN | m2 | 251.464 |  | 0 |  | 0 |  | 0 | 21 | 0 | 0.00063 | 0.16 | 0 | 0 | 800-711 | RTS 17/ I | RTS 16/ I | 0.064 | 16.09 |  |  |  |  | POL1_
|  | Začátek provozního součtu | [23 empty] | VV
|  | P3 : (0,5*1,5-0,3*0,3)*4+(1,5*2+0,3*2)*(12,7+12,75) |  | 94.26 | [21 empty] | VV | 2
|  | P4 : 2*(1,5+1,7)/2*9,835 |  | 31.472 | [21 empty] | VV | 2
|  | Konec provozního součtu | [23 empty] | VV
|  | 125,732*2 |  | 251.464 | [21 empty] | VV | 0
44 | 998711101R00 | Přesun hmot pro izolace proti vodě svisle do 6 m | t | 0.2238 |  | 0 |  | 0 |  | 0 | 21 | 0 | 0 | 0 | 0 | 0 | 800-711 | RTS 17/ I | RTS 16/ I | 1.567 | 0.35 |  |  |  |  | POL7_
|  | 50 m vodorovně měřeno od těžiště půdorysné plochy skládky do těžiště půdorysné plochy objektu | [23 empty] | SPI
Díl: | 721 | Vnitřní kanalizace |  |  |  | 0 |  | 0 |  | 0 |  | 0 |  | 0.47 |  | 0 |  |  |  |  | 5.4 |  |  |  |  | DIL
45 | 721176242R00 | Potrubí z plastových trub polyvinylchloridové potrubí PVC, dešťové, D 110 mmm, s 3,2 mm, DN 100 | m | 4.8 |  | 0 |  | 0 |  | 0 | 21 | 0 | 0.00176 | 0.01 | 0 | 0 | 800-721 | RTS 17/ I | RTS 16/ I | 0.3559 | 1.71 |  |  |  |  | POL1_
|  | Potrubí včetně tvarovek, objímek a vložek pro tlumení hluku. Bez zednických výpomocí. | [23 empty] | POP
|  | Včetně zřízení a demontáže pomocného lešení. | [23 empty] | POP
|  | napojení střešních svodů : 6*0,8 |  | 4.8 | [21 empty] | VV | 0
46 | 721242110RT1 | Lapače střešních splavenin D 110 mm, s otáč.kul.kloubem na odtoku, s košem , se suchou a nezámr.klapkou,čistícím víčkem a vylam.těs. kroužky pro připoj.potrub.svodů D 75, 90,... | kus | 6 |  | 0 |  | 0 |  | 0 | 21 | 0 | 0.07643 | 0.46 | 0 | 0 | 800-721 | RTS 17/ I | RTS 16/ I | 0.5 | 3 |  |  |  |  | POL1_
|  | napojení střešních svodů : 6 |  | 6 | [21 empty] | VV | 0
47 | 998721101R00 | Přesun hmot pro vnitřní kanalizaci v objektech výšky do 6 m | t | 0.46703 |  | 0 |  | 0 |  | 0 | 21 | 0 | 0 | 0 | 0 | 0 | 800-721 | RTS 17/ I | RTS 16/ I | 1.47 | 0.69 |  |  |  |  | POL7_
|  | 50 m vodorovně, měřeno od těžiště půdorysné plochy skládky do těžiště půdorysné plochy objektu | [23 empty] | SPI
[24 empty] | 15 | 21
| Celkem |  |  |  |  | 0 | [17 empty] | 0 | 0 | SUM
JKSO:
| 801.13 | budovy odborných léčebných ústavů a lázeňských léčeben | [23 empty] | JKSO
| m3 | svislá nosná konstrukce montovaná z prostorových buněk | [23 empty] | JKSOChar
|  | novostavba objektu | [23 empty] | JKSOAkce
END

## 01 01B Pol
Položkový soupis prací a dodávek | [25 empty] | #TypZaznamu#
S: | 005095 | Přístavba DL pohybových poruch Boskovice - II. etapa | [23 empty] | STA
O: | 01 | Ubytovací jednotky | [20 empty] | STA |  |  | OBJ
R: | 01B | Ubytovací jednotky - Napojení vodovodu | [23 empty] | ROZ
P.č. | Číslo položky | Název položky | MJ | množství | cena / MJ | Celkem | Dodávka | Dodávka celk. | Montáž | Montáž celk. | DPH | cena s DPH | hmotnost / MJ | hmotnost celk.(t) | dem. hmotnost / MJ | dem. hmotnost celk.(t) | Ceník | Cen. soustava / platnost | Cenová úroveň | Nhod / MJ | Nhod celk. | Dodavatel
Díl: | 1 | Zemní práce |  |  |  | 0 |  | 0 |  | 0 |  | 0 |  | 51.25 |  | 0 |  |  |  |  | 0 |  |  |  |  | DIL
1 | 132201212R00 | Hloubení rýh š.do 200 cm hor.3 do 1000m3,STROJNĚ | m3 | 136 |  | 0 |  | 0 |  | 0 | 21 | 0 | 0 | 0 | 0 | 0 |  | Vlastní | Indiv | 0 | 0 |  |  |  |  | POL1_0
2 | 161101101R00 | Svislé přemístění výkopku z hor.1-4 do 2,5 m | m3 | 136 |  | 0 |  | 0 |  | 0 | 21 | 0 | 0 | 0 | 0 | 0 |  | Vlastní | Indiv | 0 | 0 |  |  |  |  | POL1_0
3 | 174101101R00 | Zásyp jam, rýh, šachet se zhutněním | m3 | 97.5 |  | 0 |  | 0 |  | 0 | 21 | 0 | 0 | 0 | 0 | 0 |  | Vlastní | Indiv | 0 | 0 |  |  |  |  | POL1_0
4 | 151101101R00 | Pažení a rozepření stěn rýh - příložné - hl. do 2m | m2 | 255 |  | 0 |  | 0 |  | 0 | 21 | 0 | 0.00099 | 0.25 | 0 | 0 |  | Vlastní | Indiv | 0 | 0 |  |  |  |  | POL1_0
5 | 151101211R00 | Odstranění pažení stěn - příložné - hl. do 4 m | m2 | 255 |  | 0 |  | 0 |  | 0 | 21 | 0 | 0 | 0 | 0 | 0 |  | Vlastní | Indiv | 0 | 0 |  |  |  |  | POL1_0
6 | 175101109R00 | Příplatek za prohození sypaniny pro obsyp potrubí | m3 | 30 |  | 0 |  | 0 |  | 0 | 21 | 0 | 0 | 0 | 0 | 0 |  | Vlastní | Indiv | 0 | 0 |  |  |  |  | POL1_0
7 | 175101101RT2 | Obsyp potrubí bez prohození sypaniny, s dodáním štěrkopísku frakce 0 - 22 mm | m3 | 30 |  | 0 |  | 0 |  | 0 | 21 | 0 | 1.7 | 51 | 0 | 0 |  | Vlastní | Indiv | 0 | 0 |  |  |  |  | POL1_0
8 | 167101102R00 | Nakládání výkopku z hor.1-4 v množství nad 100 m3 | m3 | 38.5 |  | 0 |  | 0 |  | 0 | 21 | 0 | 0 | 0 | 0 | 0 |  | Vlastní | Indiv | 0 | 0 |  |  |  |  | POL1_0
9 | 162701101R00 | Vodorovné přemístění výkopku z hor.1-4 do 6000 m | m3 | 38.5 |  | 0 |  | 0 |  | 0 | 21 | 0 | 0 | 0 | 0 | 0 |  | Vlastní | Indiv | 0 | 0 |  |  |  |  | POL1_0
10 | 199000002R00 | Poplatek za skládku horniny 1- 4 | m3 | 38.5 |  | 0 |  | 0 |  | 0 | 21 | 0 | 0 | 0 | 0 | 0 |  | Vlastní | Indiv | 0 | 0 |  |  |  |  | POL1_0
11 | 131100010RA0 | Hloubení nezapažených jam v hornině1-4, vnitřní vodovod | m3 | 1.5 |  | 0 |  | 0 |  | 0 | 21 | 0 | 0 | 0 | 0 | 0 |  | Vlastní | Indiv | 0 | 0 |  |  |  |  | POL2_0
12 | 174100010RA0 | Zásyp jam, rýh a šachet sypaninou, vnitřní vodovod | m3 | 1.5 |  | 0 |  | 0 |  | 0 | 21 | 0 | 0 | 0 | 0 | 0 |  | Vlastní | Indiv | 0 | 0 |  |  |  |  | POL2_0
Díl: | 4 | Vodorovné konstrukce |  |  |  | 0 |  | 0 |  | 0 |  | 0 |  | 16.07 |  | 0 |  |  |  |  | 0 |  |  |  |  | DIL
13 | 451573111R00 | Lože pod potrubí ze štěrkopísku do 63 mm | m3 | 8.5 |  | 0 |  | 0 |  | 0 | 21 | 0 | 1.8908 | 16.07 | 0 | 0 |  | Vlastní | Indiv | 0 | 0 |  |  |  |  | POL1_0
Díl: | 63 | Podlahy a podlahové konstrukce |  |  |  | 0 |  | 0 |  | 0 |  | 0 |  | 0.31 |  | 0 |  |  |  |  | 0 |  |  |  |  | DIL
14 | 631500002RA0 | Podlaha polyester.plastbeton 23 mm, mazanina 10 cm | m2 | 1 |  | 0 |  | 0 |  | 0 | 21 | 0 | 0.3089 | 0.31 | 0 | 0 |  | Vlastní | Indiv | 0 | 0 |  |  |  |  | POL2_0
Díl: | 96 | Bourání konstrukcí |  |  |  | 0 |  | 0 |  | 0 |  | 0 |  | 0 |  | 3.3 |  |  |  |  | 0 |  |  |  |  | DIL
15 | 965042241RT6 | Bourání mazanin betonových tl. nad 10 cm, nad 4 m2, sbíječka tl. mazaniny nad 20 cm | m3 | 1.5 |  | 0 |  | 0 |  | 0 | 21 | 0 | 0 | 0 | 2.2 | 3.3 |  | Vlastní | Indiv | 0 | 0 |  |  |  |  | POL1_0
Díl: | 722 | Vnitřní vodovod |  |  |  | 0 |  | 0 |  | 0 |  | 0 |  | 0.21 |  | 0 |  |  |  |  | 0 |  |  |  |  | DIL
16 | 722280107R00 | Tlaková zkouška vodovodního potrubí DN 40 | m | 94 |  | 0 |  | 0 |  | 0 | 21 | 0 | 0 | 0 | 0 | 0 |  | Vlastní | Indiv | 0 | 0 |  |  |  |  | POL1_0
17 | 722290234R00 | Proplach a dezinfekce vodovod.potrubí DN 80 | m | 112 |  | 0 |  | 0 |  | 0 | 21 | 0 | 1e-05 | 0 | 0 | 0 |  | Vlastní | Indiv | 0 | 0 |  |  |  |  | POL1_0
18 | 722280106R00 | Tlaková zkouška vodovodního potrubí DN 32 | m | 18 |  | 0 |  | 0 |  | 0 | 21 | 0 | 0 | 0 | 0 | 0 |  | Vlastní | Indiv | 0 | 0 |  |  |  |  | POL1_0
19 | 722181214RW6 | Izolace návleková tl. stěny 20 mm, vnitřní průměr 50 mm | m | 18 |  | 0 |  | 0 |  | 0 | 21 | 0 | 0.00016 | 0 | 0 | 0 |  | Vlastní | Indiv | 0 | 0 |  |  |  |  | POL1_0
20 | 722131938R00 | Oprava-propojení dosavadního potrubí závit. DN 80 | kus | 1 |  | 0 |  | 0 |  | 0 | 21 | 0 | 0.00641 | 0.01 | 0 | 0 |  | Vlastní | Indiv | 0 | 0 |  |  |  |  | POL1_0
21 | 722237225R00 | Kohout kulový, 2xvnitřní záv. DN 40 | kus | 3 |  | 0 |  | 0 |  | 0 | 21 | 0 | 0.0013 | 0 | 0 | 0 |  | Vlastní | Indiv | 0 | 0 |  |  |  |  | POL1_0
22 | 722265213R00 | Vodoměr domovní DN 20, Qn 2,5 | kus | 1 |  | 0 |  | 0 |  | 0 | 21 | 0 | 0.00314 | 0 | 0 | 0 |  | Vlastní | Indiv | 0 | 0 |  |  |  |  | POL1_0
23 | 722260922R00 | Montáž vodoměrů závitových G 3/4 | kus | 1 |  | 0 |  | 0 |  | 0 | 21 | 0 | 2e-05 | 0 | 0 | 0 |  | Vlastní | Indiv | 0 | 0 |  |  |  |  | POL1_0
24 | 722239105R00 | Montáž vodovodních armatur 2závity, G 6/4 | kus | 3 |  | 0 |  | 0 |  | 0 | 21 | 0 | 0 | 0 | 0 | 0 |  | Vlastní | Indiv | 0 | 0 |  |  |  |  | POL1_0
25 | 722171213R00 | Potrubí z PEHD, D 32 x 3,0 mm | m | 18 |  | 0 |  | 0 |  | 0 | 21 | 0 | 0.00059 | 0.01 | 0 | 0 |  | Vlastní | Indiv | 0 | 0 |  |  |  |  | POL1_0
26 | 722171215R00 | Potrubí z PEHD, D 50 x 4,6 mm | m | 76 |  | 0 |  | 0 |  | 0 | 21 | 0 | 0.00105 | 0.08 | 0 | 0 |  | Vlastní | Indiv | 0 | 0 |  |  |  |  | POL1_0
27 | 28653545R | Tvarovka T tlaková PE HD (lPE) d 50 mm /32 mm | kus | 6 |  | 0 |  | 0 |  | 0 | 21 | 0 | 0.00024 | 0 | 0 | 0 |  | Vlastní | Indiv | 0 | 0 |  |  |  |  | POL3_0
28 | 28653545R | Tvarovka T tlaková PE HD (lPE) d 50 mm/50 mm | kus | 1 |  | 0 |  | 0 |  | 0 | 21 | 0 | 0.00024 | 0 | 0 | 0 |  | Vlastní | Indiv | 0 | 0 |  |  |  |  | POL12_0
29 | 722175336R00 | Montáž tvarovek plast lepené tři spoje D 50 mm | kus | 7 |  | 0 |  | 0 |  | 0 | 21 | 0 | 8e-05 | 0 | 0 | 0 |  | Vlastní | Indiv | 0 | 0 |  |  |  |  | POL1_0
30 | 722172315R00 | Potrubí z PPR , studená, D 50x6,9 mm | m | 18 |  | 0 |  | 0 |  | 0 | 21 | 0 | 0.00594 | 0.11 | 0 | 0 |  | Vlastní | Indiv | 0 | 0 |  |  |  |  | POL1_0
Díl: | M23 | Montáže potrubí |  |  |  | 0 |  | 0 |  | 0 |  | 0 |  | 0 |  | 0 |  |  |  |  | 0 |  |  |  |  | DIL
31 | 230180018R00 | Montáž trub z plastických hmot PE, PP, 50 x 4,5 | m | 76 |  | 0 |  | 0 |  | 0 | 21 | 0 | 0 | 0 | 0 | 0 |  | Vlastní | Indiv | 0 | 0 |  |  |  |  | POL1_0
32 | 230180017R00 | Montáž trub z plastických hmot PE, PP, 32 | m | 18 |  | 0 |  | 0 |  | 0 | 21 | 0 | 0 | 0 | 0 | 0 |  | Vlastní | Indiv | 0 | 0 |  |  |  |  | POL1_0
[24 empty] | 15 | 21
| Celkem |  |  |  |  | 0 | [17 empty] | 0 | 0 | SUM
JKSO:
| 801.13 | budovy odborných léčebných ústavů a lázeňských léčeben | [23 empty] | JKSO
| m3 | svislá nosná konstrukce montovaná z prostorových buněk | [23 empty] | JKSOChar
|  | novostavba objektu | [23 empty] | JKSOAkce
END

## 01 01C Pol
Položkový soupis prací a dodávek | [25 empty] | #TypZaznamu#
S: | 005095 | Přístavba DL pohybových poruch Boskovice - II. etapa | [23 empty] | STA
O: | 01 | Ubytovací jednotky | [20 empty] | STA |  |  | OBJ
R: | 01C | Ubytovací jednotky - Napojení slaboproudu | [23 empty] | ROZ
P.č. | Číslo položky | Název položky | MJ | množství | cena / MJ | Celkem | Dodávka | Dodávka celk. | Montáž | Montáž celk. | DPH | cena s DPH | hmotnost / MJ | hmotnost celk.(t) | dem. hmotnost / MJ | dem. hmotnost celk.(t) | Ceník | Cen. soustava / platnost | Cenová úroveň | Nhod / MJ | Nhod celk. | Dodavatel
Díl: | M21a | C21M - Elektromontáže |  |  |  | 0 |  | 0 |  | 0 |  | 0 |  | 0 |  | 0 |  |  |  |  | 0 |  |  |  |  | DIL
1 | 210010084 | trubka inst.pancéř.z PH typ 8029 R=29mm (PU) | m | 3 |  | 0 |  | 0 |  | 0 | 21 | 0 | 0 | 0 | 0 | 0 |  | Vlastní | Indiv | 0 | 0 |  |  |  |  | POL1_9
2 | 210010123 | trubka ochr.z PE vnitřní do R=47mm (VU) | m | 34 |  | 0 |  | 0 |  | 0 | 21 | 0 | 0 | 0 | 0 | 0 |  | Vlastní | Indiv | 0 | 0 |  |  |  |  | POL1_9
3 | 210010301 | krab.přístrojová (1901; KP 68; KZ 3) bez zapojení | ks | 2 |  | 0 |  | 0 |  | 0 | 21 | 0 | 0 | 0 | 0 | 0 |  | Vlastní | Indiv | 0 | 0 |  |  |  |  | POL1_9
4 | 210010501 | Svorka bezšroubová vícenásobná | ks | 10 |  | 0 |  | 0 |  | 0 | 21 | 0 | 0 | 0 | 0 | 0 |  | Vlastní | Indiv | 0 | 0 |  |  |  |  | POL1_9
5 | 210100001 | ukonč.vod.v rozv.vč.zap.a konc.do 2.5mm2 | ks | 6 |  | 0 |  | 0 |  | 0 | 21 | 0 | 0 | 0 | 0 | 0 |  | Vlastní | Indiv | 0 | 0 |  |  |  |  | POL1_9
6 | 210100258 | ukonč.kab.smršt.zákl.do 5x4 mm2 | ks | 2 |  | 0 |  | 0 |  | 0 | 21 | 0 | 0 | 0 | 0 | 0 |  | Vlastní | Indiv | 0 | 0 |  |  |  |  | POL1_9
7 | 210111012 | zás.polozap./zapuštěné 10/16A 250V 2P+Z průb.mont. | ks | 1 |  | 0 |  | 0 |  | 0 | 21 | 0 | 0 | 0 | 0 | 0 |  | Vlastní | Indiv | 0 | 0 |  |  |  |  | POL1_9
8 | 210120401 | jistič bez krytu | ks | 2 |  | 0 |  | 0 |  | 0 | 21 | 0 | 0 | 0 | 0 | 0 |  | Vlastní | Indiv | 0 | 0 |  |  |  |  | POL1_9
9 | 210190005 | mont. a osazení datové rozvodnice | ks | 1 |  | 0 |  | 0 |  | 0 | 21 | 0 | 0 | 0 | 0 | 0 |  | Vlastní | Indiv | 0 | 0 |  |  |  |  | POL1_9
10 | 210800627 | CYA 10 mm2 zž (VU) | m | 5 |  | 0 |  | 0 |  | 0 | 21 | 0 | 0 | 0 | 0 | 0 |  | Vlastní | Indiv | 0 | 0 |  |  |  |  | POL1_9
11 | 210802228 | Kabel UTP cat. 5e odtdoor | m | 526 |  | 0 |  | 0 |  | 0 | 21 | 0 | 0 | 0 | 0 | 0 |  | Vlastní | Indiv | 0 | 0 |  |  |  |  | POL1_9
12 | 210802229 | Koaxiální kbel (75ohm) venkovní | m | 309 |  | 0 |  | 0 |  | 0 | 21 | 0 | 0 | 0 | 0 | 0 |  | Vlastní | Indiv | 0 | 0 |  |  |  |  | POL1_9
13 | 210810006 | CYKY-CYKYm 3Cx2.5 mm2 750V (VU) | m | 15 |  | 0 |  | 0 |  | 0 | 21 | 0 | 0 | 0 | 0 | 0 |  | Vlastní | Indiv | 0 | 0 |  |  |  |  | POL1_9
14 | 210950202 | přípl. za zatahování kab. při váze kab. do 2kg | m | 64 |  | 0 |  | 0 |  | 0 | 21 | 0 | 0 | 0 | 0 | 0 |  | Vlastní | Indiv | 0 | 0 |  |  |  |  | POL1_9
15 | 215012240 | lišta vkládací 80x40mm | m | 3 |  | 0 |  | 0 |  | 0 | 21 | 0 | 0 | 0 | 0 | 0 |  | Vlastní | Indiv | 0 | 0 |  |  |  |  | POL3_9
Díl: | M46 | C46M - Zemní práce |  |  |  | 0 |  | 0 |  | 0 |  | 0 |  | 0 |  | 0 |  |  |  |  | 0 |  |  |  |  | DIL
16 | 460200233 | kabel.rýha 50cm/šíř. 50cm/hl. zem.tř.3 | m | 10 |  | 0 |  | 0 |  | 0 | 21 | 0 | 0 | 0 | 0 | 0 |  | Vlastní | Indiv | 0 | 0 |  |  |  |  | POL1_9
17 | 460420022 | kabel.lože z kop.písku rýha 65cm tl.10cm | m | 20 |  | 0 |  | 0 |  | 0 | 21 | 0 | 0 | 0 | 0 | 0 |  | Vlastní | Indiv | 0 | 0 |  |  |  |  | POL1_9
18 | 460490012 | fólie výstražná z PVC šířky 33cm | m | 10 |  | 0 |  | 0 |  | 0 | 21 | 0 | 0 | 0 | 0 | 0 |  | Vlastní | Indiv | 0 | 0 |  |  |  |  | POL1_9
19 | 460560233 | ruč.zához.kab.rýhy 50cm šíř.50cm hl.zem.tř.3 | m | 10 |  | 0 |  | 0 |  | 0 | 21 | 0 | 0 | 0 | 0 | 0 |  | Vlastní | Indiv | 0 | 0 |  |  |  |  | POL1_9
20 | 460620013 | provizorní úprava terénu zem.tř.3 | m2 | 10 |  | 0 |  | 0 |  | 0 | 21 | 0 | 0 | 0 | 0 | 0 |  | Vlastní | Indiv | 0 | 0 |  |  |  |  | POL1_9
Díl: | M21b | Materiály |  |  |  | 0 |  | 0 |  | 0 |  | 0 |  | 0 |  | 0 |  |  |  |  | 0 |  |  |  |  | DIL
21 | 00209 | trubka panc. instal. z PH 8029 R=29mm | m | 3 |  | 0 |  | 0 |  | 0 | 21 | 0 | 0 | 0 | 0 | 0 |  | Vlastní | Indiv | 0 | 0 |  |  |  |  | POL3_9
22 | 00245 | Kabelová chráničk DN 40mm | m | 34 |  | 0 |  | 0 |  | 0 | 21 | 0 | 0 | 0 | 0 | 0 |  | Vlastní | Indiv | 0 | 0 |  |  |  |  | POL1_9
23 | 00313 | krabice KP 68 do sádokartonu | ks | 2 |  | 0 |  | 0 |  | 0 | 21 | 0 | 0 | 0 | 0 | 0 |  | Vlastní | Indiv | 0 | 0 |  |  |  |  | POL3_9
24 | 00367 | Svorka bezšroubová vícenásobná | ks | 10 |  | 0 |  | 0 |  | 0 | 21 | 0 | 0 | 0 | 0 | 0 |  | Vlastní | Indiv | 0 | 0 |  |  |  |  | POL3_9
25 | 00766 | zásuvka 230, IP20, 2P+PE, 16A,, 230V barva bílá | ks | 1 |  | 0 |  | 0 |  | 0 | 21 | 0 | 0 | 0 | 0 | 0 |  | Vlastní | Indiv | 0 | 0 |  |  |  |  | POL3_9
26 | 02846 | CYA 10mm2 zž | m | 5 |  | 0 |  | 0 |  | 0 | 21 | 0 | 0 | 0 | 0 | 0 |  | Vlastní | Indiv | 0 | 0 |  |  |  |  | POL3_9
27 | 30020 | Kabelový kanál 80x40 mm | m | 3 |  | 0 |  | 0 |  | 0 | 21 | 0 | 0 | 0 | 0 | 0 |  | Vlastní | Indiv | 0 | 0 |  |  |  |  | POL1_9
28 | 33918 | CYKY 3Cx2.5mm2 | m | 15 |  | 0 |  | 0 |  | 0 | 21 | 0 | 0 | 0 | 0 | 0 |  | Vlastní | Indiv | 0 | 0 |  |  |  |  | POL3_9
29 | 41088 | Jistič jednopólový 16A/B | ks | 2 |  | 0 |  | 0 |  | 0 | 21 | 0 | 0 | 0 | 0 | 0 |  | Vlastní | Indiv | 0 | 0 |  |  |  |  | POL3_9
30 | 42194 | Kabel UTP cat. 5e odtdoor | m | 526 |  | 0 |  | 0 |  | 0 | 21 | 0 | 0 | 0 | 0 | 0 |  | Vlastní | Indiv | 0 | 0 |  |  |  |  | POL3_9
31 | 42208 | Koaxiální kbel (75ohm) venkovní | m | 309 |  | 0 |  | 0 |  | 0 | 21 | 0 | 0 | 0 | 0 | 0 |  | Vlastní | Indiv | 0 | 0 |  |  |  |  | POL3_9
32 | 90001 | kopaný písek | m3 | 1.3 |  | 0 |  | 0 |  | 0 | 21 | 0 | 0 | 0 | 0 | 0 |  | Vlastní | Indiv | 0 | 0 |  |  |  |  | POL3_9
33 | 90006 | fólie z polyetylenu šíře 330mm | kg | 10 |  | 0 |  | 0 |  | 0 | 21 | 0 | 0 | 0 | 0 | 0 |  | Vlastní | Indiv | 0 | 0 |  |  |  |  | POL3_9
Díl: | M21c | Dodávky zařízení (specifikace) |  |  |  | 0 |  | 0 |  | 0 |  | 0 |  | 0 |  | 0 |  |  |  |  | 0 |  |  |  |  | DIL
34 | 01 | Dodávka zesilovače TV signálu , 2x aktivní rozbočovač, konektory , zapojení,oživení a závěrečné, měření | komplet | 1 |  | 0 |  | 0 |  | 0 | 21 | 0 | 0 | 0 | 0 | 0 |  | Vlastní | Indiv | 0 | 0 |  |  |  |  | POL3_9
35 | 02 | Datová rozvodnice 600x600x500 mm , 9U, 19" , PATCH panel 24 portů cat. 5e, optická vana vč. kazet, pro uložení svárů, vč. pictailů a spojek, police pro osazení rozbočovače TV signálu , vyvázání | komplet | 1 |  | 0 |  | 0 |  | 0 | 21 | 0 | 0 | 0 | 0 | 0 |  | Vlastní | Indiv | 0 | 0 |  |  |  |  | POL3_9
|  | kabelů , ukončení , konektory zapojení | [23 empty] | POP
36 | 03 | Závěrečné měření datových zásuvek , protokol | ks | 12 |  | 0 |  | 0 |  | 0 | 21 | 0 | 0 | 0 | 0 | 0 |  | Vlastní | Indiv | 0 | 0 |  |  |  |  | POL1_9
37 | 04 | Napojení na stávající rozvody , podružný mat. | komplet | 1 |  | 0 |  | 0 |  | 0 | 21 | 0 | 0 | 0 | 0 | 0 |  | Vlastní | Indiv | 0 | 0 |  |  |  |  | POL3_9
Díl: | M21d | Práce v HZS |  |  |  | 0 |  | 0 |  | 0 |  | 0 |  | 0 |  | 0 |  |  |  |  | 0 |  |  |  |  | DIL
38 | M21d1 | Úklid pracoviště | hod. | 16 |  | 0 |  | 0 |  | 0 | 21 | 0 | 0 | 0 | 0 | 0 |  | Vlastní | Indiv | 0 | 0 |  |  |  |  | POL3_9
39 | M21d2 | Napojení na stávající rozvody | hod. | 16 |  | 0 |  | 0 |  | 0 | 21 | 0 | 0 | 0 | 0 | 0 |  | Vlastní | Indiv | 0 | 0 |  |  |  |  | POL3_9
40 | M21d3 | Koordinace s ostatními profesemi | hod. | 16 |  | 0 |  | 0 |  | 0 | 21 | 0 | 0 | 0 | 0 | 0 |  | Vlastní | Indiv | 0 | 0 |  |  |  |  | POL3_9
41 | M21d4 | Zabezpečení pracoviště | hod. | 16 |  | 0 |  | 0 |  | 0 | 21 | 0 | 0 | 0 | 0 | 0 |  | Vlastní | Indiv | 0 | 0 |  |  |  |  | POL1_9
42 | M21d5 | napojení do stávajíc datové rozvodnice + napojení na stáv. rozvody TV | hod. | 20 |  | 0 |  | 0 |  | 0 | 21 | 0 | 0 | 0 | 0 | 0 |  | Vlastní | Indiv | 0 | 0 |  |  |  |  | POL3_9
43 | M21d6 | Zatažení optického kabelu do kablové trasy | hod. | 10 |  | 0 |  | 0 |  | 0 | 21 | 0 | 0 | 0 | 0 | 0 |  | Vlastní | Indiv | 0 | 0 |  |  |  |  | POL1_9
Díl: | ON | Ostatní náklady |  |  |  | 0 |  | 0 |  | 0 |  | 0 |  | 0 |  | 0 |  |  |  |  | 0 |  |  |  |  | DIL
44 | 3 | Podružný materiál, C21M - Elektromontáže (MAT.NOSNÝ) | kpl | 1 |  | 0 |  | 0 |  | 0 | 21 | 0 | 0 | 0 | 0 | 0 |  | Vlastní | Indiv | 0 | 0 |  |  |  |  | POL99_8
45 | 4 | Podíl přidružených výkonů z C21M a navázaného materiálu | kpl | 1 |  | 0 |  | 0 |  | 0 | 21 | 0 | 0 | 0 | 0 | 0 |  | Vlastní | Indiv | 0 | 0 |  |  |  |  | POL99_8
46 | 6 | Podíl přidružených výkonů z C46M | Soubor | 1 |  | 0 |  | 0 |  | 0 | 21 | 0 | 0 | 0 | 0 | 0 |  | Vlastní | Indiv | 0 | 0 |  |  |  |  | POL99_8
47 | 8 | Podružný materiál | kpl | 1 |  | 0 |  | 0 |  | 0 | 21 | 0 | 0 | 0 | 0 | 0 |  | Vlastní | Indiv | 0 | 0 |  |  |  |  | POL99_8
48 | 10 | Doprava dodávek | kpl | 1 |  | 0 |  | 0 |  | 0 | 21 | 0 | 0 | 0 | 0 | 0 |  | Vlastní | Indiv | 0 | 0 |  |  |  |  | POL99_8
[24 empty] | 15 | 21
| Celkem |  |  |  |  | 0 | [17 empty] | 0 | 0 | SUM
JKSO:
| 801.13 | budovy odborných léčebných ústavů a lázeňských léčeben | [23 empty] | JKSO
| m3 | svislá nosná konstrukce montovaná z prostorových buněk | [23 empty] | JKSOChar
|  | novostavba objektu | [23 empty] | JKSOAkce
END

## 01 01D Pol
Položkový soupis prací a dodávek | [25 empty] | #TypZaznamu#
S: | 005095 | Přístavba DL pohybových poruch Boskovice - II. etapa | [23 empty] | STA
O: | 01 | Ubytovací jednotky | [20 empty] | STA |  |  | OBJ
R: | 01D | Ubytovací jednotky - Napojení NN | [23 empty] | ROZ
P.č. | Číslo položky | Název položky | MJ | množství | cena / MJ | Celkem | Dodávka | Dodávka celk. | Montáž | Montáž celk. | DPH | cena s DPH | hmotnost / MJ | hmotnost celk.(t) | dem. hmotnost / MJ | dem. hmotnost celk.(t) | Ceník | Cen. soustava / platnost | Cenová úroveň | Nhod / MJ | Nhod celk. | Dodavatel
Díl: | M21a | C21M - Elektromontáže |  |  |  | 0 |  | 0 |  | 0 |  | 0 |  | 0 |  | 0 |  |  |  |  | 0 |  |  |  |  | DIL
1 | 210010004 | trubka oheb.el.inst. typ 23 R=29mm (PO) | m | 10 |  | 0 |  | 0 |  | 0 | 21 | 0 | 0 | 0 | 0 | 0 |  | Vlastní | Indiv | 0 | 0 |  |  |  |  | POL1_9
2 | 210010134 | trubka ochr.z PE vnitřní do R=47mm (PU) | m | 30 |  | 0 |  | 0 |  | 0 | 21 | 0 | 0 | 0 | 0 | 0 |  | Vlastní | Indiv | 0 | 0 |  |  |  |  | POL1_9
3 | 210010135 | trubka ochr.z PE vnitřní do R=80mm (PU) | m | 35 |  | 0 |  | 0 |  | 0 | 21 | 0 | 0 | 0 | 0 | 0 |  | Vlastní | Indiv | 0 | 0 |  |  |  |  | POL1_9
4 | 210010313 | krab.odbočná s víčkem (KO 125) čtverc. bez zap. | ks | 2 |  | 0 |  | 0 |  | 0 | 21 | 0 | 0 | 0 | 0 | 0 |  | Vlastní | Indiv | 0 | 0 |  |  |  |  | POL1_9
5 | 210010351 | krab.rozvodka do 4mm2, IP 54 vč.zapoj. | ks | 10 |  | 0 |  | 0 |  | 0 | 21 | 0 | 0 | 0 | 0 | 0 |  | Vlastní | Indiv | 0 | 0 |  |  |  |  | POL1_9
6 | 210010501 | osazení pružinové bezšroubové svorky | ks | 50 |  | 0 |  | 0 |  | 0 | 21 | 0 | 0 | 0 | 0 | 0 |  | Vlastní | Indiv | 0 | 0 |  |  |  |  | POL1_9
7 | 210010522 | odvíčkování nebo zavíčko. víčko na šrouby | ks | 12 |  | 0 |  | 0 |  | 0 | 21 | 0 | 0 | 0 | 0 | 0 |  | Vlastní | Indiv | 0 | 0 |  |  |  |  | POL1_9
8 | 210100001 | ukonč.vod.v rozv.vč.zap.a konc.do 2.5mm2 | ks | 18 |  | 0 |  | 0 |  | 0 | 21 | 0 | 0 | 0 | 0 | 0 |  | Vlastní | Indiv | 0 | 0 |  |  |  |  | POL1_9
9 | 210100002 | ukonč.vod.v rozv.vč.zap.a konc.do 6mm2 | ks | 72 |  | 0 |  | 0 |  | 0 | 21 | 0 | 0 | 0 | 0 | 0 |  | Vlastní | Indiv | 0 | 0 |  |  |  |  | POL1_9
10 | 210100003 | ukonč.vod.v rozv.vč.zap.a konc.do 16mm2 | ks | 20 |  | 0 |  | 0 |  | 0 | 21 | 0 | 0 | 0 | 0 | 0 |  | Vlastní | Indiv | 0 | 0 |  |  |  |  | POL1_9
11 | 210100252 | ukonč.kab.smršt.zákl.do 4x25 mm2 | ks | 4 |  | 0 |  | 0 |  | 0 | 21 | 0 | 0 | 0 | 0 | 0 |  | Vlastní | Indiv | 0 | 0 |  |  |  |  | POL1_9
12 | 210100258 | ukonč.kab.smršt.zákl.do 5x4 mm2 | ks | 18 |  | 0 |  | 0 |  | 0 | 21 | 0 | 0 | 0 | 0 | 0 |  | Vlastní | Indiv | 0 | 0 |  |  |  |  | POL1_9
13 | 210190003 | mont.osazení prefabrikovaných základů pod svítidlo | ks | 10 |  | 0 |  | 0 |  | 0 | 21 | 0 | 0 | 0 | 0 | 0 |  | Vlastní | Indiv | 0 | 0 |  |  |  |  | POL1_9
14 | 210190004 | mont.oceloplech.rozvodnic do 150kg | ks | 2 |  | 0 |  | 0 |  | 0 | 21 | 0 | 0 | 0 | 0 | 0 |  | Vlastní | Indiv | 0 | 0 |  |  |  |  | POL1_9
15 | 210201002 | Montáž svítidel a světlených sestav dle specifikace v TZ | ks | 10 |  | 0 |  | 0 |  | 0 | 21 | 0 | 0 | 0 | 0 | 0 |  | Vlastní | Indiv | 0 | 0 |  |  |  |  | POL1_9
16 | 210220022 | uzem. v zemi FeZn R=8-10 mm vč.svorek;propoj.aj. | m | 119 |  | 0 |  | 0 |  | 0 | 21 | 0 | 0 | 0 | 0 | 0 |  | Vlastní | Indiv | 0 | 0 |  |  |  |  | POL1_9
17 | 210220022 | uzem. v zemi FeZn R=8-10 mm vč.svorek;propoj.aj. | m | 115 |  | 0 |  | 0 |  | 0 | 21 | 0 | 0 | 0 | 0 | 0 |  | Vlastní | Indiv | 0 | 0 |  |  |  |  | POL1_9
18 | 210220101 | svodové vodiče FeZn do R=10mm;Al o10mm;Cu R=8mm | m | 168 |  | 0 |  | 0 |  | 0 | 21 | 0 | 0 | 0 | 0 | 0 |  | Vlastní | Indiv | 0 | 0 |  |  |  |  | POL1_9
19 | 210220301 | svorky hromosvodové do 2 šroubu (SS;SR 03) | ks | 48 |  | 0 |  | 0 |  | 0 | 21 | 0 | 0 | 0 | 0 | 0 |  | Vlastní | Indiv | 0 | 0 |  |  |  |  | POL1_9
20 | 210220302 | svorky hromosv.nad 2 šrouby(ST;SJ;SK;SZ;SR01;02) | ks | 14 |  | 0 |  | 0 |  | 0 | 21 | 0 | 0 | 0 | 0 | 0 |  | Vlastní | Indiv | 0 | 0 |  |  |  |  | POL1_9
21 | 210220302 | svorky hromosv.nad 2 šrouby(ST;SJ;SK;SZ;SR01;02) | ks | 6 |  | 0 |  | 0 |  | 0 | 21 | 0 | 0 | 0 | 0 | 0 |  | Vlastní | Indiv | 0 | 0 |  |  |  |  | POL1_9
22 | 210220302 | svorky hromosv.nad 2 šrouby(ST;SJ;SK;SZ;SR01;02) | ks | 1 |  | 0 |  | 0 |  | 0 | 21 | 0 | 0 | 0 | 0 | 0 |  | Vlastní | Indiv | 0 | 0 |  |  |  |  | POL1_9
23 | 210220302 | svorky hromosv.nad 2 šrouby(ST;SJ;SK;SZ;SR01;02) | ks | 22 |  | 0 |  | 0 |  | 0 | 21 | 0 | 0 | 0 | 0 | 0 |  | Vlastní | Indiv | 0 | 0 |  |  |  |  | POL1_9
24 | 210220302 | svorky hromosv.nad 2 šrouby(ST;SJ;SK;SZ;SR01;02) | ks | 6 |  | 0 |  | 0 |  | 0 | 21 | 0 | 0 | 0 | 0 | 0 |  | Vlastní | Indiv | 0 | 0 |  |  |  |  | POL1_9
25 | 210220361 | tyčový zemnič vč.zaražení do země a připoj. do 2m | ks | 2 |  | 0 |  | 0 |  | 0 | 21 | 0 | 0 | 0 | 0 | 0 |  | Vlastní | Indiv | 0 | 0 |  |  |  |  | POL1_9
26 | 210220364 | ekvipotenciální svorkovnice s krytem | ks | 2 |  | 0 |  | 0 |  | 0 | 21 | 0 | 0 | 0 | 0 | 0 |  | Vlastní | Indiv | 0 | 0 |  |  |  |  | POL1_9
27 | 210220373 | ochranný úhelník nebo trubka s držáky do dřeva | ks | 8 |  | 0 |  | 0 |  | 0 | 21 | 0 | 0 | 0 | 0 | 0 |  | Vlastní | Indiv | 0 | 0 |  |  |  |  | POL1_9
28 | 210220401 | označení svodu štítky smalt.;umělá hmota | ks | 8 |  | 0 |  | 0 |  | 0 | 21 | 0 | 0 | 0 | 0 | 0 |  | Vlastní | Indiv | 0 | 0 |  |  |  |  | POL1_9
29 | 210220431 | tvarováni mont.dílu-jímače;ochran.trubky;úhelníky | ks | 68 |  | 0 |  | 0 |  | 0 | 21 | 0 | 0 | 0 | 0 | 0 |  | Vlastní | Indiv | 0 | 0 |  |  |  |  | POL1_9
30 | 210800626 | CYA 6 mm2 zž (VU) | m | 40 |  | 0 |  | 0 |  | 0 | 21 | 0 | 0 | 0 | 0 | 0 |  | Vlastní | Indiv | 0 | 0 |  |  |  |  | POL1_9
31 | 210800627 | CYA 10 mm2zž (VU) | m | 10 |  | 0 |  | 0 |  | 0 | 21 | 0 | 0 | 0 | 0 | 0 |  | Vlastní | Indiv | 0 | 0 |  |  |  |  | POL1_9
32 | 210810006 | CYKY-CYKYm 3Cx2.5 mm2 750V (VU) | m | 175 |  | 0 |  | 0 |  | 0 | 21 | 0 | 0 | 0 | 0 | 0 |  | Vlastní | Indiv | 0 | 0 |  |  |  |  | POL1_9
33 | 210810014 | CYKY-CYKYm 4Bx16 mm2 750V (VU) | m | 118 |  | 0 |  | 0 |  | 0 | 21 | 0 | 0 | 0 | 0 | 0 |  | Vlastní | Indiv | 0 | 0 |  |  |  |  | POL1_9
34 | 210810015 | CYKY-CYKYm 5Cx1.5 mm2 750V (VU) | m | 204 |  | 0 |  | 0 |  | 0 | 21 | 0 | 0 | 0 | 0 | 0 |  | Vlastní | Indiv | 0 | 0 |  |  |  |  | POL1_9
35 | 210810017 | CYKY-CYKYm 5Cx4 mm2 750V (VU) | m | 144 |  | 0 |  | 0 |  | 0 | 21 | 0 | 0 | 0 | 0 | 0 |  | Vlastní | Indiv | 0 | 0 |  |  |  |  | POL1_9
36 | 210950101 | označovací štítek na kabel(navíc proti ČSN) | ks | 22 |  | 0 |  | 0 |  | 0 | 21 | 0 | 0 | 0 | 0 | 0 |  | Vlastní | Indiv | 0 | 0 |  |  |  |  | POL1_9
37 | 210950202 | přípl. za zatahování kab. při váze kab. do 2kg | m | 65 |  | 0 |  | 0 |  | 0 | 21 | 0 | 0 | 0 | 0 | 0 |  | Vlastní | Indiv | 0 | 0 |  |  |  |  | POL1_9
Díl: | M46 | C46M - Zemní práce |  |  |  | 0 |  | 0 |  | 0 |  | 0 |  | 0 |  | 0 |  |  |  |  | 0 |  |  |  |  | DIL
38 | 460010024 | vytyč.trati kab.vedení v zastavěném prostoru | km | 0.2 |  | 0 |  | 0 |  | 0 | 21 | 0 | 0 | 0 | 0 | 0 |  | Vlastní | Indiv | 0 | 0 |  |  |  |  | POL1_9
39 | 460200263 | kabel.rýha 50cm/šíř. 80cm/hl. zem.tř.3 | m | 77 |  | 0 |  | 0 |  | 0 | 21 | 0 | 0 | 0 | 0 | 0 |  | Vlastní | Indiv | 0 | 0 |  |  |  |  | POL1_9
40 | 460200303 | kabel.rýha 50cm/šíř. 120cm/hl. zem.tř.3 | m | 6 |  | 0 |  | 0 |  | 0 | 21 | 0 | 0 | 0 | 0 | 0 |  | Vlastní | Indiv | 0 | 0 |  |  |  |  | POL1_9
41 | 460200813 | kabel.rýha 80cm/šíř. 50cm/hl. zem.tř.3 | m | 48 |  | 0 |  | 0 |  | 0 | 21 | 0 | 0 | 0 | 0 | 0 |  | Vlastní | Indiv | 0 | 0 |  |  |  |  | POL1_9
42 | 460420022 | kabel.lože z kop.písku rýha 65cm tl.10cm | m | 323 |  | 0 |  | 0 |  | 0 | 21 | 0 | 0 | 0 | 0 | 0 |  | Vlastní | Indiv | 0 | 0 |  |  |  |  | POL1_9
43 | 460490012 | fólie výstražná z PVC šířky 33cm | m | 181 |  | 0 |  | 0 |  | 0 | 21 | 0 | 0 | 0 | 0 | 0 |  | Vlastní | Indiv | 0 | 0 |  |  |  |  | POL1_9
44 | 460560263 | ruč.zához.kab.rýhy 50cm šíř.80cm hl.zem.tř.3 | m | 77 |  | 0 |  | 0 |  | 0 | 21 | 0 | 0 | 0 | 0 | 0 |  | Vlastní | Indiv | 0 | 0 |  |  |  |  | POL1_9
45 | 460560303 | ruč.zához.kab.rýhy 50cm šíř.120cm hl.zem.tř.3 | m | 6 |  | 0 |  | 0 |  | 0 | 21 | 0 | 0 | 0 | 0 | 0 |  | Vlastní | Indiv | 0 | 0 |  |  |  |  | POL1_9
46 | 460560813 | ruč.zához.kab.rýhy 80cm šíř.50cm hl.zem.tř.3 | m | 48 |  | 0 |  | 0 |  | 0 | 21 | 0 | 0 | 0 | 0 | 0 |  | Vlastní | Indiv | 0 | 0 |  |  |  |  | POL1_9
47 | 460620013 | provizorní úprava terénu zem.tř.3 | m2 | 150 |  | 0 |  | 0 |  | 0 | 21 | 0 | 0 | 0 | 0 | 0 |  | Vlastní | Indiv | 0 | 0 |  |  |  |  | POL1_9
Díl: | M21b | Materiály |  |  |  | 0 |  | 0 |  | 0 |  | 0 |  | 0 |  | 0 |  |  |  |  | 0 |  |  |  |  | DIL
48 | 00203 | trubka ohebná instal. PVC 2329 R=29mm | m | 10 |  | 0 |  | 0 |  | 0 | 21 | 0 | 0 | 0 | 0 | 0 |  | Vlastní | Indiv | 0 | 0 |  |  |  |  | POL3_9
49 | 00245 | Kabelová chránička DN 40mm | m | 30 |  | 0 |  | 0 |  | 0 | 21 | 0 | 0 | 0 | 0 | 0 |  | Vlastní | Indiv | 0 | 0 |  |  |  |  | POL1_9
50 | 00246 | Kabelová chránička DN 63mm | m | 35 |  | 0 |  | 0 |  | 0 | 21 | 0 | 0 | 0 | 0 | 0 |  | Vlastní | Indiv | 0 | 0 |  |  |  |  | POL1_9
51 | 00307 | krabice KO 125 | ks | 2 |  | 0 |  | 0 |  | 0 | 21 | 0 | 0 | 0 | 0 | 0 |  | Vlastní | Indiv | 0 | 0 |  |  |  |  | POL3_9
52 | 00320 | krab.rozvodka do 4mm2, IP 54 | ks | 10 |  | 0 |  | 0 |  | 0 | 21 | 0 | 0 | 0 | 0 | 0 |  | Vlastní | Indiv | 0 | 0 |  |  |  |  | POL3_9
53 | 00367 | Pružinová bezšroubová svorka 3-5 násobná 1,5-2,5mm2 | ks | 50 |  | 0 |  | 0 |  | 0 | 21 | 0 | 0 | 0 | 0 | 0 |  | Vlastní | Indiv | 0 | 0 |  |  |  |  | POL3_9
54 | 01403 | FeZn30x4mm | m | 119 |  | 0 |  | 0 |  | 0 | 21 | 0 | 0 | 0 | 0 | 0 |  | Vlastní | Indiv | 0 | 0 |  |  |  |  | POL1_9
55 | 01403 | FeZn R=10mm | m | 115 |  | 0 |  | 0 |  | 0 | 21 | 0 | 0 | 0 | 0 | 0 |  | Vlastní | Indiv | 0 | 0 |  |  |  |  | POL3_9
56 | 01403 | Vodič ALMGSI 8mm | m | 168 |  | 0 |  | 0 |  | 0 | 21 | 0 | 0 | 0 | 0 | 0 |  | Vlastní | Indiv | 0 | 0 |  |  |  |  | POL12_1
57 | 01424 | zemní tyč ZT 2000x28mm | ks | 2 |  | 0 |  | 0 |  | 0 | 21 | 0 | 0 | 0 | 0 | 0 |  | Vlastní | Indiv | 0 | 0 |  |  |  |  | POL1_9
58 | 01427 | svorka SO k připojení okapových žlabů | ks | 1 |  | 0 |  | 0 |  | 0 | 21 | 0 | 0 | 0 | 0 | 0 |  | Vlastní | Indiv | 0 | 0 |  |  |  |  | POL3_9
59 | 01428 | svorka zkušební SZ | ks | 14 |  | 0 |  | 0 |  | 0 | 21 | 0 | 0 | 0 | 0 | 0 |  | Vlastní | Indiv | 0 | 0 |  |  |  |  | POL3_9
60 | 01437 | svorka SR 03 s páskem | ks | 22 |  | 0 |  | 0 |  | 0 | 21 | 0 | 0 | 0 | 0 | 0 |  | Vlastní | Indiv | 0 | 0 |  |  |  |  | POL3_9
61 | 01466 | ochranný úhelník OU | ks | 8 |  | 0 |  | 0 |  | 0 | 21 | 0 | 0 | 0 | 0 | 0 |  | Vlastní | Indiv | 0 | 0 |  |  |  |  | POL1_9
62 | 01473 | připojovací svorka SS spojovací pro lana | ks | 48 |  | 0 |  | 0 |  | 0 | 21 | 0 | 0 | 0 | 0 | 0 |  | Vlastní | Indiv | 0 | 0 |  |  |  |  | POL3_9
63 | 01488 | označovací štítek | ks | 8 |  | 0 |  | 0 |  | 0 | 21 | 0 | 0 | 0 | 0 | 0 |  | Vlastní | Indiv | 0 | 0 |  |  |  |  | POL3_9
64 | 01595 | kabelové oko příložkové pro vodiče Cu 7580-08 25/8 | ks | 16 |  | 0 |  | 0 |  | 0 | 21 | 0 | 0 | 0 | 0 | 0 |  | Vlastní | Indiv | 0 | 0 |  |  |  |  | POL3_9
65 | 02845 | CYA 6mm2 zž | m | 40 |  | 0 |  | 0 |  | 0 | 21 | 0 | 0 | 0 | 0 | 0 |  | Vlastní | Indiv | 0 | 0 |  |  |  |  | POL3_9
66 | 02846 | CYA 10mm2zž | m | 10 |  | 0 |  | 0 |  | 0 | 21 | 0 | 0 | 0 | 0 | 0 |  | Vlastní | Indiv | 0 | 0 |  |  |  |  | POL3_9
67 | 02945 | CYKY 4Bx16mm2 | m | 118 |  | 0 |  | 0 |  | 0 | 21 | 0 | 0 | 0 | 0 | 0 |  | Vlastní | Indiv | 0 | 0 |  |  |  |  | POL3_9
68 | 02960 | CYKY 5Cx1.5mm2 | m | 204 |  | 0 |  | 0 |  | 0 | 21 | 0 | 0 | 0 | 0 | 0 |  | Vlastní | Indiv | 0 | 0 |  |  |  |  | POL3_9
69 | 02962 | CYKY 5Cx4mm2 | m | 144 |  | 0 |  | 0 |  | 0 | 21 | 0 | 0 | 0 | 0 | 0 |  | Vlastní | Indiv | 0 | 0 |  |  |  |  | POL3_9
70 | 06170 | svorka k zemnící tyči SJ 02 | ks | 2 |  | 0 |  | 0 |  | 0 | 21 | 0 | 0 | 0 | 0 | 0 |  | Vlastní | Indiv | 0 | 0 |  |  |  |  | POL3_9
71 | 11501 | Zinek ve spreji | ks | 2 |  | 0 |  | 0 |  | 0 | 21 | 0 | 0 | 0 | 0 | 0 |  | Vlastní | Indiv | 0 | 0 |  |  |  |  | POL3_9
72 | 11501 | Podpěra PV 21c | ks | 104 |  | 0 |  | 0 |  | 0 | 21 | 0 | 0 | 0 | 0 | 0 |  | Vlastní | Indiv | 0 | 0 |  |  |  |  | POL12_0
73 | 11553 | ekvipotenciální svorkovnice v KO 125 | ks | 2 |  | 0 |  | 0 |  | 0 | 21 | 0 | 0 | 0 | 0 | 0 |  | Vlastní | Indiv | 0 | 0 |  |  |  |  | POL3_9
74 | 11925 | Gumoafslt ve spreji | ks | 3 |  | 0 |  | 0 |  | 0 | 21 | 0 | 0 | 0 | 0 | 0 |  | Vlastní | Indiv | 0 | 0 |  |  |  |  | POL3_9
75 | 13458 | podpěra vedení PV 01 | ks | 32 |  | 0 |  | 0 |  | 0 | 21 | 0 | 0 | 0 | 0 | 0 |  | Vlastní | Indiv | 0 | 0 |  |  |  |  | POL3_9
76 | 13492 | svorka SK | ks | 6 |  | 0 |  | 0 |  | 0 | 21 | 0 | 0 | 0 | 0 | 0 |  | Vlastní | Indiv | 0 | 0 |  |  |  |  | POL3_9
77 | 33918 | CYKY 3Cx2.5mm2 | m | 175 |  | 0 |  | 0 |  | 0 | 21 | 0 | 0 | 0 | 0 | 0 |  | Vlastní | Indiv | 0 | 0 |  |  |  |  | POL3_9
78 | 90001 | kopaný písek | m3 | 21 |  | 0 |  | 0 |  | 0 | 21 | 0 | 0 | 0 | 0 | 0 |  | Vlastní | Indiv | 0 | 0 |  |  |  |  | POL3_9
79 | 90006 | fólie z polyetylenu šíře 330mm | kg | 181 |  | 0 |  | 0 |  | 0 | 21 | 0 | 0 | 0 | 0 | 0 |  | Vlastní | Indiv | 0 | 0 |  |  |  |  | POL3_9
80 | 47310 | Sloupkové svítidlo , výška svítidla 0,5m , průměr 110mm, nerez , IP 54 , E27, vč. světelného zdroje, a základu - specifikace viz. TZ | ks | 10 |  | 0 |  | 0 |  | 0 | 21 | 0 | 0 | 0 | 0 | 0 |  | Vlastní | Indiv | 0 | 0 |  |  |  |  | POL3_9
Díl: | M21c | Dodávky zařízení (specifikace) |  |  |  | 0 |  | 0 |  | 0 |  | 0 |  | 0 |  | 0 |  |  |  |  | 0 |  |  |  |  | DIL
81 | 01 | Rozvodnice ER specifikace dle výkresové dokumentace č. v. 5 | ks | 1 |  | 0 |  | 0 |  | 0 | 21 | 0 | 0 | 0 | 0 | 0 |  | Vlastní | Indiv | 0 | 0 |  |  |  |  | POL3_9
82 | 02 | Rozvodnice HR specifikace dle výkresové dokumentace č. v. 6 | ks | 1 |  | 0 |  | 0 |  | 0 | 21 | 0 | 0 | 0 | 0 | 0 |  | Vlastní | Indiv | 0 | 0 |  |  |  |  | POL3_9
83 | 03 | Vyzdění pilíře pro ER+HR, vč. dodávky mat. | ks | 2 |  | 0 |  | 0 |  | 0 | 21 | 0 | 0 | 0 | 0 | 0 |  | Vlastní | Indiv | 0 | 0 |  |  |  |  | POL3_9
84 | 04 | Ochrana vodovního potrubí před zamrznutím ( samoregulační kabel uožený na přívodním potrubí +, tepelná izolace, napojení do zástrčky 230V v obytné buňce | ks | 6 |  | 0 |  | 0 |  | 0 | 21 | 0 | 0 | 0 | 0 | 0 |  | Vlastní | Indiv | 0 | 0 |  |  |  |  | POL1_9
85 | 05 | geometrické vytýčení a zaměření kabelové trasy NN a SLP | komplet | 1 |  | 0 |  | 0 |  | 0 | 21 | 0 | 0 | 0 | 0 | 0 |  | Vlastní | Indiv | 0 | 0 |  |  |  |  | POL3_9
Díl: | M21d | Práce v HZS |  |  |  | 0 |  | 0 |  | 0 |  | 0 |  | 0 |  | 0 |  |  |  |  | 0 |  |  |  |  | DIL
86 | M21d01 | Úklid pracoviště | hod. | 10 |  | 0 |  | 0 |  | 0 | 21 | 0 | 0 | 0 | 0 | 0 |  | Vlastní | Indiv | 0 | 0 |  |  |  |  | POL3_9
87 | M21d02 | Zhotovení projektové dokumentace zaměření skut prov. | hod. | 24 |  | 0 |  | 0 |  | 0 | 21 | 0 | 0 | 0 | 0 | 0 |  | Vlastní | Indiv | 0 | 0 |  |  |  |  | POL1_9
88 | M21d03 | Účat ved montéra při revizi | hod. | 8 |  | 0 |  | 0 |  | 0 | 21 | 0 | 0 | 0 | 0 | 0 |  | Vlastní | Indiv | 0 | 0 |  |  |  |  | POL3_9
89 | M21d04 | Elektromontáže práce oneosazené v C21m | hod. | 18 |  | 0 |  | 0 |  | 0 | 21 | 0 | 0 | 0 | 0 | 0 |  | Vlastní | Indiv | 0 | 0 |  |  |  |  | POL3_9
90 | M21d05 | Napojení na stávající rozvody | hod. | 8 |  | 0 |  | 0 |  | 0 | 21 | 0 | 0 | 0 | 0 | 0 |  | Vlastní | Indiv | 0 | 0 |  |  |  |  | POL3_9
91 | M21d06 | Koordinace s ostatními profesemi | hod. | 24 |  | 0 |  | 0 |  | 0 | 21 | 0 | 0 | 0 | 0 | 0 |  | Vlastní | Indiv | 0 | 0 |  |  |  |  | POL3_9
92 | M21d07 | Zabezpečení pracoviště | hod. | 16 |  | 0 |  | 0 |  | 0 | 21 | 0 | 0 | 0 | 0 | 0 |  | Vlastní | Indiv | 0 | 0 |  |  |  |  | POL1_9
Díl: | ON | Ostatní náklady |  |  |  | 0 |  | 0 |  | 0 |  | 0 |  | 0 |  | 0 |  |  |  |  | 0 |  |  |  |  | DIL
93 | 3 | Podružný materiál, C21M - Elektromontáže (MAT.NOSNÝ) | kpl | 1 |  | 0 |  | 0 |  | 0 | 21 | 0 | 0 | 0 | 0 | 0 |  | Vlastní | Indiv | 0 | 0 |  |  |  |  | POL99_8
94 | 4 | Podíl přidružených výkonů z C21M a navázaného materiálu | kpl | 1 |  | 0 |  | 0 |  | 0 | 21 | 0 | 0 | 0 | 0 | 0 |  | Vlastní | Indiv | 0 | 0 |  |  |  |  | POL99_8
95 | 6 | Podíl přidružených výkonů z C46M | Soubor | 1 |  | 0 |  | 0 |  | 0 | 21 | 0 | 0 | 0 | 0 | 0 |  | Vlastní | Indiv | 0 | 0 |  |  |  |  | POL99_8
96 | 8 | Podružný materiál | kpl | 1 |  | 0 |  | 0 |  | 0 | 21 | 0 | 0 | 0 | 0 | 0 |  | Vlastní | Indiv | 0 | 0 |  |  |  |  | POL99_8
97 | 12 | Doprava dodávek | kpl | 1 |  | 0 |  | 0 |  | 0 | 21 | 0 | 0 | 0 | 0 | 0 |  | Vlastní | Indiv | 0 | 0 |  |  |  |  | POL99_8
[24 empty] | 15 | 21
| Celkem |  |  |  |  | 0 | [17 empty] | 0 | 0 | SUM
JKSO:
| 801.13 | budovy odborných léčebných ústavů a lázeňských léčeben | [23 empty] | JKSO
| m3 | svislá nosná konstrukce montovaná z prostorových buněk | [23 empty] | JKSOChar
|  | novostavba objektu | [23 empty] | JKSOAkce
END

## 02 02 Pol
Položkový soupis prací a dodávek | [25 empty] | #TypZaznamu#
S: | 005095 | Přístavba DL pohybových poruch Boskovice - II. etapa | [23 empty] | STA
O: | 02 | Zpevněná plocha | [20 empty] | STA |  |  | OBJ
R: | 02 | Zpevněná plocha - změna 2017/02 | [23 empty] | ROZ
P.č. | Číslo položky | Název položky | MJ | množství | cena / MJ | Celkem | Dodávka | Dodávka celk. | Montáž | Montáž celk. | DPH | cena s DPH | hmotnost / MJ | hmotnost celk.(t) | dem. hmotnost / MJ | dem. hmotnost celk.(t) | Ceník | Cen. soustava / platnost | Cenová úroveň | Nhod / MJ | Nhod celk. | Dodavatel
Díl: | 11 | Přípravné a přidružené práce |  |  |  | 0 |  | 0 |  | 0 |  | 0 |  | 0 |  | 9.62 |  |  |  |  | 4.94 |  |  |  |  | DIL
1 | 113106231R00 | Rozebrání dlažeb, panelů vozovek a ploch s jakoukoliv výplní spár v jakékoliv ploše, ze zámkové dlažky, kladených do lože z kameniva | m2 | 14.13 |  | 0 |  | 0 |  | 0 | 21 | 0 | 0 | 0 | 0.225 | 3.18 | 822-1 | RTS 17/ I | RTS 16/ I | 0.142 | 2.01 |  |  |  |  | POL1_
|  | s přemístěním hmot na skládku na vzdálenost do 3 m nebo s naložením na dopravní prostředek | [23 empty] | SPI
|  | v místě vjezdu : 14,13 |  | 14.13 | [21 empty] | VV | 0
2 | 113202111R00 | Vytrhání obrub z krajníků nebo obrubníků stojatých | m | 23.85 |  | 0 |  | 0 |  | 0 | 21 | 0 | 0 | 0 | 0.27 | 6.44 | 822-1 | RTS 17/ I | RTS 16/ I | 0.123 | 2.93 |  |  |  |  | POL1_
|  | s vybouráním lože, s přemístěním hmot na skládku na vzdálenost do 3 m nebo naložením na dopravní prostředek | [23 empty] | SPI
|  | v místě vjezdu : 23,85 |  | 23.85 | [21 empty] | VV | 0
Díl: | 12 | Odkopávky a prokopávky |  |  |  | 0 |  | 0 |  | 0 |  | 0 |  | 0 |  | 0 |  |  |  |  | 12.14 |  |  |  |  | DIL
3 | 121101102R00 | Sejmutí ornice s přemístěním na vzdálenost přes 50 do 100 m | m3 | 67.9885 |  | 0 |  | 0 |  | 0 | 21 | 0 | 0 | 0 | 0 | 0 | 800-1 | RTS 17/ I | RTS 16/ I | 0.032 | 2.18 |  |  |  |  | POL1_1
|  | nebo lesní půdy, s vodorovným přemístěním na hromady v místě upotřebení nebo na dočasné či trvalé skládky se složením | [23 empty] | SPI
|  | Začátek provozního součtu | [23 empty] | VV
|  | S1 : (101+79,1) |  | 180.1 | [21 empty] | VV | 2
|  | S2 : (113,45) |  | 113.45 | [21 empty] | VV | 2
|  | obruba zahradní : (34,4+21,1+3,62+2,165+0,05+7,585*2+5,65*2+0,05*4-33,46-34,35+1,6)*0,1 |  | 2.1795 | [21 empty] | VV | 2
|  | obruba silniční : (16,58+35,68)*0,2 |  | 10.452 | [21 empty] | VV | 2
|  | obruba přechodová : 1*0,2 |  | 0.2 | [21 empty] | VV | 2
|  | obruba nájezdová : 13,285*0,2 |  | 2.657 | [21 empty] | VV | 2
|  | Konec provozního součtu | [23 empty] | VV
|  | 309,0385*1,1*0,2 |  | 67.9885 | [21 empty] | VV | 0
4 | 122202202R00 | Odkopávky a prokopávky pro silnice v hornině 3 přes 100 do 1 000 m3 | m3 | 39.9513 |  | 0 |  | 0 |  | 0 | 21 | 0 | 0 | 0 | 0 | 0 | 800-1 | RTS 17/ I | RTS 16/ I | 0.223 | 8.91 |  |  |  |  | POL1_1
|  | s přemístěním výkopku v příčných profilech na vzdálenost do 15 m nebo s naložením na dopravní prostředek. | [23 empty] | SPI
|  | Začátek provozního součtu | [23 empty] | VV
|  | S1 : (101+79,1+14,13) |  | 194.23 | [21 empty] | VV | 2
|  | obruba silniční : (16,58+35,68)*0,2 |  | 10.452 | [21 empty] | VV | 2
|  | obruba přechodová : 1*0,2 |  | 0.2 | [21 empty] | VV | 2
|  | obruba nájezdová : 13,285*0,2 |  | 2.657 | [21 empty] | VV | 2
|  | Konec provozního součtu | [23 empty] | VV
|  | 207,539*1,1*0,8*0,17 |  | 31.0478 | [21 empty] | VV | 0
|  | Začátek provozního součtu | [23 empty] | VV
|  | S2 : (113,45) |  | 113.45 | [21 empty] | VV | 2
|  | obruba zahradní : (34,4+21,1+3,62+2,165+0,05+7,585*2+5,65*2+0,05*4-33,46-34,35+1,6)*0,1 |  | 2.1795 | [21 empty] | VV | 2
|  | Konec provozního součtu | [23 empty] | VV
|  | 115,6295*1,1*1*0,07 |  | 8.9035 | [21 empty] | VV | 0
5 | 122202209R00 | Odkopávky a prokopávky pro silnice v hornině 3 příplatek za lepivost horniny | m3 | 11.9854 |  | 0 |  | 0 |  | 0 | 21 | 0 | 0 | 0 | 0 | 0 | 800-1 | RTS 17/ I | RTS 16/ I | 0.088 | 1.05 |  |  |  |  | POL1_1
|  | s přemístěním výkopku v příčných profilech na vzdálenost do 15 m nebo s naložením na dopravní prostředek. | [23 empty] | SPI
|  | Začátek provozního součtu | [23 empty] | VV
|  | S1 : (101+79,1+14,13) |  | 194.23 | [21 empty] | VV | 2
|  | obruba silniční : (16,58+35,68)*0,2 |  | 10.452 | [21 empty] | VV | 2
|  | obruba přechodová : 1*0,2 |  | 0.2 | [21 empty] | VV | 2
|  | obruba nájezdová : 13,285*0,2 |  | 2.657 | [21 empty] | VV | 2
|  | Konec provozního součtu | [23 empty] | VV
|  | 207,539*1,1*0,8*0,17*0,3 |  | 9.3143 | [21 empty] | VV | 0
|  | Začátek provozního součtu | [23 empty] | VV
|  | S2 : (113,45) |  | 113.45 | [21 empty] | VV | 2
|  | obruba zahradní : (34,4+21,1+3,62+2,165+0,05+7,585*2+5,65*2+0,05*4-33,46-34,35+1,6)*0,1 |  | 2.1795 | [21 empty] | VV | 2
|  | Konec provozního součtu | [23 empty] | VV
|  | 115,6295*1,1*1*0,07*0,3 |  | 2.671 | [21 empty] | VV | 0
Díl: | 13 | Hloubené vykopávky |  |  |  | 0 |  | 0 |  | 0 |  | 0 |  | 0 |  | 0 |  |  |  |  | 0.97 |  |  |  |  | DIL
6 | 133201102R00 | Hloubení šachet v hornině 3 přes 100 m3 | m3 | 0.486 |  | 0 |  | 0 |  | 0 | 21 | 0 | 0 | 0 | 0 | 0 | 800-1 | RTS 17/ I | RTS 16/ I | 1.843 | 0.9 |  |  |  |  | POL1_
|  | zapažených i nezapažených se svislým přemístění výkopku a urovnáním dna do předepsaného profilu a spádu, s případným nutným přemístěním výkopku ve výkopišti, s přehozením výkopku na přilehlém terénu na vzdálenost do 5 m od hrany šachty nebo s naložením na dopravní prostředek, | [23 empty] | SPI |  | zapažených i nezapažených se svislým přemístění výkopku a urovnáním dna do předepsaného profilu a spádu, s případným nutným přemístěním výkopku ve výkopišti, s přehozením výkopku na přilehlém terénu na vzdálenost do 5 m od hrany šachty nebo s naložením na dopravní prostředek,
|  | Z7 : 0,3*0,3*0,9*4 |  | 0.324 | [21 empty] | VV | 0
|  | Z8 : 0,3*0,3*0,9*2 |  | 0.162 | [21 empty] | VV | 0
7 | 133201109R00 | Hloubení šachet v hornině 3 příplatek za lepivost horniny | m3 | 0.1458 |  | 0 |  | 0 |  | 0 | 21 | 0 | 0 | 0 | 0 | 0 | 800-1 | RTS 17/ I | RTS 16/ I | 0.474 | 0.07 |  |  |  |  | POL1_
|  | zapažených i nezapažených se svislým přemístění výkopku a urovnáním dna do předepsaného profilu a spádu, s případným nutným přemístěním výkopku ve výkopišti, s přehozením výkopku na přilehlém terénu na vzdálenost do 5 m od hrany šachty nebo s naložením na dopravní prostředek, | [23 empty] | SPI |  | zapažených i nezapažených se svislým přemístění výkopku a urovnáním dna do předepsaného profilu a spádu, s případným nutným přemístěním výkopku ve výkopišti, s přehozením výkopku na přilehlém terénu na vzdálenost do 5 m od hrany šachty nebo s naložením na dopravní prostředek,
|  | Z7 : 0,3*0,3*0,9*4*0,3 |  | 0.0972 | [21 empty] | VV | 0
|  | Z8 : 0,3*0,3*0,9*2*0,3 |  | 0.0486 | [21 empty] | VV | 0
Díl: | 16 | Přemístění výkopku |  |  |  | 0 |  | 0 |  | 0 |  | 0 |  | 0 |  | 0 |  |  |  |  | 11.6 |  |  |  |  | DIL
8 | 162301101R00 | Vodorovné přemístění výkopku z horniny 1 až 4, na vzdálenost přes 50 do 500 m | m3 | 171.8331 |  | 0 |  | 0 |  | 0 | 21 | 0 | 0 | 0 | 0 | 0 | 800-1 | RTS 17/ I | RTS 16/ I | 0.011 | 1.89 |  |  |  |  | POL1_1
|  | po suchu, bez ohledu na druh dopravního prostředku, bez naložení výkopku, avšak se složením bez rozhrnutí, | [23 empty] | SPI
|  | S5 zatravnění : (43,77+8,21+800)*0,143 |  | 121.8331 | [21 empty] | VV | 0
|  | násyp vedle zpevněných ploch a základů : 150*0,5*2/3 |  | 50 | [21 empty] | VV | 0
9 | 162701105R00 | Vodorovné přemístění výkopku z horniny 1 až 4, na vzdálenost přes 9 000 do 10 000 m | m3 | 54.9362 |  | 0 |  | 0 |  | 0 | 21 | 0 | 0 | 0 | 0 | 0 | 800-1 | RTS 17/ I | RTS 16/ I | 0.011 | 0.6 |  |  |  |  | POL1_1
|  | po suchu, bez ohledu na druh dopravního prostředku, bez naložení výkopku, avšak se složením bez rozhrnutí, | [23 empty] | SPI
|  | výkopy : 39,95131+0,486 |  | 40.4373 | [21 empty] | VV | 0
|  | DZ : 0,3*0,3*0,6 |  | 0.054 | [21 empty] | VV | 0
|  | S1,S2 násyp : -309,0385*0,3*0,15 |  | -13.9067 | [21 empty] | VV | 0
|  | výkopy SO01 : 61,5834+8,05888*2 |  | 77.7012 | [21 empty] | VV | 0
|  | násyp a zásyp SO01 : -(44,1575+5,192) |  | -49.3495 | [21 empty] | VV | 0
10 | 167101102R00 | Nakládání, skládání, překládání neulehlého výkopku nakládání výkopku přes 100 m3, z horniny 1 až 4 | m3 | 171.8331 |  | 0 |  | 0 |  | 0 | 21 | 0 | 0 | 0 | 0 | 0 | 800-1 | RTS 17/ I | RTS 16/ I | 0.053 | 9.11 |  |  |  |  | POL1_1
|  | S5 zatravnění : (43,77+8,21+800)*0,143 |  | 121.8331 | [21 empty] | VV | 0
|  | násyp vedle zpevněných ploch a základů : 150*0,5*2/3 |  | 50 | [21 empty] | VV | 0
11 | 199000002R00 | Poplatky za skládku horniny 1- 4 | m3 | 54.9362 |  | 0 |  | 0 |  | 0 | 21 | 0 | 0 | 0 | 0 | 0 | 800-1 | RTS 17/ I | RTS 16/ I | 0 | 0 |  |  |  |  | POL1_1
|  | výkopy : 39,95131+0,486 |  | 40.4373 | [21 empty] | VV | 0
|  | DZ : 0,3*0,3*0,6 |  | 0.054 | [21 empty] | VV | 0
|  | S1,S2 násyp : -309,0385*0,3*0,15 |  | -13.9067 | [21 empty] | VV | 0
|  | výkopy SO01 : 61,5834+8,05888*2 |  | 77.7012 | [21 empty] | VV | 0
|  | násyp a zásyp SO01 : -(44,1575+5,192) |  | -49.3495 | [21 empty] | VV | 0
Díl: | 17 | Konstrukce ze zemin |  |  |  | 0 |  | 0 |  | 0 |  | 0 |  | 0 |  | 0 |  |  |  |  | 3.65 |  |  |  |  | DIL
12 | 171101104R00 | Uložení sypaniny do násypů zhutněných s uzavřením povrchu násypu z hornin soudržných s předepsanou mírou zhutnění v procentech výsledků zkoušek Proctor-Standard přes 100 do 102 % PS | m3 | 13.9067 |  | 0 |  | 0 |  | 0 | 21 | 0 | 0 | 0 | 0 | 0 | 800-1 | RTS 17/ I | RTS 16/ I | 0.068 | 0.95 |  |  |  |  | POL1_
|  | s rozprostřením sypaniny ve vrstvách a s hrubým urovnáním, | [23 empty] | SPI
|  | Začátek provozního součtu | [23 empty] | VV
|  | S1 : (101+79,1) |  | 180.1 | [21 empty] | VV | 2
|  | S2 : (113,45) |  | 113.45 | [21 empty] | VV | 2
|  | obruba zahradní : (34,4+21,1+3,62+2,165+0,05+7,585*2+5,65*2+0,05*4-33,46-34,35+1,6)*0,1 |  | 2.1795 | [21 empty] | VV | 2
|  | obruba silniční : (16,58+35,68)*0,2 |  | 10.452 | [21 empty] | VV | 2
|  | obruba přechodová : 1*0,2 |  | 0.2 | [21 empty] | VV | 2
|  | obruba nájezdová : 13,285*0,2 |  | 2.657 | [21 empty] | VV | 2
|  | Konec provozního součtu | [23 empty] | VV
|  | S1,S2 násyp : 309,0385*0,3*0,15 |  | 13.9067 | [21 empty] | VV | 0
13 | 171201101R00 | Uložení sypaniny do násypů nezhutněných | m3 | 50 |  | 0 |  | 0 |  | 0 | 21 | 0 | 0 | 0 | 0 | 0 | 800-1 | RTS 17/ I | RTS 16/ I | 0.031 | 1.55 |  |  |  |  | POL1_
|  | Uložení sypaniny do násypů nebo na skládku s rozprostřením sypaniny ve vrstvách a s hrubým urovnáním. | [23 empty] | POP
|  | vedle zpevněných ploch a základů : 150*0,5*2/3 |  | 50 | [21 empty] | VV | 0
14 | 171201201R00 | Uložení sypaniny na dočasnou skládku tak, že na 1 m2 plochy připadá přes 2 m3 výkopku nebo ornice | m3 | 127.797 |  | 0 |  | 0 |  | 0 | 21 | 0 | 0 | 0 | 0 | 0 | 800-1 | RTS 17/ I | RTS 16/ I | 0.009 | 1.15 |  |  |  |  | POL1_1
|  | S5 zatravnění : (43,77+8,21+800)*0,15 |  | 127.797 | [21 empty] | VV | 0
Díl: | 18 | Povrchové úpravy terénu |  |  |  | 0 |  | 0 |  | 0 |  | 0 |  | 0.03 |  | 0 |  |  |  |  | 266.26 |  |  |  |  | DIL
15 | 180402111R00 | Založení trávníku parkového výsevem v rovině | m2 | 596.386 |  | 0 |  | 0 |  | 0 | 21 | 0 | 0 | 0 | 0 | 0 |  | RTS 17/ I | RTS 16/ I | 0.06 | 35.78 |  |  |  |  | POL1_1
|  | S5 zatravnění : (43,77+8,21+800)*0,7 |  | 596.386 | [21 empty] | VV | 0
16 | 180402112R00 | Založení trávníku parkového výsevem svah do 1:2 | m2 | 255.594 |  | 0 |  | 0 |  | 0 | 21 | 0 | 0 | 0 | 0 | 0 |  | RTS 17/ I | RTS 16/ I | 0.097 | 24.79 |  |  |  |  | POL1_
|  | S5 zatravnění : (43,77+8,21+800)*0,3 |  | 255.594 | [21 empty] | VV | 0
17 | 181101102R00 | Úprava pláně v zářezech v hornině 1 až 4, se zhutněním | m2 | 309.0385 |  | 0 |  | 0 |  | 0 | 21 | 0 | 0 | 0 | 0 | 0 | 800-1 | RTS 17/ I | RTS 16/ I | 0.018 | 5.56 |  |  |  |  | POL1_1
|  | vyrovnáním výškových rozdílů, ploch vodorovných a ploch do sklonu 1 : 5. | [23 empty] | SPI
|  | S1 : (101+79,1) |  | 180.1 | [21 empty] | VV | 0
|  | S2 : (113,45) |  | 113.45 | [21 empty] | VV | 0
|  | obruba zahradní : (34,4+21,1+3,62+2,165+0,05+7,585*2+5,65*2+0,05*4-33,46-34,35+1,6)*0,1 |  | 2.1795 | [21 empty] | VV | 0
|  | obruba silniční : (16,58+35,68)*0,2 |  | 10.452 | [21 empty] | VV | 0
|  | obruba přechodová : 1*0,2 |  | 0.2 | [21 empty] | VV | 0
|  | obruba nájezdová : 13,285*0,2 |  | 2.657 | [21 empty] | VV | 0
18 | 181301102R00 | Rozprostření a urovnání ornice v rovině v souvislé ploše do 500 m2, tloušťka vrstvy přes 100 do 150 mm | m2 | 596.386 |  | 0 |  | 0 |  | 0 | 21 | 0 | 0 | 0 | 0 | 0 | 800-1 | RTS 17/ I | RTS 16/ I | 0.177 | 105.56 |  |  |  |  | POL1_1
|  | s případným nutným přemístěním hromad nebo dočasných skládek na místo potřeby ze vzdálenosti do 30 m, v rovině nebo ve svahu do 1 : 5, | [23 empty] | SPI
|  | S5 zatravnění : (43,77+8,21+800)*0,7 |  | 596.386 | [21 empty] | VV | 0
19 | 182201101R00 | Svahování násypů bez rozlišení horniny | m2 | 255.594 |  | 0 |  | 0 |  | 0 | 21 | 0 | 0 | 0 | 0 | 0 | 800-1 | RTS 17/ I | RTS 16/ I | 0.107 | 27.35 |  |  |  |  | POL1_
|  | trvalých svahů do projektovaných profilů s potřebným přemístěním výkopku při svahování v násypech, | [23 empty] | SPI
|  | S5 zatravnění : (43,77+8,21+800)*0,3 |  | 255.594 | [21 empty] | VV | 0
20 | 182301122R00 | Rozprostření a urovnání ornice ve svahu v souvislé ploše do 500 m2, tloušťka vrstvy přes 100 do 150 mm | m2 | 255.594 |  | 0 |  | 0 |  | 0 | 21 | 0 | 0 | 0 | 0 | 0 | 800-1 | RTS 17/ I | RTS 16/ I | 0.263 | 67.22 |  |  |  |  | POL1_
|  | s případným nutným přemístěním hromad nebo dočasných skládek na místo potřeby ze vzdálenosti do 30 m, ve svahu sklonu přes 1 : 5, | [23 empty] | SPI
|  | S5 zatravnění : (43,77+8,21+800)*0,3 |  | 255.594 | [21 empty] | VV | 0
21 | 18-01 | Výsadba vzrostlého stromu včetně zemních prací, kotvení ke kůlu, hnojení a dodávky | kus | 1 |  | 0 |  | 0 |  | 0 | 21 | 0 | 0 | 0 | 0 | 0 |  | Vlastní | Indiv | 0 | 0 |  |  |  |  | POL1_
22 | 00572420R | směs travní parková, dekorativní | kg | 25.5594 |  | 0 |  | 0 |  | 0 | 21 | 0 | 0.001 | 0.03 | 0 | 0 | SPCM | RTS 17/ I | RTS 16/ I | 0 | 0 |  |  |  |  | POL3_1
|  | S5 zatravnění : (43,77+8,21+800)*0,03 |  | 25.5594 | [21 empty] | VV | 0
Díl: | 27 | Základy |  |  |  | 0 |  | 0 |  | 0 |  | 0 |  | 1.09 |  | 0 |  |  |  |  | 0.21 |  |  |  |  | DIL
23 | 275313611R00 | Beton základových patek prostý prostý z betonu C 16/20 | m3 | 0.432 |  | 0 |  | 0 |  | 0 | 21 | 0 | 2.525 | 1.09 | 0 | 0 | 801-1 | RTS 17/ I | RTS 16/ I | 0.477 | 0.21 |  |  |  |  | POL1_1
|  | Z7 : 0,3*0,3*0,8*4 |  | 0.288 | [21 empty] | VV | 0
|  | Z8 : 0,3*0,3*0,8*2 |  | 0.144 | [21 empty] | VV | 0
Díl: | 56 | Podkladní vrstvy komunikací a zpevněných ploch |  |  |  | 0 |  | 0 |  | 0 |  | 0 |  | 151.93 |  | 0 |  |  |  |  | 8.55 |  |  |  |  | DIL
24 | 564851111R00 | Podklad ze štěrkodrti s rozprostřením a zhutněním tloušťka po zhutnění 150 mm | m2 | 113.45 |  | 0 |  | 0 |  | 0 | 21 | 0 | 0.33075 | 37.52 | 0 | 0 | 822-1 | RTS 17/ I | RTS 16/ I | 0.026 | 2.95 |  |  |  |  | POL1_1
|  | S2 : (113,45) |  | 113.45 | [21 empty] | VV | 0
25 | 564871111R00 | Podklad ze štěrkodrti s rozprostřením a zhutněním tloušťka po zhutnění 250 mm | m2 | 207.539 |  | 0 |  | 0 |  | 0 | 21 | 0 | 0.55125 | 114.41 | 0 | 0 | 822-1 | RTS 17/ I | RTS 16/ I | 0.027 | 5.6 |  |  |  |  | POL1_1
|  | S1 : (101+79,1+14,13) |  | 194.23 | [21 empty] | VV | 0
|  | obruba silniční : (16,58+35,68)*0,2 |  | 10.452 | [21 empty] | VV | 0
|  | obruba přechodová : 1*0,2 |  | 0.2 | [21 empty] | VV | 0
|  | obruba nájezdová : 13,285*0,2 |  | 2.657 | [21 empty] | VV | 0
Díl: | 59 | Dlažby a předlažby komunikací |  |  |  | 0 |  | 0 |  | 0 |  | 0 |  | 75.49 |  | 0 |  |  |  |  | 250.6 |  |  |  |  | DIL
26 | 596215021R00 | Kladení zámkové dlažby do drtě tloušťka dlažby 60 mm, tloušťka lože 40 mm | m2 | 113.45 |  | 0 |  | 0 |  | 0 | 21 | 0 | 0.0739 | 8.38 | 0 | 0 | 822-1 | RTS 17/ I | RTS 16/ I | 0.452 | 51.28 |  |  |  |  | POL1_
|  | s provedením lože z kameniva drceného, s vyplněním spár, s dvojitým hutněním a se smetením přebytečného materiálu na krajnici. S dodáním hmot pro lože a výplň spár. | [23 empty] | SPI |  | s provedením lože z kameniva drceného, s vyplněním spár, s dvojitým hutněním a se smetením přebytečného materiálu na krajnici. S dodáním hmot pro lože a výplň spár.
|  | S2 : (113,45) |  | 113.45 | [21 empty] | VV | 0
27 | 596215040R00 | Kladení zámkové dlažby do drtě tloušťka dlažby 80 mm, tloušťka lože 40 mm | m2 | 194.23 |  | 0 |  | 0 |  | 0 | 21 | 0 | 0.0739 | 14.35 | 0 | 0 | 822-1 | RTS 17/ I | RTS 16/ I | 0.57 | 110.71 |  |  |  |  | POL1_1
|  | s provedením lože z kameniva drceného, s vyplněním spár, s dvojitým hutněním a se smetením přebytečného materiálu na krajnici. S dodáním hmot pro lože a výplň spár. | [23 empty] | SPI |  | s provedením lože z kameniva drceného, s vyplněním spár, s dvojitým hutněním a se smetením přebytečného materiálu na krajnici. S dodáním hmot pro lože a výplň spár.
|  | S1 : (101+79,1+14,13) |  | 194.23 | [21 empty] | VV | 0
28 | 596291111R00 | Řezání zámkové dlažby tloušťky 60 mm | m | 110.9 |  | 0 |  | 0 |  | 0 | 21 | 0 | 0.00033 | 0.04 | 0 | 0 | 822-1 | RTS 17/ I | RTS 16/ I | 0.41 | 45.47 |  |  |  |  | POL1_
|  | S2 : 21,1+89,8 |  | 110.9 | [21 empty] | VV | 0
29 | 596291113R00 | Řezání zámkové dlažby tloušťky 80 mm | m | 54.435 |  | 0 |  | 0 |  | 0 | 21 | 0 | 0.00036 | 0.02 | 0 | 0 | 822-1 | RTS 17/ I | RTS 16/ I | 0.43 | 23.41 |  |  |  |  | POL1_
|  | S1 : 14,135+2,3+0,35*2+37,3 |  | 54.435 | [21 empty] | VV | 0
30 | 59-01 | Napojení stávající dlažby z I. etapy stavby na nově zpevněné plochy S1 | m | 34.45 |  | 0 |  | 0 |  | 0 | 21 | 0 | 0 | 0 | 0 | 0 |  | Vlastní | Indiv | 0 | 0 |  |  |  |  | POL1_
|  | v místě vjezu : 23,85+5,3*2 |  | 34.45 | [21 empty] | VV | 0
31 | 597101010RAA | Odvodňovací žlaby komunikací a zpevněných ploch žlab odvodnovací polymerbetonový včetně dodávky roštu a žlabu, pro zatížení A15 | m | 24.25 |  | 0 |  | 0 |  | 0 | 21 | 0 | 0.09865 | 2.39 | 0 | 0 | AP-HSV | RTS 17/ I | RTS 16/ I | 0.55691 | 13.51 |  |  |  |  | POL2_
|  | montáž odvodňovacích žlabů a vpustí k odvodňovacím žlabům z polymerbetonu, včetně betonového lože popř. obetonování, s dodávkou žlabů a vpustí. | [23 empty] | SPI |  | montáž odvodňovacích žlabů a vpustí k odvodňovacím žlabům z polymerbetonu, včetně betonového lože popř. obetonování, s dodávkou žlabů a vpustí.
|  | Z3,Z4 : 12,25+13-0,5*2 |  | 24.25 | [21 empty] | VV | 0
32 | 597101035RAA | Odvodňovací žlaby komunikací a zpevněných ploch žlab odvodnovací polymerbetonový včetně dodávky roštu a žlabu, pro zatížení D400 | m | 3.5 |  | 0 |  | 0 |  | 0 | 21 | 0 | 0.27693 | 0.97 | 0 | 0 | AP-HSV | RTS 17/ I | RTS 16/ I | 0.96569 | 3.38 |  |  |  |  | POL2_
|  | montáž odvodňovacích žlabů a vpustí k odvodňovacím žlabům z polymerbetonu, včetně betonového lože popř. obetonování, s dodávkou žlabů a vpustí. | [23 empty] | SPI |  | montáž odvodňovacích žlabů a vpustí k odvodňovacím žlabům z polymerbetonu, včetně betonového lože popř. obetonování, s dodávkou žlabů a vpustí.
|  | Z5,Z6 : 3+1,5-0,5*2 |  | 3.5 | [21 empty] | VV | 0
33 | 597103011RA0 | Odvodňovací žlaby komunikací a zpevněných ploch vpusť k žlabu polymerbetonová včetně dodávky vpusti, pro zatížení A15 | kus | 2 |  | 0 |  | 0 |  | 0 | 21 | 0 | 0.12895 | 0.26 | 0 | 0 | AP-HSV | RTS 17/ I | RTS 16/ I | 0.6106 | 1.22 |  |  |  |  | POL2_
|  | montáž odvodňovacích žlabů a vpustí k odvodňovacím žlabům z polymerbetonu, včetně betonového lože popř. obetonování, s dodávkou žlabů a vpustí. | [23 empty] | SPI |  | montáž odvodňovacích žlabů a vpustí k odvodňovacím žlabům z polymerbetonu, včetně betonového lože popř. obetonování, s dodávkou žlabů a vpustí.
|  | Z3,Z4 : 2 |  | 2 | [21 empty] | VV | 0
34 | 597103020RA0 | Odvodňovací žlaby komunikací a zpevněných ploch vpusť k žlabu polymerbetonová včetně dodávky vpusti, pro zatížení D400 | kus | 2 |  | 0 |  | 0 |  | 0 | 21 | 0 | 0.16423 | 0.33 | 0 | 0 | AP-HSV | RTS 17/ I | RTS 16/ I | 0.80785 | 1.62 |  |  |  |  | POL2_
|  | montáž odvodňovacích žlabů a vpustí k odvodňovacím žlabům z polymerbetonu, včetně betonového lože popř. obetonování, s dodávkou žlabů a vpustí. | [23 empty] | SPI |  | montáž odvodňovacích žlabů a vpustí k odvodňovacím žlabům z polymerbetonu, včetně betonového lože popř. obetonování, s dodávkou žlabů a vpustí.
|  | Z5,Z6 : 2 |  | 2 | [21 empty] | VV | 0
35 | 59245020R | dlažba betonová zámková, dvouvrstvá; kost; šedá; l = 200 mm; š = 165 mm; tl. 60,0 mm | m2 | 114.5845 |  | 0 |  | 0 |  | 0 | 21 | 0 | 0.1296 | 14.85 | 0 | 0 | SPCM | RTS 17/ I | RTS 16/ I | 0 | 0 |  |  |  |  | POL3_1
|  | S2 : (113,45)*1,01 |  | 114.5845 | [21 empty] | VV | 0
36 | 59245030R | dlažba betonová zámková, dvouvrstvá; kost; šedá; l = 200 mm; š = 165 mm; tl. 80,0 mm | m2 | 196.1723 |  | 0 |  | 0 |  | 0 | 21 | 0 | 0.1728 | 33.9 | 0 | 0 | SPCM | RTS 17/ I | RTS 16/ I | 0 | 0 |  |  |  |  | POL3_1
|  | S1 : (101+79,1+14,13)*1,01 |  | 196.1723 | [21 empty] | VV | 0
Díl: | 89 | Ostatní konstrukce na trubním vedení |  |  |  | 0 |  | 0 |  | 0 |  | 0 |  | 0 |  | 0 |  |  |  |  | 0 |  |  |  |  | DIL
37 | 89-01 | D+M napojení pásové vpusti na vpusť z I. etapy stavby | kus | 1 |  | 0 |  | 0 |  | 0 | 21 | 0 | 0 | 0 | 0 | 0 |  | Vlastní | Indiv | 0 | 0 |  |  |  |  | POL1_
38 | 89-02 | D+M napojení pásové vpusti na kanalizaci | kus | 3 |  | 0 |  | 0 |  | 0 | 21 | 0 | 0 | 0 | 0 | 0 |  | Vlastní | Indiv | 0 | 0 |  |  |  |  | POL1_
Díl: | 91 | Doplňující práce na komunikaci |  |  |  | 0 |  | 0 |  | 0 |  | 0 |  | 20.53 |  | 0 |  |  |  |  | 18.54 |  |  |  |  | DIL
39 | 914001121R00 | Osazení a montáž svislých dopravních značek sloupek, do betonového základu a AL patky, | kus | 1 |  | 0 |  | 0 |  | 0 | 21 | 0 | 0.1125 | 0.11 | 0 | 0 | 822-1 | RTS 17/ I | RTS 16/ I | 0.918 | 0.92 |  |  |  |  | POL1_
|  | DZ : 1 |  | 1 | [21 empty] | VV | 0
40 | 914001125R00 | Osazení a montáž svislých dopravních značek značka, na sloupek,sloup, konzolu nebo objekt, | kus | 1 |  | 0 |  | 0 |  | 0 | 21 | 0 | 0 | 0 | 0 | 0 | 822-1 | RTS 17/ I | RTS 16/ I | 0.2 | 0.2 |  |  |  |  | POL1_
|  | DZ : 1 |  | 1 | [21 empty] | VV | 0
41 | 916561111R00 | Osazení záhonového obrubníku betonového do lože z betonu prostého C 12/15, s boční opěrou z betonu prostého | m | 21.795 |  | 0 |  | 0 |  | 0 | 21 | 0 | 0.1025 | 2.23 | 0 | 0 | 822-1 | RTS 17/ I | RTS 16/ I | 0.14 | 3.05 |  |  |  |  | POL1_
|  | se zřízením lože z betonu prostého C 12/15 tl. 80-100 mm | [23 empty] | SPI
|  | obruba zahradní : (34,4+21,1+3,62+2,165+0,05+7,585*2+5,65*2+0,05*4-33,46-34,35+1,6) |  | 21.795 | [21 empty] | VV | 0
42 | 917862111R00 | Osazení silničního nebo chodníkového obrubníku stojatého, s boční opěrou z betonu prostého, do lože z betonu prostého C 12/15 | m | 66.545 |  | 0 |  | 0 |  | 0 | 21 | 0 | 0.188 | 12.51 | 0 | 0 | 822-1 | RTS 17/ I | RTS 16/ I | 0.216 | 14.37 |  |  |  |  | POL1_1
|  | S dodáním hmot pro lože tl. 80-100 mm. | [23 empty] | SPI
|  | obruba silniční : (16,58+35,68) |  | 52.26 | [21 empty] | VV | 0
|  | obruba přechodová : 1 |  | 1 | [21 empty] | VV | 0
|  | obruba nájezdová : 13,285 |  | 13.285 | [21 empty] | VV | 0
43 | 40445020.AR | značka dopravní silniční svislá; zákazová B1-B34; tvar kruh; 500 mm; štít z pozink.plechu s dvoj.ohybem,retroref.folie I.tř.; záruka 7 let | kus | 2 |  | 0 |  | 0 |  | 0 | 21 | 0 | 0.0051 | 0.01 | 0 | 0 | SPCM | RTS 17/ I | RTS 16/ I | 0 | 0 |  |  |  |  | POL3_
|  | DZ : 2 |  | 2 | [21 empty] | VV | 0
44 | 40445149.AR | značka dopravní silniční svislá; dodatková tabule E3; tvar obdélník; 500x150 mm; štít z pozink.plechu s dvoj.ohybem,retroref.folie I.tř.; záruka 7 let | kus | 1 |  | 0 |  | 0 |  | 0 | 21 | 0 | 0.002 | 0 | 0 | 0 | SPCM | RTS 17/ I | RTS 16/ I | 0 | 0 |  |  |  |  | POL3_
|  | DZ : 1 |  | 1 | [21 empty] | VV | 0
45 | 404459502R | příslušenství k dopr.značení sloupek Fe 60 pozinkovaný, délka 2500 mm | kus | 1 |  | 0 |  | 0 |  | 0 | 21 | 0 | 0 | 0 | 0 | 0 | SPCM | RTS 17/ I | RTS 16/ I | 0 | 0 |  |  |  |  | POL3_
|  | DZ : 1 |  | 1 | [21 empty] | VV | 0
46 | 59217337R | obrubník zahradní materiál beton; l = 500,0 mm; š = 50,0 mm; h = 250,0 mm; barva šedá | kus | 44.0259 |  | 0 |  | 0 |  | 0 | 21 | 0 | 0.014 | 0.62 | 0 | 0 | SPCM | RTS 17/ I | RTS 16/ I | 0 | 0 |  |  |  |  | POL3_1
|  | obruba zahradní : (34,4+21,1+3,62+2,165+0,05+7,585*2+5,65*2+0,05*4-33,46-34,35+1,6)/0,5*1,01 |  | 44.0259 | [21 empty] | VV | 0
47 | 59217472R | obrubník silniční materiál beton; l = 1000,0 mm; š = 150,0 mm; h = 250,0 mm; barva šedá | kus | 52.7826 |  | 0 |  | 0 |  | 0 | 21 | 0 | 0.0821 | 4.33 | 0 | 0 | SPCM | RTS 17/ I | RTS 16/ I | 0 | 0 |  |  |  |  | POL3_1
|  | obruba silniční : (16,58+35,68)*1,01 |  | 52.7826 | [21 empty] | VV | 0
48 | 59217476R | obrubník silniční nájezdový; materiál beton; l = 1000,0 mm; š = 150,0 mm; h = 150,0 mm; barva šedá | kus | 13.4178 |  | 0 |  | 0 |  | 0 | 21 | 0 | 0.0483 | 0.65 | 0 | 0 | SPCM | RTS 17/ I | RTS 16/ I | 0 | 0 |  |  |  |  | POL3_1
|  | obruba nájezdová : 13,285*1,01 |  | 13.4178 | [21 empty] | VV | 0
49 | 59217481R | obrubník silniční přechodový pravý; materiál beton; l = 1000,0 mm; š = 150,0 mm; výškový rozsah h = 150 až 250 mm; barva šedá | kus | 1.01 |  | 0 |  | 0 |  | 0 | 21 | 0 | 0.067 | 0.07 | 0 | 0 | SPCM | RTS 17/ I | RTS 16/ I | 0 | 0 |  |  |  |  | POL3_1
|  | obruba přechodová : 1,01 |  | 1.01 | [21 empty] | VV | 0
Díl: | 96 | Bourání konstrukcí |  |  |  | 0 |  | 0 |  | 0 |  | 0 |  | 0 |  | 0 |  |  |  |  | 0 |  |  |  |  | DIL
50 | 96-01 | Vybourání stávajícího oplocení s podezdívkou v přední části pozemku v délce cca 6,95 m, včetně odvozu a likvidace suti | kpl | 1 |  | 0 |  | 0 |  | 0 | 21 | 0 | 0 | 0 | 0 | 0 |  | Vlastní | Indiv | 0 | 0 |  |  |  |  | POL1_
Díl: | 99 | Staveništní přesun hmot |  |  |  | 0 |  | 0 |  | 0 |  | 0 |  | 0 |  | 0 |  |  |  |  | 286.79 |  |  |  |  | DIL
51 | 998223011R00 | Přesun hmot pozemních komunikací, kryt dlážděný jakékoliv délky objektu | t | 245.123 |  | 0 |  | 0 |  | 0 | 21 | 0 | 0 | 0 | 0 | 0 | 822-1 | RTS 17/ I | RTS 16/ I | 1.17 | 286.79 |  |  |  |  | POL7_1
|  | vodorovně do 200 m | [23 empty] | SPI
Díl: | 767 | Konstrukce zámečnické |  |  |  | 0 |  | 0 |  | 0 |  | 0 |  | 0 |  | 0 |  |  |  |  | 0 |  |  |  |  | DIL
52 | 767-01 | Demontáž vjezdové brány šířky 3500 mm a její přemístění do nové polohy, včetně zemních prací a základových patek | kus | 1 |  | 0 |  | 0 |  | 0 | 21 | 0 | 0 | 0 | 0 | 0 |  | Vlastní | Indiv | 0 | 0 |  |  |  |  | POL1_
53 | Z/1a | D+M ocelové zábradlí z jakl. profilů 20/40 mm, výplň kruhová ocel pr. 15 mm, výška 1450 mm, délka 300 mm, kotveno do základů, komaxitová barva světle šedá | kus | 1 |  | 0 |  | 0 |  | 0 | 21 | 0 | 0 | 0 | 0 | 0 |  | Vlastní | Indiv | 0 | 0 |  |  |  |  | POL1_
54 | Z/1b | D+M ocelové zábradlí z jakl. profilů 20/40 mm, výplň kruhová ocel pr. 15 mm, výška 1450 mm, délka 940 mm, kotveno do základů, komaxitová barva světle šedá | kus | 1 |  | 0 |  | 0 |  | 0 | 21 | 0 | 0 | 0 | 0 | 0 |  | Vlastní | Indiv | 0 | 0 |  |  |  |  | POL1_
55 | Z/1c | D+M ocelové zábradlí z jakl. profilů 20/40 mm, výplň kruhová ocel pr. 15 mm, výška 1450 mm, délka 230 mm, kotveno do základů, komaxitová barva světle šedá | kus | 1 |  | 0 |  | 0 |  | 0 | 21 | 0 | 0 | 0 | 0 | 0 |  | Vlastní | Indiv | 0 | 0 |  |  |  |  | POL1_
56 | Z/2 | D+M ocelové zábradlí z jakl. profilů 50/50 mm, výplň kruhová ocel pr. 20 mm, výška 1000 mm, délka 3225 mm, kotveno do základů, žárově zinkováno | kus | 1 |  | 0 |  | 0 |  | 0 | 21 | 0 | 0 | 0 | 0 | 0 |  | Vlastní | Indiv | 0 | 0 |  |  |  |  | POL1_
57 | Z/7 | D+M oplocení přední části ze sloupků 100/100/4 mm a 60/60/2 dl. 2650 mm, rám jakl 60/30/2 mm, výplň kruhová ocel pr. 15 mm, výška 2050 mm, délka 4800 mm, žárově zinkováno | kus | 1 |  | 0 |  | 0 |  | 0 | 21 | 0 | 0 | 0 | 0 | 0 |  | Vlastní | Indiv | 0 | 0 |  |  |  |  | POL1_
58 | Z/8 | D+M oplocení přední části ze sloupků 100/100/4 mm dl. 2650 mm, rám jakl 60/30/2 mm, výplň kruhová ocel pr. 15 mm, výška 2050 mm, délka 2125 mm, žárově zinkováno | kus | 1 |  | 0 |  | 0 |  | 0 | 21 | 0 | 0 | 0 | 0 | 0 |  | Vlastní | Indiv | 0 | 0 |  |  |  |  | POL1_
Díl: | D96 | Přesuny suti a vybouraných hmot |  |  |  | 0 |  | 0 |  | 0 |  | 0 |  | 0 |  | 0 |  |  |  |  | 7.28 |  |  |  |  | DIL
59 | 979082212R00 | Vodorovná doprava suti po suchu s naložením a se složením na vzdálenost do 50 m | t | 9.6188 |  | 0 |  | 0 |  | 0 | 21 | 0 | 0 | 0 | 0 | 0 | 822-1 | RTS 17/ I | RTS 16/ I | 0.746 | 7.18 |  |  |  |  | POL8_
60 | 979082213R00 | Vodorovná doprava suti po suchu bez naložení, ale se složením a hrubým urovnáním na vzdálenost do 1 km | t | 9.6188 |  | 0 |  | 0 |  | 0 | 21 | 0 | 0 | 0 | 0 | 0 | 822-1 | RTS 17/ I | RTS 16/ I | 0.01 | 0.1 |  |  |  |  | POL8_
61 | 979082219R00 | Vodorovná doprava suti po suchu příplatek k ceně za každý další i započatý 1 km přes 1 km | t | 86.5687 |  | 0 |  | 0 |  | 0 | 21 | 0 | 0 | 0 | 0 | 0 | 822-1 | RTS 17/ I | RTS 16/ I | 0 | 0 |  |  |  |  | POL8_
62 | 979990001R00 | Poplatek za skládku stavební suti | t | 9.6188 |  | 0 |  | 0 |  | 0 | 21 | 0 | 0 | 0 | 0 | 0 | 801-3 | RTS 17/ I | RTS 16/ I | 0 | 0 |  |  |  |  | POL8_
[24 empty] | 15 | 21
| Celkem |  |  |  |  | 0 | [17 empty] | 0 | 0 | SUM
JKSO:
| 822.52 | plochy dvorů a nádvoří | [23 empty] | JKSO
| m2 | kryt (materiál konstrukce krytu) dlážděný | [23 empty] | JKSOChar
|  | novostavba objektu | [23 empty] | JKSOAkce
END