## chlazení
Habrovanský zámek
Pozice | Název | Měrná jednotka | Počet jednotek | jednotková cena | j-montáž | cena celkem
zařízení 1 - Chlazení pokojů
1.01 | dodávka a montáž | ks | 2
jednobloková kondenzační jednotka (tepelné čerpadlo/rekuperace tepla) ve venkovním provedení s proměnným průtokem chladiva Qchl(nom)=34 kW s garancí chodu pro chlazení od -10°C až +43° a s garancí chodu pro topení -25° až 18°C, hmotnost 220 kg, rozměry 930x1690x760 mm, akustickým tlakem (1 m) 59 dB(A), max. jmenovitým příkon 7,6 kW (3f, 380-410 V, 50 Hz), max. jmenovitý proud 28 A, zařízení vč. náplně chladiva R410A, EER min 4,4
1.02-1.09 | NEOBSAZENO
1.10 | dodávka a montáž | ks | 4
vnitřní nástěnná jednotka pro systém s proměnným průtokem chladiva, rozměr 895x285x205 mm, Qchl(nom)=1,6 kW, jmenovitý příkon 20 W(1f, 220-240 V), akustický tlak (1 m) 30 dB(A), hmotnost tělesa 11 kg, provední bílá barva, jednotka vybavena modulem suchého (beznapěťového kontaktu); vč. čerpadla kondenzátu s min. výtlačnou výškou 2 m (čerpadlo obsahuje: sání a výtlak; napájecí kabel; silikonové připojovací trubičky; konektro pro ovládací kabely s termistory; kabel s teplotním senzorem-čidlo vyšší teploty, čidlo nižšší teploty, kabel s konektorem)
1.11 | dodávka a montáž | ks | 8
vnitřní nástěnná jednotka pro systém s proměnným průtokem chladiva, rozměr 895x285x205 mm, Qchl(nom)=2,2 kW, jmenovitý příkon 20 W(1f, 220-240 V), akustický tlak (1 m) 32 dB(A), hmotnost tělesa 11 kg, provední bílá barva, jednotka vybavena modulem suchého (beznapěťového kontaktu); vč. čerpadla kondenzátu s min. výtlačnou výškou 2 m (čerpadlo obsahuje: sání a výtlak; napájecí kabel;silikonové připojovací trubičky; konektro pro ovládací kabely s termistory; kabel s teplotním senzorem-čidlo vyšší teploty, čidlo nižšší teploty, kabel s konektorem)
1.12 | dodávka a montáž | ks | 7
vnitřní nástěnná jednotka pro systém s proměnným průtokem chladiva, rozměr 895x285x205 mm, Qchl(nom)=2,8 kW, jmenovitý příkon 20 W(1f, 220-240 V), akustický tlak (1 m) 34 dB(A), hmotnost tělesa 11 kg, provední bílá barva, jednotka vybavena modulem suchého (beznapěťového kontaktu); vč. čerpadla kondenzátu s min. výtlačnou výškou 2 m (čerpadlo obsahuje: sání a výtlak; napájecí kabel;silikonové připojovací trubičky; konektro pro ovládací kabely s termistory; kabel s teplotním senzorem-čidlo vyšší teploty, čidlo nižšší teploty, kabel s konektorem)
1.13 | dodávka a montáž | ks | 2
vnitřní nástěnná jednotka pro systém s proměnným průtokem chladiva, rozměr 895x285x205 mm, Qchl(nom)=3,6 kW, jmenovitý příkon 20 W(1f, 220-240 V), akustický tlak (1 m) 37 dB(A), hmotnost tělesa 11 kg, provední bílá barva, jednotka vybavena modulem suchého (beznapěťového kontaktu); vč. čerpadla kondenzátu s min. výtlačnou výškou 2 m (čerpadlo obsahuje: sání a výtlak; napájecí kabel; silikonové připojovací trubičky; konektro pro ovládací kabely s termistory; kabel s teplotním senzorem-čidlo vyšší teploty, čidlo nižšší teploty, kabel s konektorem)
1.14 | dodávka a montáž | ks | 1
vnitřní nástěnná jednotka pro systém s proměnným průtokem chladiva, rozměr 895x285x205 mm, Qchl(nom)=4,5 kW, jmenovitý příkon 20 W(1f, 220-240 V), akustický tlak (1 m) 40 dB(A), hmotnost tělesa 11 kg, provední bílá barva, jednotka vybavena modulem suchého (beznapěťového kontaktu); vč. čerpadla kondenzátu s min. výtlačnou výškou 2 m (čerpadlo obsahuje: sání a výtlak; napájecí kabel; silikonové připojovací trubičky; konektro pro ovládací kabely s termistory; kabel s teplotním senzorem-čidlo vyšší teploty, čidlo nižšší teploty, kabel s konektorem)
1.15 | dodávka a montáž | ks | 1
vnitřní nástěnná jednotka pro systém s proměnným průtokem chladiva, rozměr 1030x325x245 mm, Qchl(nom)=7,1 kW, jmenovitý příkon 76 W(1f, 220-240 V), akustický tlak (1 m) 43 dB(A), hmotnost tělesa 16 kg, provední bílá barva, jednotka vybavena modulem suchého (beznapěťového kontaktu); vč. čerpadla kondenzátu s min. výtlačnou výškou 2 m (čerpadlo obsahuje: sání a výtlak; napájecí kabel; silikonové připojovací trubičky; konektro pro ovládací kabely s termistory; kabel s teplotním senzorem-čidlo vyšší teploty, čidlo nižšší teploty, kabel s konektorem)
1.16 | dodávka a montáž | ks | 1
hydrokit pro přípravu teplé užitkové vody vysokoteplotní Qtop(nom)=25,2 kW, typ výměníku chladiva/voda - dekový, typ kompresoru dvojitý rotační, výkon kompresoru 4 kW (1f, 220-240 V), rozměry 520x1080x330 mm, hmotnost 94 kg
1.17-1.19 | NEOBSAZENO
1.20 | dodávka a montáž | ks | 24
nástěnný drátový ovladač s provozními režimy zapnuto/vypnuto/otáčky ventilátoru/teplota režim, led disply, teploty v místnosti, součásti dodávky je kabel délky 10 m
1.21 | dodávka a montáž | kpl | 1
centrální ovladač pro ovládání a monitorování všech vnitřních jednotek, ovladač je možné připojit k internetu; ovladač vybaven dotykovým 5 palcovým panelem; umožňuje okamžité změny provozního režimu vnitřních klimatizačních jednotek, zobrazuje poruchy nebo alarmy (výměny oleje atd.), energetická statiska, plánování, skupinové/individuální řízení
1.22-1.29 | NEOBSAZENO
1.30 | dodávka a montáž | bm | 118
předizolované Cu potrubí 28,58 mm
1.31 | dodávka a montáž | bm | 18
předizolované Cu potrubí 22,2 mm
1.32 | dodávka a montáž | bm | 61
předizolované Cu potrubí 19,05 mm
1.33 | dodávka a montáž | bm | 136
předizolované Cu potrubí 15,88 mm
1.34 | dodávka a montáž | bm | 350
předizolované Cu potrubí 12,7 mm
1.35 | dodávka a montáž | bm | 175
předizolované Cu potrubí 9,52 mm
1.36 | dodávka a montáž | bm | 148
předizolované Cu potrubí 6,35 mm
1.37-1.39 | NEOBSAZENO
1.40 | dodávka a montáž | ks | 2
Cu Y rozdělovač pro rekuperaci tepla se součtovým chladícím výkonem do 44 kW
1.41 | dodávka a montáž | ks | 2
Cu Y rozdělovač se součtovým chladícím výkonem do 44 kW
1.42 | dodávka a montáž | ks | 9
Cu Y rozdělovač se součtovým chladícím výkonem do 22 kW
1.43 | dodávka a montáž | ks | 2
distribuční box pro systém rekuperaci tepla se dvěma výstupy
1.44 | dodávka a montáž | ks | 2
distribuční box pro systém rekuperaci tepla se třemi výstupy
1.45 | dodávka a montáž | ks | 1
distribuční box pro systém rekuperaci tepla se čtyřmi výstupy
1.46 | dodávka a montáž | kg | 38
chladivo R410A (dodatečné množství)
1.47-1.49 | NEOBSAZENO
1.50 | dodávka a montáž | ks | 23
sifon trubkový pro odvod kondenzátu se suchou klapkou proti zápachu DN32
1.51 | dodávka a montáž | bm | 20
potrubí pro odvod kondenzátu DN40
1.52 | dodávka a montáž | bm | 129
potrubí pro odvod kondenzátu DN32
1.57-1.59 | NEOBSAZENO
1.60 | dodávka a montáž | ks | 2
třífázový jistič - max. proud 32 A, charakteristika typu zátěže B (jmenovitý napětí 400 V, jm. kmitočet 50 Hz), odpovídá dle ČSN EN 60898, příp. ČSN EN 60947-2
1.61 | dodávka a montáž | ks | 5
jednofázový jistič - max. proud 10 A, charakteristika typu zátěže B (jmenovitý napětí 230 V, jm. kmitočet 50 Hz), odpovídá dle ČSN EN 60898, příp. ČSN EN 60947-2
1.62 | dodávka a montáž | ks | 1
jednofázový jistič - max. proud 32 A, charakteristika typu zátěže B (jmenovitý napětí 230 V, jm. kmitočet 50 Hz), odpovídá dle ČSN EN 60898, příp. ČSN EN 60947-2
1.63 | dodávka a montáž | bm | 80
kabel 5x10 mm2, jádro Cu, izolace PVC typu TI dle ČSN 347410-1, výplň pryž, plášť PVC typu TM 1
1.64 | dodávka a montáž | bm | 270
kabel 3x1,5 mm2, jádro Cu, izolace PVC typu TI dle ČSN 347410-1, výplň pryž, plášť PVC typu TM 1
1.65 | dodávka a montáž | bm | 460
stíněný kabel 2x1 mm2, jádro Cu, izolace PVC typu TI dle ČSN 347410-1, ovinutou Al lamovanou folií plášť PVC typu TM 1
1.66 | dodávka a montáž | bm | 280
plechový žlab pro ukládání kabelů a Cu potrubí s povrchovou úpravou zinkováním 125x60 mm
1.67-1.69 | NEOBSAZENO
1.70 | dodávka a montáž | bm | 50
lišta vkládácí s krytem 150x100 mm vč. tvarovek
1.71 | dodávka a montáž | kg | 50
ocelová konstrukce pod venkovní jednotky žárově zinkována
1.72-1.79 | NEOBSAZENO
1.80 | dodávka a montáž | ks | 1
akumulační nádoba pro TUV, objem vody 480 l, rozměry pr.850x1900 mm, tloušťka izolace 100 mm, hmotnost 160 kg
1.81-1.89 | NEOBSAZENO | bm | 12
měděné potrubí 42x1,5 mm vč. izolace z pěnového polyetylonu 40/20 mm
| dodávka a montáž | kpl | 1
montážní a spotřební materiál
| revize elektro | kpl | 1
| doprava | kpl | 1
| spuštění a zaregulování systému | hod | 40