## List1
zařízení | výrobce | název | popis | množstevní jednotka | Kč/jednotka bez_DPH | počet | cena celkem / Kč bez DPH
Informační systém
LCD 42" na stěně
LCD displej |  |  | Profesionální Full HD LED LCD monitor s vysokou kvalitou obrazu s úhlopříčkou 42" (106 cm). Rozlišení: full HD 1920x1080 pxl, spolehlivý 24/7 provoz, LCD panel odolný proti vypalování obrazu, vysoká obrazová kvalita, jas min. 450 cd/m2, IPS panel se širokým pozorovacím úhlem 178°, poměr obrazu: 16:9, kontrastní poměr min. 1300:1, odezva 12ms, možnost instalace horizontálně, zabudované reproduktory 10W (5W + 5W), rozšiřitelnost: DIGITAL LINK, DVI-D IN/OUT a RS-232C IN/OUT, nízké provozní náklady. | ks |  | 3 | 0
Nástěnný náklopný držák |  |  | Nástěnný náklopný držák pro displeje 37"-63. Max. nosnost 90 kg. Náklon 0-12 stupňů. Možnost horizontálního posunu po instalaci alespoň +/- 222 mm doleva a doprava. Click-connect systém - slyšitelné kliknutí při bezpečném zapadnutí obrazovky do držáku. | ks |  | 3 | 0
LCD 42" na stropním držáku
LCD displej |  |  | Profesionální Full HD LED LCD monitor s vysokou kvalitou obrazu s úhlopříčkou 42" (106 cm). Rozlišení: full HD 1920x1080 pxl, spolehlivý 24/7 provoz, LCD panel odolný proti vypalování obrazu, vysoká obrazová kvalita, jas min. 450 cd/m2, IPS panel se širokým pozorovacím úhlem 178°, poměr obrazu: 16:9, kontrastní poměr min. 1300:1, odezva 12ms, možnost instalace horizontálně, zabudované reproduktory 10W (5W + 5W), rozšiřitelnost: DIGITAL LINK, DVI-D IN/OUT a RS-232C IN/OUT, nízké provozní náklady. | ks |  | 6 | 0
Stropní držák pro jeden displej |  |  | Stropní držák pro jeden displej. Skládá se z: stropního úchtytu, prodlužovací tyče, polohovací jednotky, adaptéru pro uchycení displeje. | ks |  | 6 | 0
2x LCD 42" na stropním držáku
LCD displej |  |  | Profesionální Full HD LED LCD monitor s vysokou kvalitou obrazu s úhlopříčkou 42" (106 cm). Rozlišení: full HD 1920x1080 pxl, spolehlivý 24/7 provoz, LCD panel odolný proti vypalování obrazu, vysoká obrazová kvalita, jas min. 450 cd/m2, IPS panel se širokým pozorovacím úhlem 178°, poměr obrazu: 16:9, kontrastní poměr min. 1300:1, odezva 12ms, možnost instalace horizontálně, zabudované reproduktory 10W (5W + 5W), rozšiřitelnost: DIGITAL LINK, DVI-D IN/OUT a RS-232C IN/OUT, nízké provozní náklady. | ks |  | 10 | 0
Stropní držák pro dva displeje |  |  | Stropní držák pro dva displeje. Skládá se z: stropního úchtytu, prodlužovací tyče, polohovací jednotky, 2x adaptéru pro uchycení displeje. | ks |  | 5 | 0
LCD 15" na stěně
LCD displej |  |  | 15" LCD displej zabudovatelný do stěny. Vstup: DVI, VGA D-Sub15, min. XGA 1024 (H) x 768 (V) resolution, vysoký kontrast, široký popzorovací úhel, vysoký jas min. 350 cd/m² . | ks |  | 6 | 0
Rám nerez |  |  | nerezový rám pro zabudování displeje | ks |  | 6 | 0
Informační systém - HW + SW
Přehrávač pro Dynamic signage |  |  | Robustní a spolehlivý přehrávač pro Dynamic signage s výkonou grafikou ve Full HD. Výstup 2xVGA, DVI-D, HDMI. | ks |  | 29 | 0
SW pro správu, server |  |  | SW pro správu a distribuci multimediálního obsahu, serverová část | ks |  | 1 | 0
SW pro správu, klient |  |  | SW pro správu a distribuci multimediálního obsahu, klient, editační SW k XL serveru | ks |  | 5 | 0
M.č. 1.12a
Interaktivní set
Interaktivní sestava |  |  | Interaktivní bílá tabule, DViT technologie, o minimálních rozměrech 190 x 125 (š x v). Pracovní plocha min. 185 x 115 cm, včetně projektoru s ultrakrátkou projekční vzdáleností, USB audio systém, licence pro aplikační SW, USB kabel pro připojení ntb bez instalace SW, CAT5 extender | ks |  | 1 | 0
Montážní set |  |  | Montážní modul na zeď pro snadný vertikální posuv interaktivní tabule. | ks |  | 1 | 0
Přípojné místo v podlahové krabici |  |  | Přípojné místo zabudovatelné do podlahové krabice, vanička GB3 s konektory: 1xHDMI, 1xAudio, 1xUSB, 1xVGA | ks |  | 1 | 0
Přípojné místo ve stole |  |  | Přípojné místo ve stole s konektory HDMI, Audio, USB, VGA | ks |  | 1 | 0
M.č. 1.12b
Interaktivní set
Interaktivní sestava |  |  | Interaktivní bílá tabule, DViT technologie, o minimálních rozměrech 190 x 125 (š x v). Pracovní plocha min. 185 x 115 cm, včetně projektoru s ultrakrátkou projekční vzdáleností, USB audio systém, licence pro aplikační SW, USB kabel pro připojení ntb bez instalace SW, CAT5 extender | ks |  | 1 | 0
Montážní set |  |  | Montážní modul na zeď pro snadný vertikální posuv interaktivní tabule. | ks |  | 1 | 0
Pylonové sloupky |  |  | pylonové sloupky kotvené do podlahy a stropu profil 10x10cm pro instalaci pojezdu IT před skleněnou příčkou | set |  | 1 | 0
Přípojné místo v podlahové krabici |  |  | Přípojné místo zabudovatelné do podlahové krabice, vanička GB3 s konektory: 1xHDMI, 1xAudio, 1xUSB, 1xVGA | ks |  | 1 | 0
Přípojné místo ve stole |  |  | Přípojné místo ve stole s konektory HDMI, Audio, USB, VGA | ks |  | 1 | 0
M.č. 3.14b
Interaktivní set s 3D projektorem a videokonferencí
Interaktivní tabule |  |  | Interaktivní bílá tabule, DViT technologie, o minimálních rozměrech 190 x 125 (š x v). Pracovní plocha min. 185 x 115 cm. licence pro aplikační SW, USB kabel pro připojení ntb bez instalace SW. | ks |  | 1 | 0
Ultrakrátký 3D projektor |  |  | Ultrakrátký 3D projektor. Projektor DLP, nat. WXGA (1280x800), min. 3100 ANSI lm, kontrast min 2000:1, 3D ready, reproduktor, dálkové ovládání, VGA, HDMI, LAN | ks |  | 1 | 0
Montážní set |  |  | Montážní modul na zeď pro snadný vertikální posuv interaktivní tabule. | ks |  | 1 | 0
Splitter HDMI 1:2 |  |  | Splitter HDMI 1:3 | ks |  | 1 | 0
Přípojné místo ve stole |  |  | Přípojné místo ve stole s konektory HDMI, Audio, USB, VGA | ks |  | 1 | 0
Přípojné místo v podlahové krabici |  |  | Přípojné místo zabudovatelné do podlahové krabice, vanička GB3 s konektory: 1xHDMI, 1xAudio, 1xUSB 1xVGA | ks |  | 1 | 0
Přípojné místo pro VCF |  |  | Přípojné místo ve stěně s konektory: 2xHDMI, 2xRS-232 | ks |  | 1 | 0
Videokonferenční systém včetně kamery 4xzoom |  |  | Videokonferenční řešení pro menší zasedací místnosti a kanceláře, týmovou spolupráci. Ke komunikaci jsou využívány IP H.323/SIP linky s podporou přenosu až 6 Mb/s, vysoké kvality je dosaženo již od rychlosti 512 kB/s. Vysoká kvalita přenosu zvuku. Sdílení PC aplikací, videa či prezentací (formát až 1080p a UXGA) přes DVI nebo HDMI rozhraní. Sestava se skládá z kodeku, full HD kamery zoom min. 4x, mikrofonu a dálkového ovládání. | sestava |  | 1 | 0
Servisní kontrakt |  |  | Servisní kontrakt 24/48 pro videokonferenční systém, záruční režím. SW upgrade zdarma, on-line podpora, výměna vadného zboží. Na 1rok. | ks |  | 5 | 0
SW a licence pro dvojí výstup |  |  | Podpora výstupu sdílených prezentací a dokumentů na druhý displej. | ks |  | 1 | 0
SW a licence pro vysoké rozlišení |  |  | Podpora Full HD rozlišení min. 1080p30. | ks |  | 1 | 0
50" Full HD plazmový panel |  |  | Interaktivní Full HD plazmový panel s úhlopříčkou 50" (127 cm) pro efektivní prezentaci. Rozlišení 1920x1080 bodů. Interaktivní funkce pomocí až 4 dotykových per najednou, vynikající obrazová kvalita a reprodukce barev. Nový systém psaní pomocí elektronického pera PLASMA LIGHT DETECTION SYSTEM, byl vyvinut speciálně pro využití pro plazmové panely. Pomocí tlačítka lze zvolit až 4 barvy nebo gumu. Funkce PICTURE IN PICTURE. Min. dynamický kontrast 5.000.000:1, poměr obrazu: 16:9, zabudované reproduktory 20W (10W + 10W), Max spotřeba 375W, při vypnutí 0,3W. Životnost 100,000 hodin. VSTUPY: HDMI IN, DVI-D IN/AUDIO (L/R) IN, VIDEO IN/AUDIO (L/R), COMPONENT RGB IN/AUDIO IN, PC IN/AUDIO IN, LAN, USB (pro wifi modul), RS232-C kompatibilní, EXTERNAL SPEAKER, 1 x vícefunkční vyměnitelný slot 2.0 (prázdný). | ks |  | 1 | 0
Reproduktory k 50" plazmovým panelům |  |  | Soustava reproduktorů 2x8W pro stereo ozvučení k panelům 50".Barva černá. | pár |  | 1 | 0
Pojízdný výškově nastavitelný stojan pro VCF |  |  | Teleskopický - nastavitelná výška od 1,2 do 1,8 m. Integrovaný cablemanagement. Montáž v pozici portrait/landscape. Rychlá montáž a demontáž displeje. Součástí je univerzální adaptér. | ks |  | 1 | 0
M.č. 3.14a
Interaktivní set s 3D projektorem a možností připojení videokonference
Interaktivní tabule |  |  | Interaktivní bílá tabule, DViT technologie, o minimálních rozměrech 190 x 125 (š x v). Pracovní plocha min. 185 x 115 cm. licence pro aplikační SW, USB kabel pro připojení ntb bez instalace SW. | ks |  | 1 | 0
Ultrakrátký 3D projektor |  |  | Ultrakrátký 3D projektor. Projektor DLP, nat. WXGA (1280x800), min. 3100 ANSI lm, kontrast min 2000:1, 3D ready, reproduktor, dálkové ovládání, VGA, HDMI, LAN | ks |  | 1
Montážní set |  |  | Montážní modul na zeď pro snadný vertikální posuv interaktivní tabule. | ks |  | 1 | 0
Splitter HDMI 1:2 |  |  | Splitter HDMI 1:3 | ks |  | 1 | 0
Přípojné místo ve stole |  |  | Přípojné místo ve stole s konektory HDMI, Audio, USB, VGA | ks |  | 1 | 0
Přípojné místo v podlahové krabici |  |  | Přípojné místo zabudovatelné do podlahové krabice, vanička GB3 s konektory: 1xHDMI, 1xAudio, 1xUSB, 1xVGA | ks |  | 1 | 0
Přípojné místo pro VCF |  |  | Přípojné místo ve stěně s konektory: 2xHDMI, | ks |  | 1 | 0
M.č. 4.06
Přípojné místo ve stole |  |  | Přípojné místo ve stole s konektory HDMI, VGA, Audio, USB | ks |  | 1 | 0
Přípojné místo v podlahové krabici |  |  | Přípojné místo zabudovatelné do podlahové krabice, vanička GB3 s konektory: 1xHDMI, 1xAudio, 1xVGA, 1xUSB | ks |  | 1 | 0
50" Full HD plazmový panel |  |  | Interaktivní Full HD plazmový panel s úhlopříčkou 50" (127 cm) pro efektivní prezentaci. Rozlišení 1920x1080 bodů. Interaktivní funkce pomocí až 4 dotykových per najednou, vynikající obrazová kvalita a reprodukce barev. Nový systém psaní pomocí elektronického pera PLASMA LIGHT DETECTION SYSTEM, byl vyvinut speciálně pro využití pro plazmové panely. Pomocí tlačítka lze zvolit až 4 barvy nebo gumu. Funkce PICTURE IN PICTURE. Min. dynamický kontrast 5.000.000:1, poměr obrazu: 16:9, zabudované reproduktory 20W (10W + 10W), Max spotřeba 375W, při vypnutí 0,3W. Životnost 100,000 hodin. VSTUPY: HDMI IN, DVI-D IN/AUDIO (L/R) IN, VIDEO IN/AUDIO (L/R), COMPONENT RGB IN/AUDIO IN, PC IN/AUDIO IN, LAN, USB (pro wifi modul), RS232-C kompatibilní, EXTERNAL SPEAKER, 1 x vícefunkční vyměnitelný slot 2.0 (prázdný). | ks |  | 1 | 0
Reproduktory k 50" plazmovým panelům |  |  | Soustava reproduktorů 2x8W pro stereo ozvučení k panelům 50". | pár |  | 1 | 0
Nástěnný náklopný držák |  |  | Nástěnný náklopný držák pro displeje 37"-63. Max. nosnost 90 kg. Náklon 0-12 stupňů. Možnost horizontálního posunu po instalaci alespoň +/- 222 mm doleva a doprava. Click-connect systém - slyšitelné kliknutí při bezpečném zapadnutí obrazovky do držáku. | ks |  | 1 | 0
M.č.1.37
Projektor |  |  | Projektor s jasem 8500 ANSI Lm, technologie 1 chip DLP projektor, 0,67" DLP chip x 1, rozlišení 1 920x1200 pxl s funkcí geometrického přizpůsobení obrazu pro projekci na zakřivené plochy. Formát obrazu 16:10, 2 odolné AC lampy, kontrastní poměr obrazu: min. 2500:1, F 1,7 - 1,9, f 25,6 - 35,7 mm, terminal s multi vstupy: HDMI-IN, DVI-D IN, RGB1 IN, RGB2 IN, VIDEO IN, S-VIDEO IN, SERIAL IN, SERIAL OUT, REMOTE 1 IN, REMOTE 1 OUT, REMOTE2 IN, LAN. Další funkce: samočistící eco filtr s dlouhou životností až 12 000 hodin v eco režimu (dle okolních podmínek), kapalinový chladící systém, flexibilní instalace, side-by-side funkce. web browser control/monitoring a e-mail message allert, bezdrátový dálkový ovladač s dosahem alespoň 30 m, mechanické zakrytí objektivu, přímé vypnutí. | ks |  | 1 | 0
Objektiv |  |  | objektiv 1,3-1,9:1 | ks |  | 1 | 0
Držák projektoru |  |  | Držák projektoru | ks |  | 1 | 0
Plátno elektrické |  |  | Elektrické projekční plátno o velikosti obrazu 350x200 cm - Typ D - Blankara matt white | ks |  | 1 | 0
Plátno elektrické |  |  | Elektrické projekční plátno o velikosti obrazu 550x300 cm - Sonora Regent matt white, perforovaná, bočnční vypínání | ks |  | 1 | 0
Interaktivní panel |  |  | Interaktivní LCD s úhlopříčkou 24",full HD rozlišení (1920 x 1080 bodů), DViT technologie, licence pro aplikační SW, USB kabel pro připojení ntb bez instalace SW. | ks |  | 1 | 0
16x16 maticový přepínač HDMI |  |  | Maticový přepínač 16x16 HDMI Šířka video pásma: 10.2 Gbps (340 MHz) Plná podpora 3D HDCP a EDID management = přepínání 0,5-2 sec. Záložní zdroj Reclocking na vstupech a výstupech do 15 m kabelu. Ovládání tlačítky a RS-232, alespoň 9 programovatelných presetů Vstupy: 16x HDMI Výstupy: 16x HDMI, 1x RS-232, 1x IR 3.5mm port a 1x Ethernet Výstupní rozlišení: Video: 480i až 1080p Vesa: 640x480 až 1920x1200 | ks |  | 1 | 0
Převodník HDMI - UTP, vysílač |  |  | Převodník HDMI na UTP - vysílač přenáší High Speed HDMI signál s ethernetem na jakýkoli HDBaseT příjímač nebo HDBaseT kompatibilní displej. Tento vysílač podporuje plné 3D a rozlišení až do 1080P, stejně jako audio zpětný kanál (ARC) a napájení přes ethernet (POE) a přenáší signál na vzdálenost do min. 70 metrů po jednom CAT6a kabelu | ks |  | 9 | 0
Převodník HDMI - UTP, přijímač |  |  | Převodník UTP na HDMI přijímač přijímá HDBaseT signál z jakéhokoli HDBaseT zdroje nebo vysílače a převádí jej na High Speed HDMI Signál. HDRX podporuje zdroje s plným 3D a rozlišením až do 1080P, stejně jako audio zpětný kanál (ARC), napájení přes ethernet (POE) a umožňuje přenos signálu na vzdálenost do min. 70 metrů po jednom CAT6a kabelu | ks |  | 9 | 0
převodník VGA na HDMI |  |  | Převod analogového VGA signálu z PC nebo notebooku na digitální HDMI výstup v širokém rozsahu HDTV a PC rozlišení, a to až do rozlišení 1080p nebo WUXGA (1920x1200). Kromě video „upscalingu" je možné také převádět digitální / analogový zvukový signál na digitální / analogový formát, který pak na výstupu HDMI slučuje s video signálem.. | ks |  | 1 | 0
Oddělovač audia z HDMI |  |  | De embedder audio signálu z HDMI signálu | ks |  | 1 | 0
Prezentační PC |  |  | Prezentační PC sál - Pracovní stanice, RAM 8GB, výkonná grafická karta, HDD 500GB, DVD, USB 3.0, Operační systém kompatibilní s interaktivním a hlasovacím softwarem | ks |  | 1 | 0
Prezentační PC režie |  |  | Prezentační PC režie - Pracovní stanice, RAM 8GB, výkonná grafická karta, HDD 500GB, DVD, USB Operační systém kompatibilní s interaktivním a hlasovacím softwarem 24" monitor kontrast 1000:1, 250cd/m2, odezva 14ms, rozlišení 1920x1080 antireflexní, VGA, DVI, DisplayPort, 3x USB2.0, černý | ks |  | 1 | 0
Přípojné místo ve stole sál |  |  | Přípojné místo ve stole s konektory HDMI, VGA , Audio, USB | ks |  | 1 | 0
Přípojné místo ve stole režie |  |  | Přípojné místo ve stole s konektory HDMI, Audio, USB | ks |  | 1 | 0
Přípojné místo sál |  |  | Přípojné místo sál 1x RJ45 (video převodník)+2x audio linka | ks |  | 5 | 0
PTZ kamera |  |  | Motorizovaná profersionální PTZ kamera. TV systém HD: 1080/59.94p*1, 1080/59.94i, 720/59.94p, 480/59.94p*1, 480/59.94i, 1080/50p*1, 1080/50i, 720/50p.. SD: 576/50p*1, 576/50i. Obrazový seznzor 1/3-type 3MOS. Objektiv: 20x zoom, F1.6 to F3.4 (f=4.5 mm to 90 mm). Ostření: Auto/Manual. Minimální osvětlení: 7 lx (50 IRE, F1.6, +18 dB). Řízení zisku: Auto,0 dB - 18 dB. Pan/Tilt Pan: ±175°, Tilt: -30° to 210°, 60°/sec. Počet předvoleb: 50. Video výstupy: HDMI, Component (15-pin D-Sub), Composite (BNC). Řízení: LAN, RS-422 - AW-series protocol. | ks |  | 2 | 0
Kabelová redukce k PTZ kameře |  |  | Kabelová redukce pro PTZ kameru. Umožňuje výstupní signály HD/SD analog, Component (15-pin D-Sub), Composite (BNC), a řídicí signály RS422/232 | ks |  | 2 | 0
Řídící pult k PTZ kamerám |  |  | Řídicí pult k PTZ kamerám. Řízení všech definovaných kamer. Možnost nastavování parametrů kamer a až 50 pozičních předvoleb. | ks |  | 1 | 0
Profesionální kamera pro fixní montáž |  |  | Pevná profesionální kamera pro fixní montáž: TV systém HD: 1080/59.94p, 1080/59.94i, 1080/50p,1080/50i, 720/59.94p, 720/50p. SD: 576/50p, 480/59.94p. Obrazový senzor: 1/4.37 type MOS 3,9 Mpix. Objektiv: iA min 2x zoom. F2.0 (f=2.15 mm). Ostření: Auto. Minimální vzdálenost od objektu: 80 cm. Úhel záběru: 95°(Hl), 56°(V). Minimální úroveň osvětlení: 20 lx. Video výstupy: HDMI. Nastavoení a řízení po LAN/Ethernet. Součástí dodávky otočný držák. | ks |  | 1 | 0
Ochranný kryt |  |  | Kryt do výbušného prostředí, certifikát EEx d IIC T6, IP65 (průměr 180 x 380 mm) + stěnová konzola včetně montážního kloubu. | ks |  | 1 | 0
Video patch |  |  | Video patch pro ukončení v racku 5x RJ45 | ks |  | 2 | 0
Scénické světlo
Scénické světlo |  |  | Pohyblivé LED svítidlo typu Beam / Wash, 30 x 10W fullcolour LED RGBW, rozsah zoomu 8°-50°, DMX řízení. | ks |  | 3 | 0
0
Ozvučení
Reproduktorová soustava |  |  | Dvoupásmová podhledová reprosoustava, 6,5", 60;30;15W / 100V, 75Hz–20kHz, 89dB, 110° pokrytí, vhodné pro náročné prostředí, zapojení 30W_70V | ks |  | 22 | 0
Zesilovač |  |  | Koncový zesilovač 4x 200W /100V, 8x 200W /70V, 8x 200W /4Ω, 160W/ 8Ω, TLC ochrana - automatická ochrana proti přehřívání. | ks |  | 1 | 0
Zesilovač |  |  | Zesilovač pro indukční smyčku (vyhovuje IEC 60849), bezdrátový přenos audio signálu pro nedoslýchavé, 2 Audio vstupy Line/Mic, výstupní výkon pro pokrytí až 600 m2, proudově řízená smyčka, excelentní kvalita řeči i hudby, automatická regulace. | ks |  | 1 | 0
Mixážní systém |  |  | Mixážní matice s DSP, 12 vstupů/ 8 výstupů, vstupy s automatickou eliminací ozvěny (AEC), 48 sběrnic, 12 kontrolních vstupů, 6 logických výstupů, indikační LED pro každý kanál, ethernet, nastavení, kontrola, monitoring přes HiQnet London Architect, RS-232. | ks |  | 1 | 0
Mixážní systém |  |  | Mixážní matice s DSP, 12 vstupů/ 8 výstupů, 48 sběrnic, 12 kontrolních vstupů, 6 logických výstupů, indikační LED pro každý kanál, ethernet, nastavení, kontrola, monitoring přes HiQnet London Architect, RS-232. | ks |  | 1 | 0
Audio patch |  |  | Audio patch pro ukončení v racku |  |  | 2 | 0
Reproduktorová soustava |  |  | Sestava poslechových monitorů 5,25" + 0,75", 2x35W, 80Hz - 20 kHz, vstup XLR, Jack 6,3 a RCA, aktivní + pasivní reprosoustava vč. propojovacího kabelu 3m. | pár |  | 1 | 0
Bezdrátové mikrofony
Mikrofon bezdrátový |  |  | UHF bezdrátový set - ruční mikrofon s mikrofonní vložkou, superkardioidní charakteristika, 70Hz-20 kHz, přenosné pásmo 650.1 - 680.0 MHz, síťový μC diverzní přijímač, 1200 přeladitelných freq., pilot tone, 19" rack uchycení, výkon vysílače 50 mW, provoz min 12 hodin, IR nastavení vysílač -> přijímač | ks |  | 2 | 0
Mikrofon bezdrátový |  |  | UHF bezdrátový set - bez mikrofonu, 35Hz-20 kHz, kapesní vysílač, přenosné pásmo 650.1 - 680.0 MHz, síťový μC diverzní přijímač, 1200 přeladitelných freq., pilot tone, 19" rack uchycení, výkon vysílače 50 mW, provoz min. 12 hodin, IR nastavení vysílač -> přijímač | ks |  | 1 | 0
Mikrofon |  |  | Náhlavní kondenzátorový mikrofon, kardioidní směrová charakteristika, 100 Hz - 20 kHz, citlivost 6 mV/PA; 44 dB. | ks |  | 1 | 0
Držák, stojan, úchyt |  |  | Stolní stojánek s nástavcem, závit 3/8". Hmotnost max. 1,0 kg, výška 175 mm, Ø 130 mm. | ks |  | 2 | 0
Držák, stojan, úchyt |  |  | Mikrofonní stativ s ramenem. Hmotnost max.3,5 kg, výška 900/1605 mm, rameno 460/770 mm. | ks |  | 2 | 0
Příslušenství audio technika |  |  | Aktivní směrová anténa UHF, 500 - 865 MHz, pokrytí 70°, zisk 21,5 dB, pro vysílače do 300 m, vestavěný zesilovač pro kabel , BNC konektor, LED, kloubový úchyt. | ks |  | 2 | 0
Držák, stojan, úchyt |  |  | držák pro upevnění ext. antény, závit 3/8". | ks |  | 2 | 0
Příslušenství audio technika |  |  | Anténní rozbočovač, 2x 1:5, aktivní, vč. napájení přijímačů po ant. kabelu, 500 - 865 MHz, impedance 50 Ω, 12V, (neobsahuje síťový zdroj). | ks |  | 1 | 0
Příslušenství audio technika |  |  | Propojovací kabel mezi anténní rozbočovač a přijímač, 50 Ω, 2x BNC, 0,6 m | ks |  | 6 | 0
Příslušenství audio technika |  |  | Centrální napájecí jednotka pro bezdrátové mikrofonní přijímače nebo anténní rozbočovače, vstup 90 - 264 V, freq. 47 - 63 Hz, výstup 3x 12V, 1x 2,5 A, 2x 2 A. | ks |  | 1 | 0
Příslušenství audio technika |  |  | Dvojitá inteligentní nabíječka pro UHF vysílače bezdrátových mikrofonů / 1,2 V NiMH AA akumulátorové baterie (> 2000 mAh), nabíjí bez vyjmutí baterií z vysílačů, set vč. síť. zdroje a 2x AA 1,2 V NiMH akumulátorové baterie (> 2100 mAh). | ks |  | 2 | 0
Hlasování
Hlasování - řízení |  |  | USB RF přijímač s dosahem min. 100m, freq. přenosu 2,4 GHz, dodávka vč. hlasovacího software (pro Windows 32 bit a 64 bit XP, Vista, 7 / Office XP, 2003, 2007, 2010), který je součástí nástrojové lišty SW PowerPoint | ks |  | 1 | 0
Hlasování - příslušenství |  |  | RF hlasovací ovladač s LCD displejem pro informaci o zvolené odpovědi a o stavu baterie, freq. přenosu 2,4 GHz, 10 hlasovacích tlačítek. | ks |  | 100 | 0
Hlasování - příslušenství |  |  | Přepravní brašna pro komponenty hlasovacího režimu, max. 32 ks. | ks |  | 4 | 0
DCI digitální projekce + ozvučení
DCI PROJEKTOR |  |  | Digitální projektor dle specifikace DCI, rozlišení 2K (2048x1080), výkon projektoru min 9.000lm, ovládací LCD displej, napájení 1F/16A separátní vstup pro napájení elektroniky projektoru ze záložního zdroje napětí (UPS).Plná podpora vzdálené správy, | ks |  | 1 | 0
PEDESTAL |  |  | Originální podstavec od výrobce DCI projektoru pro daný typ digitálního projektoru, obsahující úložný prostor pro technologická zařízení, aretace pozice podstavce i DCI projektoru. | ks |  | 1 | 0
XENONOVÁ LAMPA |  |  | Originální xenonová lampa od výrobce DCI projektoru s příkonem 1,4kW pro daný typ DCI projektoru, záruka na lampu projektoru minimálně 2500 hodin. | ks |  | 1 | 0
OBJEKTIV |  |  | Originální objektiv od výrobce DCI projektoru pro daný typ DCI projektoru a dané rozměry plátna a projekční vzdálenosti, rozsah zoomu minimálně 2,4 – 3,9:1. Objektiv musí umožnovat jak motorové ovládání tak manuální. | ks |  | 1 | 0
DCI SERVER (PŘEHRÁVAČ DCP) |  |  | Screen server, JPEG2000, RAID 5 HDD 16TB (nekonečně rozšiřitelné!!!), 16 ch audio, IMB (integrated media block), CRU slot, USB 2.0, E-sata, HFR (48/60). | ks |  | 1 | 0
KABELÁŽ DCI TECHNIKY |  |  | Kompletní sada audio, video a řídících kabelů, konektory, ostatní instalační materiál | kpl |  | 1 | 0
REMOTE MANAGEMENT SYSTEM |  |  | LCD monitor s minimálním rozlišením 1920x1080 (1920x1200) bodů, minimální konfigurace vstupů: VGA, DVI. Pro Remote management system. | ks |  | 1 | 0
SÍTOVÉ PRVKY |  |  | Aktivní síťové prvky pro LAN propojení dodaných komponent a vzdálenou správu zařízení (router s DHCP řízením a správou DNS, aktivní switch 1Gbps, min. 8 portů) | ks |  | 1 | 0
DODÁVKA A MONTÁŽ |  |  | Úprava projekční kabiny - Projekční sklo, vč. rámu, s požární odolností EI 60/DP1, Velikost 2x 500x400mm | kpl |  | 1 | 0
NASTAVENÍ |  |  | Nastavení parametrů projekčního systému dle DCI. | kpl |  | 1 | 0
CINEMA AUDIO PROCESSOR |  |  | Digitální zvukový kino procesor umožňující připojení zvuku z analogových zdrojů, připojení DCI serveru AES-EBU 8-ti kanál a alternativních audio zdrojů s podporou dekódování zvuku Dolby Digital a DTS-HD Master audio. Minimální konfigurace vstupů: DB25/analog (8-kanál), DB25/digital (8-kanál), koaxiální digitální, 2x TOS link, 2x stereo (2x cinch), mikrofoní vstup. 4x HDMI vstup / 1x HDMI výstup, karta pro připojení analogových čteček. Ovládání pomocí dotykového LCD panelu s grafickým rozhraním. Kompletní vzdálená správa pol LAN. | ks |  | 1 | 0
ODPOSLECHOVÁ JEDNOTKA |  |  | Monitorovací jednotka reproduktorů | KS |  | 1 | 0
REPRODUKTORY L,R,C |  |  | Cinema reprosoustava, dvou pásmový systém 1x15"+ 1x4, 600W/4Ω, 100dB na 35 Hz - 20 kHz, 90° horizontálně, 30° vertikálně | ks |  | 3 | 0
REPRODUKTORY SW |  |  | Cinema subwoofer 2x18", 600W / 4Ω, citlivost 98 dB od 25 Hz, THX | ks |  | 1 | 0
REPRODUKTORY OKOLÍ - LS,RS,LB,RB |  |  | Cinema efektová reprosoustava, dvou pásmový pasivní systém 10"+ 1", 150W/8Ω, citlivost 96 dB SPL, 40 Hz - 18 kHz, směrování 100° horizontálně x 60° vertikálně. | ks |  | 8 | 0
DRŽÁK REPRODUKTORŮ OKOLÍ |  |  | Nástěnný držák reproduktoru okolí umožňující naklonění reproduktoru, kotvení na závitové tyče. | ks |  | 8 | 0
ZESILOVAČE L,R,C |  |  | Koncový zesilovač 2x475/800/1000W pro 8/4/2Ω, Integrovaný procesor - pásmová propusť, limitér, módy zesilovače, čelní LCD displej, 20Hz - 20 kHz, THD<0,5%, 10x LED indikátory signálu a stavu. | ks |  | 2 | 0
ZESILOVAČ SW |  |  | Koncový zesilovač 2x475/800/1000W pro 8/4/2Ω, Integrovaný procesor - pásmová propusť, limitér, módy zesilovače, čelní LCD displej, 20Hz - 20 kHz, THD<0,5%, 10x LED indikátory signálu a stavu. | ks |  | 2 | 0
ZESILOVAČ LS,RS |  |  | Koncový zesilovač 2x475/800/1000W pro 8/4/2Ω, Integrovaný procesor - pásmová propusť, limitér, módy zesilovače, čelní LCD displej, 20Hz - 20 kHz, THD<0,5%, 10x LED indikátory signálu a stavu. | ks |  | 1 | 0
ODPOSLECHOVÉ REPRO |  |  | Odposlechové reproduktory | ks |  | 1 | 0
TECHNOLOGICKÝ STOJAN |  |  | 19“ stojan na kolečkách pro ozvučení kina, velikost 42RU, půdorys 60x80cm, otvor pro odtah, včetně příslušenství (ventilátor, police, cable managament, rozvod 230VAC, matice, šrouby). | kpl |  | 1 | 0
KABELÁŽ OZVUČENÍ |  |  | Propojovací kabely, konektory. | kpl |  | 1 | 0
KABELÁŽ OZVUČENÍ |  |  | Kabel ozvučení SCH 2x2,5 | m |  | 650 | 0
KABELÁŽ OZVUČENÍ |  |  | Kabel ozvučení SCH 4x4 | m |  | 450 | 0
KABELÁŽ OZVUČENÍ |  |  | Kabel ozvučení SCH 2X6 | M |  | 40 | 0
DROBNÝ INSTALAČNÍ MATERIÁL |  |  | Drobný instalační materiál, kotvící prvky | ks |  | 1 | 0
3D technologie
SET 3D pro DCI projektor |  |  | set pro kompletní osazení 3D technologií pro uvedený typ DCI projektoru. Technologie založená na aktivních LCD brýlích (shutter glasses). Set obsahuje: synchronizační modul, 2x IR emitor. Systém určený pro projekce na bílá plátna. Nutná podmínka minimálního výkonu v 3D módu je min. 4FL (měřeno za brýlemi). | ks |  | 1 | 0
Aktivní LCD brýle |  |  | Aktivní LCD 3D brýle pro 3D vjem. Možnost nasazení na brýle dioptrické. Dobíjitelné baterie, IR synchronizace.Skladatelné nožičky brýlí. | ks |  | 192 | 0
Mobilní stojan |  |  | Mobilní stojan pro bezpečné dobíjení a uskladnění 3D brýlí s kapacitou dobíjení pokrývající počet 3D brýlí (192ks). Zamykatelný. Napájení 230V. | ks |  | 1 | 0
Čistící ubrousek pro 3D brýle |  |  | Antibakteriální čistící ubrousek pro čištění 3D brýlí. | ks |  | 1000 | 0
Instalace komplet |  |  | Kompletní instalace 3D digitální kino techniky, zaškolení obsluhy, dopravy a revize. | ks |  | 1 | 0
Konfigurace, nastavení parametrů |  |  | Nastavení parametrů projekčního systému pro 3D (4fL). | ks |  | 1 | 0
Videokonferenční systém
Videokonferenční systém včetně kamery 12x zoom |  |  | Videokonferenční řešení pro menší zasedací místnosti a kanceláře, týmovou spolupráci. Ke komunikaci jsou využívány IP H.323/SIP linky s podporou přenosu až 6 Mb/s, vysoké kvality je dosaženo již od rychlosti 512 kB/s. Systém vyniká vysoce kvalitním přenosem zvuku. Jednoduché sdílení PC aplikací, videa či prezentací (formát až 1080p a UXGA) je standardní funkce přes DVI rozhraní. Sestava se skládá z kodeku, full HD kamery zoom 12x, mikrofonu a dálkového ovládání. | sestava |  | 1 | 0
Servisní kontrakt |  |  | Servisní kontrakt 24/48 pro videokonferenční systém, záruční režím. SW upgrade zdarma, on-line podpora, výměna vadného zboží. Na 1rok. | ks |  | 5 | 0
SW a licence pro dvojí výstup |  |  | Podpora výstupu sdílených prezentací a dokumentů na druhý displej. | ks |  | 1 | 0
SW a licence pro vysoké rozlišení |  |  | Podpora Full HD rozlišení min. 1080p30. | ks |  | 1 | 0
Řídící systém
Ovládací panely |  |  | Dotykový panel bezdrátový přenosný. Minimální technické parametry panelu: úhlopříčka 5,2" 16:9, rozlišení 800x480, 18-bitové barvy, grafický procesor G4, vestavěné reproduktory a mikrofon, ovládací tlačítka na čelním rámečku, IP komunikace přes WiFi 802.11b/g, zabezpečení WiFi standardy WEP, WPA, WPA2, EAP-TLS, EAP-TTLS a PEAP, vyklápěcí stojánek na stůl a napájecí zdroj je součástí balení | ks |  | 1 | 0
Stolní držák |  |  | Stolní držák panelu s dobíjením. Pro bezdrátové přenosné dotykové panely s úhlopříčkou 5,2". | ks |  | 1 | 0
WiFi access point |  |  | WiFi access point pro připojení bezdrátových dotykových panelů. Standard 802.11b/g/n. Možnost napájení přes PoE, možnost centrální správy. Zabezpečení standardu 64/128-bit WEP, WPA, WPA2, WPA-TKIP/AES, WPA-PSK, WPA-ENT, Radius with 802.1x. Pracovní frekvence 2,4 - 5 GHz. | ks |  | 1 | 0
Napájecí zdroj PoE |  |  | Napájecí zdroj PoE. Vstupní napětí 90 - 264 VAC / 47 - 63 Hz, vstupní proud 0.5 A RMS max. při 90 VAC 0.35 A RMS max. při 240 VAC, AC konektor IEC320 3-pin, výstpní napětí 48 V, max. zatížení 15.4 W, ochrana proti přetížení a zkratu. Určeno pro panely do 7" | ks |  | 1 | 0
Ovládací panely |  |  | Dotykový panel drátový vestavný. Minimální technické parametry panelu: úhlopříčka 4,3" 16:9, rozlišení 480x272, 24-bitové barvy, dotykový TFT displej s funkcí SmoothTouch a LED podsvícením, grafický procesor G4, postraní LED indikátory pro rezervační systém, podpora MP3 a WAV zvukových souborů, podpora MJPEG video souborů až do rozlišení 720p/25fps, vestavěné reproduktory a mikrofon, možnost připojit VoIP intercom, připojení k systému pomocí LAN, napájení přes PoE. | ks |  | 1 | 0
Instalační krabice |  |  | Instalační krabice pro dotykový panel | ks |  | 1 | 0
Napájecí zdroj PoE |  |  | Napájecí zdroj PoE. Vstupní napětí 90 - 264 VAC / 47 - 63 Hz, vstupní proud 0.5 A RMS max. při 90 VAC 0.35 A RMS max. při 240 VAC, AC konektor IEC320 3-pin, výstpní napětí 48 V, max. zatížení 15.4 W, ochrana proti přetížení a zkratu. Určeno pro panely do 7" | ks |  | 1 | 0
Řídicí jednotky |  |  | Kontrolér řídicího systému. Minimální technické parametry kontroléru: 64MB RAM, uživatelská paměť až 2GB přes CF kartu, 7x RS232, 8x IR, 8x IO, 8x relé, LAN, AXLink, možnost rozšíření sběrnice ICSNet. | ks |  | 1 | 0
Modul rozšíření portů |  |  | Rozšiřující modul, 2 x RS232, připojení do LAN, napájení PoE. | ks |  | 3 | 0
PoE Switch 8 portů PoE |  |  | PoE Switch 8 portů PoE | ks |  | 1 | 0
Příslušenství řídicí systémy - řízení silnoproudu / Převodník RS-232/485 |  |  | Převodník RS-232/485, automatický poloduplexní provoz, indikace směru přenosu. Minimální technická specifikace: Napájení: Z modulů po sběrnici nebo externě 7.5 - 24 V DC/100mA, Přenosová rychlost: 19200 bitů/s, Vstupní/výstupní konektory: RS232 – 9 pin D konektor dutinky nebo svorky do 1.5 mm2, RS485 - 2x konektor RJ-11-4 | ks |  | 1 | 0
Příslušenství řídicí systémy - řízení silnoproudu / Šestikanálová relé jednotka |  |  | Šestikanálová relé jednotka pro spínání zátěží do 10A, 6 nezávislých bezpotenciálových přepínacích výstupů, řízení po sběrnici a externími tlačítky, testovací tlačítka na čelním panelu, programovatelné parametry pro každé relé (odezva na vstup, zpožděné zapnutí/vypnutí, paměť, sekvence pro ovládání motorů), indikace napájení a stavu relé. Minimální technická specifikace: Napájecí napětí: 230V / 50/60Hz, 50 mA, Počet spínaných výstupů: 6, Maximální zátěž: 230V/10A každý výstup při odporové zátěži. | ks |  | 2 | 0
Příslušenství řídicí systémy - řízení silnoproudu / Dvoukanálová jednotka analogových výstupů |  |  | Dvoukanálová jednotka analogových výstupů, dva nezávislé analogové výstupy 0-10 V, rozlišení 10 bitů, možnost připojení periferií s rozhraním 0-10V (stmívatelné předřadníky zářivek – Osram, Siemens, Helvar, Philips, stmívače vyšších výkonů, měniče frekvence apod.), schopnost pohlcovat proud až 100mA na kanál (více než 100 předřadníků zářivek), dva silové výstupy automaticky spínající je-li napětí analogového výstupu větší než 1 V (napájení předřadníků zářivek), řízení po sběrnici a externími tlačítky, testovací tlačítka na čelním panelu, programovatelné parametry (odezva na vstupy, min., max. hodnota výstup. napětí, rychlost přeběhu), indikace výstupní úrovně. Minimální technická specifikace: Napájecí napětí: 230V / 50/60Hz, 50 mA, Počet analogových výstupů: 2, Rozlišení D/A převodníku: 10 bitů (1024 úrovní), Maximální zátěž: 100mA dovnitř (sink),15mA ven (source) pro každý výstup, Počet spínaných výstupů: 2, Maximální zátěž: 230V/8A každý silový výstup | ks |  | 1 | 0
Příslušenství řídicí systémy - řízení silnoproudu / Dvoukanálová jednotka pro řízení elektronických předřadníků zářivek |  |  | Dvoukanálová jednotka pro řízení elektronických předřadníků zářivek,Řídicí modul pro stmívatelné předřadníky zářivek (DSI) kompatibilní s předřadníky PCA firem TRIDONIC a ZUMTOBEL, řízení po sběrnici PEXbus a externími tlačítky, testovací tlačítka na čelním panelu, programovatelné parametry (odezva na vstupy, min., max. hodnota výstupního napětí, rychlost stmívání), indikace výstupní úrovně, a zkratované sběrnice k zářivkám. Minimální technická specifikace: Napájecí napětí: 230V / 50/60Hz, 50 mA, Počet řízených okruhů: 2, Maximální zátěž: 50 elektronických předřadníků pro každý výstup. | ks |  | 2 | 0
Příslušenství řídicí systémy - Převodník RS232 / DMX |  |  | Převodník RS232 / DMX | ks |  | 1 | 0
Místnost 3.09
Projektor |  |  | Projektor s jasem 8500 ANSI Lm, technologie 1 chip DLP projektor, 0,67" DLP chip x 1, rozlišení 1 920x1200 pxl s funkcí geometrického přizpůsobení obrazu pro projekci na zakřivené plochy. Formát obrazu 16:10, 2 odolné AC lampy, kontrastní poměr obrazu: min. 2500:1, F 1,7 - 1,9, f 25,6 - 35,7 mm, terminal s multi vstupy: HDMI-IN, DVI-D IN, RGB1 IN, RGB2 IN, VIDEO IN, S-VIDEO IN, SERIAL IN, SERIAL OUT, REMOTE 1 IN, REMOTE 1 OUT, REMOTE2 IN, LAN. Další funkce: samočistící eco filtr s dlouhou životností až 12 000 hodin v eco režimu (dle okolních podmínek), kapalinový chladící systém, flexibilní instalace, side-by-side funkce. web browser control/monitoring a e-mail message allert, bezdrátový dálkový ovladač s dosahem alespoň 30 m, mechanické zakrytí objektivu, přímé vypnutí. | ks |  | 3 | 0
objektiv |  |  | objektiv 1,3-1,9:1 | ks |  | 3 | 0
Držák projektoru |  |  | Držák projektoru | ks |  | 3 | 0
Plátno Rámové |  |  | Rámové nástěnné plátno o velikosti 10100x310/Vellikost obrazu 1000x300 cm - Typ D - Durabla matt white | ks |  | 1 | 0
Plátno elektrické |  |  | Elektrické projekční plátno o velikosti obrazu 550x300 cm - Typ D - Blankara matt white | ks |  | 1 | 0
Interaktivní panel 24" |  |  | Uhlopříčka monitoru 24",full HD rozlišení (1920 x 1080 bodů), DViT technologie, včetně licence pro aplikační SW, USB kabel pro připojení ntb bez instalace SW.. | ks |  | 2 | 0
HDMI/UTP maticový přepínač 8x8 |  |  | HDMI matice, která má 8 vstupů HDMI a 8 výstupů CATx a její součástí je i 8 přijímačů /převodníků CATx/HDMI | ks |  | 1 | 0
HDMI/UTP - UTP/HDMI převodník |  |  | HDMI převodník HDMI/UTP - UTP/HDMI | ks |  | 4 | 0
Prezentační PC |  |  | Prezentační PC sál - Pracovní stanice, RAM 8GB, výkonná grafická karta, HDD 500GB, DVD, USB 3.0, Operační systém kompatibilní s interaktivním a hlasovacím softwarem | ks |  | 1 | 0
Prezentační PC režie |  |  | Prezentační PC režie - Pracovní stanice, RAM 8GB, výkonná grafická karta, HDD 500GB, DVD, USB Operační systém kompatibilní s interaktivním a hlasovacím softwarem 24" monitor kontrast 1000:1, 250cd/m2, odezva 14ms, rozlišení 1920x1080 antireflexní, VGA, DVI, DisplayPort, 3x USB2.0, černý | ks |  | 1 | 0
DODÁVKA A MONTÁŽ |  |  | Úprava projekční kabiny- Projekční sklo, vč. rámu, s požární odolností EI 45/DP1, Velikost 750x2000mm | kpl |  | 1 | 0
Videokonferenční systém
Videokonferenční systém / kodek |  |  | Výkonný videokonferenční systém pro vzdálenou spolupráci s využitím ve středně velkých zasedacích místnostech, ale i na specializovaných pracovištích. Integrační jednotka připojit celou řadu vstupních videosignálů, např. výstupů ze speciálních kamer, záznamových zařízení, DVD přehrávačů a podobně. 3x digitální vstup. Možnost připojení dvou videokonferenčních kamer s možností systémového ovládání (včetně Far End Camera Control). Vysokou kvalitu přenášeného obrazu podporuje rozlišení až do 1080p30/720p60 (pro oba přenášené videostreamy současně), hlasovou komunikaci zajišťuje ultra širokopásmové audio. Systém komunikuje protokoly H.323/SIP až do 6 Mbps při spojení bod-bod. Součástí sestavy jsou dále kabely a mikrofon. | sestava |  | 1 | 0
Servisní kontrakt |  |  | Servisní kontrakt 24/48 pro videokonferenční kodek, záruční režím. SW upgrade zdarma, on-line podpora, výměna vadného zboží. Na 1rok. | ks |  | 5 | 0
FullHD videokonferenční kamera |  |  | Full HD kamera pro větší zasedací místnosti s funkcí Far End Camera Control, zoom 12x, rozlišení až 1080p30/720p60. | ks |  | 1 | 0
Servisní kontrakt |  |  | Servisní kontrakt 24/48 pro videokonferenční kameru, záruční režím. SW upgrade zdarma, on-line podpora, výměna vadného zboží. Na 1rok. | ks |  | 5 | 0
SW a licence pro dvojí výstup |  |  | Podpora výstupu sdílených prezentací a dokumentů na druhý displej. | ks |  | 1 | 0
SW a licence pro vysoké rozlišení |  |  | Podpora Full HD rozlišení 1080p30. | ks |  | 1 | 0
SW a licence pro multisite |  |  | 4 stranný MultiSite pro propojení více stran, speciální kódování každého účastníka. | ks |  | 1 | 0
Ozvučení
Reproduktorová soustava |  |  | Pasivní sloupová line-array reprosoustava 8x2", 150W / 8Ω, 70_100V/60,30,15W, 80 Hz - 20 kHz, pokrytí 150°x20° HxV, SPL 93 dB, 528x99x153 mm, 4,1 kg, SonicGuard™ kontroler, EQ přepínač, vč. polohovatelného nástěnného držáku ±80° do stran a ±15° náklon, bílá barva | ks |  | 2 | 0
Zesilovač |  |  | Koncový zesilovač 2x_215/350/550W - 8/4/2Ω, mono_700W - 8Ω, Integrovaný procesor - pásmová propusť, limitér, módy zesilovače, čelní LCD displej, 20Hz - 20 kHz, THD<0,5%, 10x LED indikátory signálu a stavu, nízká tepelná ztráta, symetrické XLR a jack 6,3 vstupy, nesymetrické cinch vstupy, preamp. výstupy jack 6,3, výstupy Speakon a šroubovací svorky. | ks |  | 1 | 0
Reproduktorová soustava |  |  | Dvoupásmová podhledová reprosoustava, 6,5", 60;30;15W / 100V, 75Hz–20kHz, 89dB, 110° pokrytí, vhodné pro náročné prostředí, zapojení 30W_70V | ks |  | 20 | 0
Zesilovač |  |  | Koncový zesilovač 4x 200W /100V, 8x 200W /70V, 8x 200W /4Ω, 160W/ 8Ω, TLC ochrana - automatická ochrana proti přehřívání. | ks |  | 1 | 0
Zesilovač |  |  | Zesilovač pro indukční smyčku (vyhovuje IEC 60849), bezdrátový přenos audio signálu pro nedoslýchavé, 2 Audio vstupy Line/Mic, výstupní výkon pro pokrytí až 600 m2, proudově řízená smyčka, excelentní kvalita řeči i hudby, automatická regulace. | ks |  | 1 | 0
Mixážní systém |  |  | Mixážní matice s DSP, 12 vstupů/ 8 výstupů, vstupy s automatickou eliminací ozvěny (AEC), 48 sběrnic, 12 kontrolních vstupů, 6 logických výstupů, indikační LED pro každý kanál, ethernet, nastavení, kontrola, monitoring přes HiQnet London Architect, RS-232. | ks |  | 1 | 0
Mixážní systém |  |  | Mixážní matice s DSP, 12 vstupů/ 8 výstupů, 48 sběrnic, 12 kontrolních vstupů, 6 logických výstupů, indikační LED pro každý kanál, ethernet, nastavení, kontrola, monitoring přes HiQnet London Architect, RS-232. | ks |  | 1 | 0
Audio patch |  |  | Audio patch pro ukončení v racku | ks |  | 1 | 0
Reproduktorová soustava |  |  | Sestava poslechových monitorů 5,25" + 0,75", 2x35W, 80Hz - 20 kHz, vstup XLR, Jack 6,3 a RCA, aktivní + pasivní reprosoustava vč. propojovacího kabelu 3m. | pár |  | 1 | 0
Bezdrátové mikrofony
Mikrofon bezdrátový |  |  | UHF bezdrátový set - ruční mikrofon s mikrofonní vložkou, superkardioidní charakteristika, 70Hz-20 kHz, přenosné pásmo 650.1 - 680.0 MHz, síťový μC diverzní přijímač, 1200 přeladitelných freq., pilot tone, 19" rack uchycení, výkon vysílače 50 mW, provoz min 12 hodin, IR nastavení vysílač -> přijímač | ks |  | 2 | 0
Mikrofon bezdrátový |  |  | UHF bezdrátový set - bez mikrofonu, 35Hz-20 kHz, kapesní vysílač, přenosné pásmo 650.1 - 680.0 MHz, síťový μC diverzní přijímač, 1200 přeladitelných freq., pilot tone, 19" rack uchycení, výkon vysílače 50 mW, provoz min. 12 hodin, IR nastavení vysílač -> přijímač | ks |  | 2 | 0
Mikrofon |  |  | Náhlavní kondenzátorový mikrofon, kardioidní směrová charakteristika, 100 Hz - 20 kHz, citlivost 6 mV/PA; 44 dB. | ks |  | 2 | 0
Držák, stojan, úchyt |  |  | Stolní stojánek s nástavcem, závit 3/8". Hmotnost max. 1,0 kg, výška 175 mm, Ø 130 mm. | ks |  | 2 | 0
Držák, stojan, úchyt |  |  | Mikrofonní stativ s ramenem. Hmotnost max.3,5 kg, výška 900/1605 mm, rameno 460/770 mm. | ks |  | 2 | 0
Příslušenství audio technika |  |  | Aktivní všesměrová anténa UHF, 500 - 865 MHz, vestavěný zesilovač, celkový zisk 17dB +/− 1dB, výstup BNC, 50 ohm, napájení 8 V DC/46 mA, dodávka vč. klipsny pro připevnění na držák. | ks |  | 2 | 0
Držák, stojan, úchyt |  |  | držák pro upevnění ext. antény, závit 3/8". | ks |  | 2 | 0
Příslušenství audio technika |  |  | Anténní rozbočovač, 2x 1:5, aktivní, vč. napájení přijímačů po ant. kabelu, 500 - 865 MHz, impedance 50 Ω, 12V. | ks |  | 1 | 0
Příslušenství audio technika |  |  | Propojovací kabel mezi anténní rozbočovač a přijímač, 50 Ω, 2x BNC, 0,6 m | ks |  | 8 | 0
Příslušenství audio technika |  |  | Centrální napájecí jednotka pro bezdrátové mikrofonní přijímače nebo anténní rozbočovače, vstup 90 - 264 V, freq. 47 - 63 Hz, výstup 3x 12V, 1x 2,5 A, 2x 2 A. | ks |  | 1 | 0
Příslušenství audio technika |  |  | dvojitá inteligentní nabíječka pro UHF vysílače bezdrátových mikrofonů / 1,2 V NiMH AA akumulátorové baterie (> 2000 mAh), nabíjí bez vyjmutí baterií z vysílačů, set vč. síť. zdroje a 2x AA 1,2 V NiMH akumulátorové baterie (> 2100 mAh). | ks |  | 2 | 0
Hlasování
Hlasování - řízení |  |  | USB RF přijímač s dosahem min. 100m, freq. přenosu 2,4 GHz, dodávka vč. hlasovacího software (pro Windows 32 bit a 64 bit XP, Vista, 7 / Office XP, 2003, 2007, 2010), který je součástí nástrojové lišty SW PowerPoint | ks |  | 1 | 0
Řídící systém
Ovládací panely |  |  | Dotykový panel bezdrátový přenosný. Minimální technické parametry panelu: úhlopříčka 5,2" 16:9, rozlišení 800x480, 18-bitové barvy, grafický procesor G4, vestavěné reproduktory a mikrofon, možnost připojit VoIP intercom MET-ECOM, ovládací tlačítka na čelním rámečku, IP komunikace přes WiFi 802.11b/g, zabezpečení WiFi standardy WEP, WPA, WPA2, EAP-TLS, EAP-TTLS a PEAP, vyklápěcí stojánek na stůl a napájecí zdroj je součástí balení | ks |  | 1 | 0
Příslušenství řídicí systémy |  |  | Stolní držák panelu s dobíjením. Pro bezdrátové přenosné dotykové panely s úhlopříčkou 5,2". | ks |  | 1 | 0
Příslušenství řídicí systémy |  |  | WiFi access point pro připojení bezdrátových dotykových panelů. Standard 802.11b/g/n. Možnost napájení přes PoE, možnost centrální správy. Zabezpečení standardu 64/128-bit WEP, WPA, WPA2, WPA-TKIP/AES, WPA-PSK, WPA-ENT, Radius with 802.1x. Pracovní frekvence 2,4 - 5 GHz. | ks |  | 1 | 0
Příslušenství řídicí systémy |  |  | Napájecí zdroj PoE. Vstupní napětí 90 - 264 VAC / 47 - 63 Hz, vstupní proud 0.5 A RMS max. při 90 VAC 0.35 A RMS max. při 240 VAC, AC konektor IEC320 3-pin, výstpní napětí 48 V, max. zatížení 15.4 W, ochrana proti přetížení a zkratu. Určeno pro panely do 7" | ks |  | 1 | 0
Ovládací panely |  |  | Dotykový panel drátový vestavný. Minimální technické parametry panelu: úhlopříčka 4,3" 16:9, rozlišení 480x272, 24-bitové barvy, dotykový TFT displej s funkcí SmoothTouch a LED podsvícením, grafický procesor G4, postraní LED indikátory pro rezervační systém, podpora MP3 a WAV zvukových souborů, podpora MJPEG video souborů až do rozlišení 720p/25fps, vestavěné reproduktory a mikrofon, možnost připojit VoIP intercom, připojení k systému pomocí LAN, napájení přes PoE. | ks |  | 2 | 0
Příslušenství řídicí systémy |  |  | Instalační krabice pro dotykový panel | ks |  | 2 | 0
Příslušenství řídicí systémy |  |  | Napájecí zdroj PoE. Vstupní napětí 90 - 264 VAC / 47 - 63 Hz, vstupní proud 0.5 A RMS max. při 90 VAC 0.35 A RMS max. při 240 VAC, AC konektor IEC320 3-pin, výstpní napětí 48 V, max. zatížení 15.4 W, ochrana proti přetížení a zkratu. Určeno pro panely do 7" | ks |  | 2 | 0
Řídicí jednotky |  |  | Kontrolér řídicího systému. Minimální technické parametry kontroléru: 64MB RAM, uživatelská paměť až 2GB přes CF kartu, 7x RS232, 8x IR, 8x IO, 8x relé, LAN, AXLink, možnost rozšíření sběrnice ICSNet. | ks |  | 1 | 0
Příslušenství řídicí systémy |  |  | Rozšiřující modul, 2 x RS232, připojení do LAN, napájení PoE. | ks |  | 2 | 0
PoE Switch 8 portů PoE |  |  | PoE Switch 8 portů PoE | ks |  | 1 | 0
Příslušenství řídicí systémy |  |  | Převodník RS-232/485, automatický poloduplexní provoz, indikace směru přenosu. Minimální technická specifikace: Napájení: Z modulů po sběrnici nebo externě 7.5 - 24 V DC/100mA, Přenosová rychlost: 19200 bitů/s, Vstupní/výstupní konektory: RS232 – 9 pin D konektor dutinky nebo svorky do 1.5 mm2, RS485 - 2x konektor RJ-11-4 | ks |  | 1 | 0
Příslušenství řídicí systémy |  |  | Šestikanálová relé jednotka pro spínání zátěží do 10A, 6 nezávislých bezpotenciálových přepínacích výstupů, řízení po sběrnici PEXbus a externími tlačítky, testovací tlačítka na čelním panelu, programovatelné parametry pro každé relé (odezva na vstup, zpožděné zapnutí/vypnutí, paměť, sekvence pro ovládání motorů), indikace napájení a stavu relé. Minimální technická specifikace: Napájecí napětí: 230V / 50/60Hz, 50 mA, Počet spínaných výstupů: 6, Maximální zátěž: 230V/10A každý výstup při odporové zátěži. | ks |  | 2 | 0
Příslušenství řídicí systémy |  |  | Dvoukanálová jednotka pro řízení elektronických předřadníků zářivek,Řídicí modul pro stmívatelné předřadníky zářivek (DSI) kompatibilní s předřadníky PCA firem TRIDONIC a ZUMTOBEL, řízení po sběrnici PEXbus a externími tlačítky, testovací tlačítka na čelním panelu, programovatelné parametry (odezva na vstupy, min., max. hodnota výstupního napětí, rychlost stmívání), indikace výstupní úrovně, a zkratované sběrnice k zářivkám. Minimální technická specifikace: Napájecí napětí: 230V / 50/60Hz, 50 mA, Počet řízených okruhů: 2, Maximální zátěž: 50 elektronických předřadníků pro každý výstup. | ks |  | 6 | 0
Příslušenství řídicí systémy |  |  | Převodník RS232 / DMX | ks |  | 1 | 0
Přípojné místo v podlahové krabici |  |  | Přípojné místo zabudovatelné do podlahové krabice, vanička GB3 s konektory: HDMI, Audio, | ks |  | 5 | 0
Přípojné místo pro zabudování do řečnického stlku |  |  | Přípojné místo ve stole s konektory HDMI, Audio, USB | ks |  | 2 | 0
Přípojné místo ve stole režie |  |  | Přípojné místo ve stole s konektory HDMI, Audio, USB | ks |  | 1 | 0
Videotechnika
PTZ kamera |  |  | Motorizovaná profersionální PTZ kamera. TV systém HD: 1080/59.94p*1, 1080/59.94i, 720/59.94p, 480/59.94p*1, 480/59.94i, 1080/50p*1, 1080/50i, 720/50p.. SD: 576/50p*1, 576/50i. Obrazový seznzor 1/3-type 3MOS. Objektiv: 20x zoom, F1.6 to F3.4 (f=4.5 mm to 90 mm). Ostření: Auto/Manual. Minimální osvětlení: 7 lx (50 IRE, F1.6, +18 dB). Řízení zisku: Auto,0 dB - 18 dB. Pan/Tilt Pan: ±175°, Tilt: -30° to 210°, 60°/sec. Počet předvoleb: 50. Video výstupy: HDMI, Component (15-pin D-Sub), Composite (BNC). Řízení: LAN, RS-422 - AW-series protocol. | ks |  | 1 | 0
Kabelová redukce k PTZ kameře |  |  | Kabelová redukce pro PTZ kameru. Umožňuje výstupní signály HD/SD analog, Component (15-pin D-Sub), Composite (BNC), a řídicí signály RS422/232 | ks |  | 1 | 0
Datové rozvaděče (Rack) |  |  | 19" rozvaděč stojanový 42U/600x800 skleněné dveře, šedý | ks |  | 3 | 0
Zařízení s neurčeným umístěním
Multimediální pojízdný stůl s vybavením pro snímání zvuku
Box pro techniku |  |  | Uzavyratelný pojizdný box pro techniku 800x800x1200 | ks |  | 1 | 0
Stativ |  |  | Stativ pro videokameru | ks |  | 1 | 0
Videokamera |  |  | AVCHD 3MOS SYSTEM PRO kamera s minimálními parametry:. 29,8mm širokoúhlý objektiv se světelností F1,5. LCD displej, 3,0“, dotykový s rozlišením 460K. 12x optický zoom, 23 x inteligentní zoom. 2 kanálový zoom mikrofon. Full HD záznam 1920x1080/50p v 2D/3D. Přehrávaní 2D záznamu ve 3D (2D->3D konverze). Stabilizace HYBRID O.I.S.+. Statické snímky 16 Mpx. iA – inteligentní automatika. Záznam na SD kartu. | ks |  | 1 | 0
Rekordér |  |  | malý a prenosný HDD rekordér s kompozitním (+ atereo audio), DV/HDV vstupem a 320GB pevným diskem | ks |  | 1 | 0
Mixážní pult |  |  | Mixážní pult, 12 mono/MIC, 2stereo vstupy,2AUXy, EQ na vstupech, parametrický EQ, GB30, rack. lišty. | ks |  | 1 | 0
ADDA převodník |  |  | Kompaktní dvoukanálový AD/DA převodník s Hi-End parametry. Převod analogového signálu do digitálních formátů S/PDIF, AES a ADAT. Funkčnost konverze i opačným směrem, tedy z digitálu na analog. | ks |  | 1 | 0
Mikrofonní předzesilovač |  |  | dvoukanálový lamp. mikrofonní předzesilovač, 2 kanály, digitální výstupy, výběrová lampa 12AX7, phantomové napájení 48 V, otáčení fáze, výstup formátu AES/EBU (XLR) a S/PDIF (RCA - koax.) , Vzorkovací frekvence přepínatelná 44,1 - 96 kHz, 2 algoritmy redukce šumu. | ks |  | 1 | 0
Mikrofon bezdrátový |  |  | UHF bezdrátový set - ruční mikrofon s mikrofonní vložkou, superkardioidní charakteristika, 70Hz-20 kHz, přenosné pásmo 650.1 - 680.0 MHz, síťový μC diverzní přijímač, 1200 přeladitelných freq., pilot tone, 19" rack uchycení, výkon vysílače 50 mW, provoz min 12 hodin, IR nastavení vysílač -> přijímač | ks |  | 1 | 0
Mikrofon bezdrátový |  |  | UHF bezdrátový set - bez mikrofonu, 35Hz-20 kHz, kapesní vysílač, přenosné pásmo 650.1 - 680.0 MHz, síťový μC diverzní přijímač, 1200 přeladitelných freq., pilot tone, 19" rack uchycení, výkon vysílače 50 mW, provoz min. 12 hodin, IR nastavení vysílač -> přijímač | ks |  | 1 | 0
Příslušenství audio technika |  |  | Propojovací kabel pro přímé uchycení anténního prutu do rackových úchytů WMS, vč. BNC průchodek. 1 m | ks |  | 4 | 0
Mikrofon |  |  | Ultralehký miniaturní náhlavní mikrofon, všesměrová charakteristika, 20 Hz - 20 kHz, levý i pravý, odolný proti potu, tělová barva, max. 30g | ks |  | 1 | 0
Mikrofon |  |  | Plochý kondenzátorový mikrofon pro konference, 20Hz - 20kHz, polo-kardioidní charakteristika, programovatelný spínač (zap/vyp, PTT, PTM, trvale zap.), pokrytí 130°, přepínatelná freq. charakteristika. | ks |  | 2 | 0
Zařízení pro pořizování časosběrných snímků
Digitální zrcadlovka |  |  | Digitální zrcadlovka + 18-105 mm. VR pro časosběrné focení Rozlišení: 16,2 Mpx Formát snímače: APS-C Nejkratší expoziční čas: 1/8000 Rychlost sériového snímání: 6 sn./s Materiál těla: Hořčík Utěsnění (prach/vlhkost): Ano | ks |  | 1 | 0
Stativ pro fotoaparát |  |  | Stativ pro fotoaparát | ks |  | 1 | 0
Zařízení pro pořizování časosběrných snímků
Zařízení pro přenos obrazu do projektoru |  |  | Systém pro bezdrátový přenos nekomprimovaného audio a video signálu z jakéhokoliv ENG kamery na náhledový monitor při produkci v terénu nebo ve studiu. Systém je ideální pro živé sledování v reálném čase s latencí méně než 1 milisekunda. Režisér, producent může v plné kvalitě sledovat natáčené záběry. Je vhodný zejména pro natáčení ze steadicam. Externí anténa zajišťují stabilnější spojení. - přenáší obraz a zvuk v reálném čase se zpožděním méně 1ms - nekomprimované HD video 1080i s embedovanym zvukem - kompaktní provedení vysílače a přijímače - automaticky rozpozná HD-SDI a SD-SDI video - přenos na frekvencí 5.1GHz - 5.9GHz. Automaticky upraví frekvencí v případě rušení s jiným RF systémem | set |  | 1 | 0
Termokamera
Termokamera |  |  | Univerzální termokamera s rozlišením 160 x 120 bodů, teplotní rozsah -20°C až 250°C; 4 barevné palety, software pro vyhodnocení snímků, citlivost ≤0,10 °C; pevné ostření od 1,2 m do nekonečna; minimální rozpětí v automatickém režimu 5 °C; minimální rozpětí v manuálním režimu 2,5 °C | ks |  | 1 | 0
INSTALAČNÍ POLOŽKY
|  |  | INSTALACE A PROGRMOVÁNÍ | set |  | 1 | 0
|  |  | Kabeláž | set |  | 1 | 0
Provozní server
Server
Server |  |  | □ Dvousoketovy server o velikosti maximalne 2U s rackmount kitem □ min. 24x dostupnych DIMM slotu s moznosti osazeni az 768 GB □ min.osaditelnost az 25x HDD bez nutnosti pridani dalsiho radice a HDD klece □ Interni USB konektor+ interni SD slot pro hypervisor) □ Prediktivní analýza poruch min. pro RAM, CPU, napájecí zdroje a ventilator □ Moznost osazeni 4-portove 1 Gb sitove karty nebo 2-portove 10Gb sitove karty typu LOM □ Vestavěný expandér □ USB - 4 vzadu, 2 vpředu, 1 interní, 1 SD slot □ min.5-letá záruka s odezvou do druhého pracovního dne □Integrovany HW RAID radic s podporou RAID 0/1/1+0/5/5+0/6 , a moznosti rozsireni zalohovane chache az na 2GB □Pozadujeme moznost vzdaleneho dohledu ( call home ) ze strany vyrobce serveru v ceskem jazyce, idealne s moznosti sledovani stavu server na portalu Vyrobce □ Integrovaný nezávislý procesor pro vzdálenou správu umožňující: vzdálené vypínání a zapínání serveru , plně integrovanou grafickou konzoli s možností s dílení více uživateli současně , připojení virtuálních médií (FDD, DVD, ISO i jejich image, USB klíče, adresáře pro čtení) , možnost záznamu a následného přehrání videozáznamu chybové obrazovky a následného restartu , podpora standartu SNMP/SSL/SSH/IPMI/integrovany nastroj pro instalaci operacniho systemu s moznosti automaticke aktualizace od vyrobce HW, integrovany nastroj pro upgrade firmware s moznosti automaticke aktualizace od vyrobce HW , nastroj pro plnohodnotnou konfiguraci RAID radice v grafickem prostredi , integrovane logovani stavu server vcetne konfiguracnich zmen pro pripadne rychle vyreseni chybovych stavu □Pozadujeme dodavku managenent software umoznujici centralni sledovani stavu vicero serveru, nastroj pro deployment OS a SW vcetne podpory bootovani pres PXE , nastroj na migraci instalovaneho server mezi fizickym a virtualnim prostredim vcetne scenaru P2P, P2V, V2V, V2P(P -Physical, V-Virtual), pokročilý monitorovací nástroj s logováním zátěže jednotlivých serverových komponent (CPU, RAM, HDD, LAN a další) pro fyzické i virtuální servery s podporou Windows a Linux , integraci spravy serveru do nastroju pro spravu virtualizacnich reseni Microsoft System center a VMware vCenter , centralni sledovania rizeni spotreby server | set |  | 1 | 0
Procesory
2x CPU |  |  | CPU s minimálně 4 jádry s min. 10 MB vyrovnávací paměti, v benchmarku Passmark CPU Mark musí mít hodnotu min. 4600 bodů
Paměťové kity
Operační paměť: min |  |  | 32GB DDR3-1600 (PC3-12800) registered DIMM pro 1x CPU
Pevné disky
diskové pole pro běh operačního systému |  |  | s kapacitou min. 300 GB a rozhraním SAS (10.000 ot./min.),zapojené v RAID 1. SFF (2,5") hot-plug
diskové pole pro data |  |  | s kapacitou min. 7,2 TB a rozhraním SAS (10.000 ot./min.),zapojené v RAID 5. SFF (2,5") hot-plug
Ethernet adaptery
Ethernet 1GbE 4Porotvý |  |  | min. 4-portový 10/100/1000 Mbit/s Ethernet FlexibleLOM adaptér
Napájecí zdroje
Napájecí zdroj: redundantní |  |  | Dva za chodu vymenitelne napajeci zdroje s prikonem maximalne 750W a ucinosti minimalne 93 % , zdroje musi umoznovat komunikaci s centralni vč. napájecího kabelu
Software
operačním systémem pro virtualizaci. Součástí dodávky musí být rovněž přístupové licence pro klientskou platformu v počtu minimálně 130 kusů na zařízení a 40 kusů na uživatele, pakliže jsou z licenčního hlediska nutné. |  |  | □ Veškerý licenční software musí být dodán v množství tak, aby jej bylo možně bez omezení používat minimálně 130 koncových zařízeních a pro 40 uživatelů (pokud není licence neomezená). □ Tyto licence musí umožňovat přenositelnost na jiný hardware pro případ výměny zařízení (porucha atd) □ Po serverovém operačním systému vyžadujeme možnost vzdálené správy klientských stanic pomocí technologie Group Policy □ vyžadujme možnost vzdálené správy serveru pomocí konzoly přístupné přes protokol RDP □ funkcionalita vysoké dostupnosti pro minimalizaci výpadků □ požadována podpora (automatické) migrace virtuálních strojů z jednoho hosta na jiný za provozu bez přerušení činnosti virtuálního stroje □ možnost sledování síťového provozu na virtuálním síťovém přepínači □ Licence mohou být pořízeny v licenčním programu určeném pro veřejnou správu či jinou zvýhodněnou skupinu, pokud to licenční politika výrobce software umožňuje a Zadavatel bude splňovat podmínky této licenční politiky □ licence kryje dva fyzické procesory jednoho serveru □ Min. právo na dvě virtuální prostředí | ks |  | 1 | 0
|  |  | CENA AV TECHNIKY V NEEXPOZIČNÍ ČÁSTI |  |  |  | 0