## Celkem
investor: SÚS JMK + obce | [5 empty] | cenová úroveň: | 2012
Propočet ceny stavebních objektů | [5 empty] | sazba DPH | 2013-01-01
Propočet | Název stavby | II/429 Bohdalice – Nesovice
Identifikační | Identifikační číslo investora
údaje | Číslo stavby
| Místo stavby | K.ú. Bohdalice, Kozlany, Nové Hvězdlice, Uhřice, Milonice, Nesovice
| Kraj | Jihomoravský
| Odvětví | Doprava
| Charakter stavby | Změna dokončené stavby
Rekapitulace nákladů podle hlav v 1000 Kč ( bez desetinných míst )
Hlava číslo | Náklady na | Náklady zahrnuté do plánu IV
|  | Stavební část | Technol. část | Celkem | Náklady zahrnuté do ZP | Náklady z inv. prostředků | Celkové náklady stavby
A | B | C | D | E | F | G | H
I. | Projektové a průzkumné práce | **** | **** | **** | 0 | 0 | 0
II. | Provozní soubory celkem | ****
| Z toho: dodávka | **** |  |  | **** | **** | ****
| montáž | **** |  |  | **** | **** | ****
III. | Stavební objekty celkem | 166724.406 | **** | 166724.406 | 166724.406 | 166724.406 | 166724.406
| Z toho: základní náklady |  | ****
IV. | Stroje, zařízení, nářadí a inventář inv. povahy
V. | Umělecká díla |  | ****
VI. | Vedlejší náklady celkem
| Z toho: a) zařízení staveniště |  |  |  | **** | **** | ****
| b) územní vlivy |  |  |  | **** | **** | ****
| c) prac. prostředí |  |  |  | **** | **** | ****
| d) ostatní |  |  |  | **** | **** | ****
VII. | Ostatní náklady neuvedené v jiných hlavách | **** | **** | **** | **** | **** | ****
VIII. | Rezerva | **** | **** | **** | **** | 16672.4406 | 16672.4406
IX. | Jiné investice | **** | **** | **** | **** | **** | ****
- odvody za trvalé odnětí ZP
- odvody za doč.odnětí ZP
X. | Náklady z inv. prostředků nezahrnuté do ZP | **** | **** | **** | **** | 0 | 0
| - výkup nemovitostí | [5 empty] | 0
XI. | Náklady hrazené z prov. prostředků | **** | **** | **** | **** | ****
| Z toho: inženýrská činnost | **** | **** | **** | **** | **** | 0
| CELKEM bez DPH | 166724.406 | **** | 166724.406 | 166724.406 | 183396.8466 | 183396.8466
| DPH 21% | 35012.1253 | **** | 35012.1253 | 35012.1253 | 38513.3378 | 38513.3378
| CELKEM s DPH | 201736.5313 | **** | 201736.5313 | 201736.5313 | 221910.1844 | 221910.1844
2012-12-15 | Vyprac.: Ing.Ráček Organizace: PK-Ossendorf, s.r.o.
| Gen. projektant: PK-Ossendorf, s.r.o | Investor: SÚS JMK + obce |  |  | Schvalující orgán:

## SUS
investor: SÚS JMK | [5 empty] | cenová úroveň: | 2012
Propočet ceny stavebních objektů | [5 empty] | sazba DPH | 2013-01-01
Propočet | Název stavby | II/429 Bohdalice – Nesovice
Identifikační | Identifikační číslo investora
údaje | Číslo stavby
| Místo stavby | K.ú. Bohdalice, Kozlany, Nové Hvězdlice, Uhřice, Milonice, Nesovice
| Kraj | Jihomoravský
| Odvětví | Doprava
| Charakter stavby | Změna dokončené stavby
Rekapitulace nákladů podle hlav v 1000 Kč ( bez desetinných míst )
Hlava číslo | Náklady na | Náklady zahrnuté do plánu IV
|  | Stavební část | Technol. část | Celkem | Náklady zahrnuté do ZP | Náklady z inv. prostředků | Celkové náklady stavby
A | B | C | D | E | F | G | H
I. | Projektové a průzkumné práce | **** | **** | **** | 0 | 0 | 0
II. | Provozní soubory celkem | ****
| Z toho: dodávka | **** |  |  | **** | **** | ****
| montáž | **** |  |  | **** | **** | ****
III. | Stavební objekty celkem | 165709.206 | **** | 165709.206 | 165709.206 | 165709.206 | 165709.206
| Z toho: základní náklady |  | ****
IV. | Stroje, zařízení, nářadí a inventář inv. povahy
V. | Umělecká díla |  | ****
VI. | Vedlejší náklady celkem
| Z toho: a) zařízení staveniště |  |  |  | **** | **** | ****
| b) územní vlivy |  |  |  | **** | **** | ****
| c) prac. prostředí |  |  |  | **** | **** | ****
| d) ostatní |  |  |  | **** | **** | ****
VII. | Ostatní náklady neuvedené v jiných hlavách | **** | **** | **** | **** | **** | ****
VIII. | Rezerva | **** | **** | **** | **** | 16570.9206 | 16570.9206
| mezisoučet - SN bez DPH | 165709.206 | 0 | 165709.206 | 165709.206 | 182280.1266 | 182280.1266
IX. | Jiné investice | **** | **** | **** | **** | **** | **** | křižovatka Hvězdlice |  | Kč
B: - odvody za trvalé odnětí ZP | 5000 | 20 | 100000
B: - odvody za doč.odnětí ZP | 20000 | 10 | 200000
X. | Náklady z inv. prostředků nezahrnuté do ZP | **** | **** | **** | **** |  |  | plochy DZ | cca 4000m * 2 * 2,5m
B: - výkup nemovitostí | pole křižovatka Hvězdlice - 5000 x 50
XI. | Náklady hrazené z prov. prostředků | **** | **** | **** | **** | ****
| Z toho: inženýrská činnost | **** | **** | **** | **** | **** | 0
| CELKEM bez DPH | 165709.206 | **** | 165709.206 | 165709.206 | 182280.1266 | 182280.1266
| DPH 21% | 34798.9333 | **** | 34798.9333 | 34798.9333 | 38278.8266 | 38278.8266
| CELKEM s DPH | 200508.1393 | **** | 200508.1393 | 200508.1393 | 220558.9532 | 220558.9532
2012-12-15 | Vyprac.: Ing.Ráček Organizace: PK-Ossendorf, s.r.o.
| Gen. projektant: PK-Ossendorf, s.r.o | Investor: SÚS JMK |  |  | Schvalující orgán:

## obce -2
investor: | Obce dohromady |  |  |  |  | cenová úroveň: | 2012
Propočet ceny stavebních objektů | [5 empty] | sazba DPH | 2013-01-01
Propočet | Název stavby | II/429 Bohdalice – Nesovice
Identifikační | Identifikační číslo investora
údaje | Číslo stavby
| Místo stavby | K.ú. Bohdalice, Kozlany, Nové Hvězdlice, Uhřice, Milonice, Nesovice
| Kraj | Jihomoravský
| Odvětví | Doprava
| Charakter stavby | Změna dokončené stavby
Rekapitulace nákladů podle hlav v 1000 Kč ( bez desetinných míst )
Hlava číslo | Náklady na | Náklady zahrnuté do plánu IV
|  | Stavební část | Technol. část | Celkem | Náklady zahrnuté do ZP | Náklady z inv. prostředků | Celkové náklady stavby
A | B | C | D | E | F | G | H
I. | Projektové a průzkumné práce | **** | **** | **** | 0 | 0 | 0
II. | Provozní soubory celkem | ****
| Z toho: dodávka | **** |  |  | **** | **** | ****
| montáž | **** |  |  | **** | **** | ****
III. | Stavební objekty celkem | 1015.2 | **** | 1015.2 | 1015.2 | 1015.2 | 1015.2
| Z toho: základní náklady |  | ****
IV. | Stroje, zařízení, nářadí a inventář inv. povahy
V. | Umělecká díla |  | ****
VI. | Vedlejší náklady celkem
| Z toho: a) zařízení staveniště |  |  |  | **** | **** | ****
| b) územní vlivy |  |  |  | **** | **** | ****
| c) prac. prostředí |  |  |  | **** | **** | ****
| d) ostatní |  |  |  | **** | **** | ****
VII. | Ostatní náklady neuvedené v jiných hlavách | **** | **** | **** | **** | **** | ****
VIII. | Rezerva | **** | **** | **** | **** | 101.52 | 101.52
| mezisoučet - SN bez DPH | 1015.2 | **** | 1015.2 | 1015.2 | 1116.72 | 1116.72
IX. | Jiné investice | **** | **** | **** | **** | **** | ****
| - odvody za trvalé odnětí ZP |  |  |  |  | 0 | 0
| - odvody za doč.odnětí ZP |  |  |  |  | 0 | 0
X. | Náklady z inv. prostředků nezahrnuté do ZP | **** | **** | **** | **** | 0 | 0
| - výkup nemovitostí | [5 empty] | 0
XI. | Náklady hrazené z prov. prostředků | **** | **** | **** | **** | ****
| Z toho: inženýrská činnost | **** | **** | **** | **** | **** | 0
| DPH 21% | 213.192 | **** | 213.192 | 213.192 | 234.5112 | 234.5112
| CELKEM | 1228.392 | **** | 1228.392 | 1228.392 | 1351.2312 | 1351.2312
2012-12-15 | Vyprac.: Ing.Ráček Organizace: PK-Ossendorf, s.r.o.
| Gen. projektant: PK-Ossendorf, s.r.o | Investor: Město Tišnov |  |  | Schvalující orgán:

## Bohdalice
investor: | Obec Bohdalice |  |  |  |  | cenová úroveň: | 2012
Propočet ceny stavebních objektů | [5 empty] | sazba DPH | 2013-01-01
Propočet | Název stavby | II/429 Bohdalice – Nesovice
Identifikační | Identifikační číslo investora
údaje | Číslo stavby
| Místo stavby | K.ú. Bohdalice
| Kraj | Jihomoravský
| Odvětví | Doprava
| Charakter stavby | Změna dokončené stavby
Rekapitulace nákladů podle hlav v 1000 Kč ( bez desetinných míst )
Hlava číslo | Náklady na | Náklady zahrnuté do plánu IV
|  | Stavební část | Technol. část | Celkem | Náklady zahrnuté do ZP | Náklady z inv. prostředků | Celkové náklady stavby
A | B | C | D | E | F | G | H
I. | Projektové a průzkumné práce | **** | **** | **** | 0 | 0 | 0
II. | Provozní soubory celkem | ****
| Z toho: dodávka | **** |  |  | **** | **** | ****
| montáž | **** |  |  | **** | **** | ****
III. | Stavební objekty celkem | 21.6 | **** | 21.6 | 21.6 | 21.6 | 21.6
| Z toho: základní náklady |  | ****
IV. | Stroje, zařízení, nářadí a inventář inv. povahy
V. | Umělecká díla |  | ****
VI. | Vedlejší náklady celkem
| Z toho: a) zařízení staveniště |  |  |  | **** | **** | ****
| b) územní vlivy |  |  |  | **** | **** | ****
| c) prac. prostředí |  |  |  | **** | **** | ****
| d) ostatní |  |  |  | **** | **** | ****
VII. | Ostatní náklady neuvedené v jiných hlavách | **** | **** | **** | **** | **** | ****
VIII. | Rezerva | **** | **** | **** | **** | 2.16 | 2.16
| mezisoučet - SN bez DPH | 21.6 | **** | 21.6 | 21.6 | 23.76 | 23.76
IX. | Jiné investice | **** | **** | **** | **** | **** | ****
| - odvody za trvalé odnětí ZP |  |  |  |  | 0 | 0
| - odvody za doč.odnětí ZP |  |  |  |  | 0 | 0
X. | Náklady z inv. prostředků nezahrnuté do ZP | **** | **** | **** | **** | 0 | 0
| - výkup nemovitostí | [5 empty] | 0
XI. | Náklady hrazené z prov. prostředků | **** | **** | **** | **** | ****
| Z toho: inženýrská činnost | **** | **** | **** | **** | **** | 0
| DPH 21% | 4.536 | **** | 4.536 | 4.536 | 4.9896 | 4.9896
| CELKEM s DPH | 26.136 | 0 | 26.136 | 26.136 | 28.7496 | 28.7496
2012-12-15 | Vyprac.: Ing.Ráček Organizace: PK-Ossendorf, s.r.o.
| Gen. projektant: PK-Ossendorf, s.r.o | Investor: Obec Bohdalice |  |  | Schvalující orgán:

## Kozlany
investor: | Obec Kozlany |  |  |  |  | cenová úroveň: | 2012
Propočet ceny stavebních objektů | [5 empty] | sazba DPH | 2013-01-01
Propočet | Název stavby | II/429 Bohdalice – Nesovice
Identifikační | Identifikační číslo investora
údaje | Číslo stavby
| Místo stavby | K.ú. Kozlany, v kú Nové Hvězdlice a Uhřice žádné IN obcí
| Kraj | Jihomoravský
| Odvětví | Doprava
| Charakter stavby | Změna dokončené stavby
Rekapitulace nákladů podle hlav v 1000 Kč ( bez desetinných míst )
Hlava číslo | Náklady na | Náklady zahrnuté do plánu IV
|  | Stavební část | Technol. část | Celkem | Náklady zahrnuté do ZP | Náklady z inv. prostředků | Celkové náklady stavby
A | B | C | D | E | F | G | H
I. | Projektové a průzkumné práce | **** | **** | **** | 0 | 0 | 0
II. | Provozní soubory celkem | ****
| Z toho: dodávka | **** |  |  | **** | **** | ****
| montáž | **** |  |  | **** | **** | ****
III. | Stavební objekty celkem | 669.6 | **** | 669.6 | 669.6 | 669.6 | 669.6
| Z toho: základní náklady |  | ****
IV. | Stroje, zařízení, nářadí a inventář inv. povahy
V. | Umělecká díla |  | ****
VI. | Vedlejší náklady celkem
| Z toho: a) zařízení staveniště |  |  |  | **** | **** | ****
| b) územní vlivy |  |  |  | **** | **** | ****
| c) prac. prostředí |  |  |  | **** | **** | ****
| d) ostatní |  |  |  | **** | **** | ****
VII. | Ostatní náklady neuvedené v jiných hlavách | **** | **** | **** | **** | **** | ****
VIII. | Rezerva | **** | **** | **** | **** | 66.96 | 66.96
| mezisoučet - SN bez DPH | 669.6 | **** | 669.6 | 669.6 | 736.56 | 736.56
IX. | Jiné investice | **** | **** | **** | **** | **** | ****
| - odvody za trvalé odnětí ZP |  |  |  |  | 0 | 0
| - odvody za doč.odnětí ZP |  |  |  |  | 0 | 0
X. | Náklady z inv. prostředků nezahrnuté do ZP | **** | **** | **** | **** | 0 | 0
| - výkup nemovitostí | [5 empty] | 0
XI. | Náklady hrazené z prov. prostředků | **** | **** | **** | **** | ****
| Z toho: inženýrská činnost | **** | **** | **** | **** | **** | 0
| DPH 21% | 140.616 | **** | 140.616 | 140.616 | 154.6776 | 154.6776
| CELKEM s DPH | 810.216 | 0 | 810.216 | 810.216 | 891.2376 | 891.2376
2012-12-15 | Vyprac.: Ing.Ráček Organizace: PK-Ossendorf, s.r.o.
| Gen. projektant: PK-Ossendorf, s.r.o | Investor: Obec Kozlany |  |  | Schvalující orgán:

## Milonice
investor: | Obec Milonice |  |  |  |  | cenová úroveň: | 2012
Propočet ceny stavebních objektů | [5 empty] | sazba DPH | 2013-01-01
Propočet | Název stavby | II/429 Bohdalice – Nesovice
Identifikační | Identifikační číslo investora
údaje | Číslo stavby
| Místo stavby | K.ú. Milonice
| Kraj | Jihomoravský
| Odvětví | Doprava
| Charakter stavby | Změna dokončené stavby
Rekapitulace nákladů podle hlav v 1000 Kč ( bez desetinných míst )
Hlava číslo | Náklady na | Náklady zahrnuté do plánu IV
|  | Stavební část | Technol. část | Celkem | Náklady zahrnuté do ZP | Náklady z inv. prostředků | Celkové náklady stavby
A | B | C | D | E | F | G | H
I. | Projektové a průzkumné práce | **** | **** | **** | 0 | 0 | 0
II. | Provozní soubory celkem | ****
| Z toho: dodávka | **** |  |  | **** | **** | ****
| montáž | **** |  |  | **** | **** | ****
III. | Stavební objekty celkem | 129.6 | **** | 129.6 | 129.6 | 129.6 | 129.6
| Z toho: základní náklady |  | ****
IV. | Stroje, zařízení, nářadí a inventář inv. povahy
V. | Umělecká díla |  | ****
VI. | Vedlejší náklady celkem
| Z toho: a) zařízení staveniště |  |  |  | **** | **** | ****
| b) územní vlivy |  |  |  | **** | **** | ****
| c) prac. prostředí |  |  |  | **** | **** | ****
| d) ostatní |  |  |  | **** | **** | ****
VII. | Ostatní náklady neuvedené v jiných hlavách | **** | **** | **** | **** | **** | ****
VIII. | Rezerva | **** | **** | **** | **** | 12.96 | 12.96
| mezisoučet - SN bez DPH | 129.6 | **** | 129.6 | 129.6 | 142.56 | 142.56
IX. | Jiné investice | **** | **** | **** | **** | **** | ****
| - odvody za trvalé odnětí ZP |  |  |  |  | 0 | 0
| - odvody za doč.odnětí ZP |  |  |  |  | 0 | 0
X. | Náklady z inv. prostředků nezahrnuté do ZP | **** | **** | **** | **** | 0 | 0
| - výkup nemovitostí |  |  |  |  | 0 | 0
XI. | Náklady hrazené z prov. prostředků | **** | **** | **** | **** | ****
| Z toho: inženýrská činnost | **** | **** | **** | **** | **** | 0
| DPH 21% | 27.216 | **** | 27.216 | 27.216 | 29.9376 | 29.9376
| CELKEM s DPH | 156.816 | 0 | 156.816 | 156.816 | 172.4976 | 172.4976
2012-12-15 | Vyprac.: Ing.Ráček Organizace: PK-Ossendorf, s.r.o.
| Gen. projektant: PK-Ossendorf, s.r.o | Investor: Obec Milonice |  |  | Schvalující orgán:

## Nesovice
investor: | Obec Nesovice |  |  |  |  | cenová úroveň: | 2012
Propočet ceny stavebních objektů | [5 empty] | sazba DPH | 2013-01-01
Propočet | Název stavby | II/429 Bohdalice – Nesovice
Identifikační | Identifikační číslo investora
údaje | Číslo stavby
| Místo stavby | K.ú. Nesovice
| Kraj | Jihomoravský
| Odvětví | Doprava
| Charakter stavby | Změna dokončené stavby
Rekapitulace nákladů podle hlav v 1000 Kč ( bez desetinných míst )
Hlava číslo | Náklady na | Náklady zahrnuté do plánu IV
|  | Stavební část | Technol. část | Celkem | Náklady zahrnuté do ZP | Náklady z inv. prostředků | Celkové náklady stavby
A | B | C | D | E | F | G | H
I. | Projektové a průzkumné práce | **** | **** | **** | 0 | 0 | 0
II. | Provozní soubory celkem | ****
| Z toho: dodávka | **** |  |  | **** | **** | ****
| montáž | **** |  |  | **** | **** | ****
III. | Stavební objekty celkem | 183.6 | **** | 183.6 | 183.6 | 183.6 | 183.6
| Z toho: základní náklady |  | ****
IV. | Stroje, zařízení, nářadí a inventář inv. povahy
V. | Umělecká díla |  | ****
VI. | Vedlejší náklady celkem
| Z toho: a) zařízení staveniště |  |  |  | **** | **** | ****
| b) územní vlivy |  |  |  | **** | **** | ****
| c) prac. prostředí |  |  |  | **** | **** | ****
| d) ostatní |  |  |  | **** | **** | ****
VII. | Ostatní náklady neuvedené v jiných hlavách | **** | **** | **** | **** | **** | ****
VIII. | Rezerva | **** | **** | **** | **** | 18.36 | 18.36
| mezisoučet - SN bez DPH | 183.6 | **** | 183.6 | 183.6 | 201.96 | 201.96
IX. | Jiné investice | **** | **** | **** | **** | **** | ****
| - odvody za trvalé odnětí ZP |  |  |  |  | 0 | 0
| - odvody za doč.odnětí ZP |  |  |  |  | 0 | 0
X. | Náklady z inv. prostředků nezahrnuté do ZP | **** | **** | **** | **** | 0 | 0
| - výkup nemovitostí | [5 empty] | 0
XI. | Náklady hrazené z prov. prostředků | **** | **** | **** | **** | ****
| Z toho: inženýrská činnost | **** | **** | **** | **** | **** | 0
| DPH 21% | 38.556 | **** | 38.556 | 38.556 | 42.4116 | 42.4116
| CELKEM s DPH | 222.156 | 0 | 222.156 | 222.156 | 244.3716 | 244.3716
2012-12-15 | Vyprac.: Ing.Ráček Organizace: PK-Ossendorf, s.r.o.
| Gen. projektant: PK-Ossendorf, s.r.o | Investor: Obec Nesovice |  |  | Schvalující orgán:

## objekty_položky
ÚSEK | POPIS |  |  | 1. Bohdalice |  |  |  | 2. Bohdalice - Kozlany |  |  |  | 3. Kozlany |  |  |  | 4. Kozlany - Milonice |  |  |  | 5. Milonice |  |  |  | 6. Milonice - Nesovice |  |  |  | 7. Nesovice |  |  |  | . | ŘEŠENÝ ÚSEK
| Odhad stavebních nákladů byl stanoven v cenové úrovni |  |  | Začátek úseku - km |  | 0 | délka | Začátek úseku - km |  | 0.445 | délka | Začátek úseku - km |  | 0.595 | délka | Začátek úseku - km |  | 1.706 | délka | Začátek úseku - km |  | 6.778 | délka | Začátek úseku - km |  | 7.658 | délka | Začátek úseku - km |  | 8.076 | délka |  | Začátek úseku - km |  |  | 0 | délka |  | SO
| roku 2012, ceník ÚRS, sborník „Měrné náklady staveb 2011“ |  |  | Konec úseku - km |  | 0.445 | 0.445 | Konec úseku - km |  | 0.595 | 0.15 | Konec úseku - km |  | 1.706 | 1.111 | Konec úseku - km |  | 6.778 | 5.072 | Konec úseku - km |  | 7.658 | 0.88 | Konec úseku - km |  | 8.076 | 0.418 | Konec úseku - km |  | 8.5 | 0.424 |  | Konec úseku - km |  |  | 8.5 | 8.5
| a kalkulace obdobných staveb zpracovaných v roce 2012. | všeobecné |  | výměra |  | cena |  | výměra |  | cena |  | výměra |  | cena |  | výměra |  | cena |  | výměra |  | cena |  | výměra |  | cena |  | výměra |  | cena |  | . | výměra |  |  | cena
SO |  | jednot-ka | jedn. cena | SÚS | obec | SÚS | obec | SÚS | obec | SÚS | obec | SÚS | obec | SÚS | obec | SÚS | obec | SÚS | obec | SÚS | obec | SÚS | obec | SÚS | obec | SÚS | obec | SÚS | obec | SÚS | obec |  | SÚS celkem | obce celkem | celková výměra | SÚS celkem | obce celkem | CELKEM
č.obj. | stavební objekt | - | Kč | - | - | Kč | Kč | - | - | Kč | Kč | - | - | Kč | Kč | - | - | Kč | Kč | - | - | Kč | Kč | - | - | Kč | Kč | - | - | Kč | Kč |  | - | - | - | Kč | Kč | Kč | č.obj.
001 | Demolice a příprava území
SO 001 | Příprava území | Paušál | 1 | 10000 | 5000 | 10000 | 5000 | 10000 | 0 | 10000 | 0 | 50000 | 20000 | 50000 | 20000 | 100000 | 0 | 100000 | 0 | 100000 | 10000 | 100000 | 10000 | 10000 | 0 | 10000 | 0 | 100000 | 10000 | 100000 | 10000 |  | 380000 | 45000 | 425000 | 380000 | 45000
[6 empty] | 10000 | 5000 |  |  | 10000 | 0 |  |  | 50000 | 20000 |  |  | 100000 | 0 |  |  | 100000 | 10000 |  |  | 10000 | 0 |  |  | 100000 | 10000 |  |  |  |  | 380000 | 45000 | 425000 | SO 001
SO 002 | Demolice
| drobné demolice v řešeném úseku | Paušál | 1 | 10000 | 5000 | 10000 | 5000 | 5000 |  | 5000 | 0 | 20000 | 10000 | 20000 | 10000 | 100000 |  | 100000 | 0 | 20000 | 10000 | 20000 | 10000 | 10000 |  | 10000 | 0 | 10000 |  | 10000 | 0 |  | 175000 | 25000 | 200000 | 175000 | 25000
| stávající propustky-DEMOLICE NEBO OBETONOVÁNÍ | ks | 5000 | 8 |  | 40000 | 0 | 0 |  | 0 | 0 | 10 |  | 50000 | 0 | 4 |  | 20000 | 0 | 3 |  | 15000 | 0 | 2 |  | 10000 | 0 | 2 |  | 10000 | 0 |  | 29 | 0 | 29 | 145000 | 0
[6 empty] | 50000 | 5000 |  |  | 5000 | 0 |  |  | 70000 | 10000 |  |  | 120000 | 0 |  |  | 35000 | 10000 |  |  | 20000 | 0 |  |  | 20000 | 0 |  |  |  |  | 320000 | 25000 | 345000 | SO 002
| Demolice a příprava území - celkem | [36 empty] | 770000 | 001
100 | Komunikace a chodníky
SO 101 | Silnice II/429
| frézování krytu živičných vozovek ,odvoz na skládku do 15 km | m3 | 2500 | 325 |  | 812500 | 0 | 100 | 0 | 250000 | 0 | 267.5 | 0 | 668750 | 0 | 3100 | 0 | 7750000 | 0 | 675 | 0 | 1687500 | 0 | 250 | 0 | 625000 | 0 | 325 | 0 | 812500 | 0 |  | 5042.5 | 0 | 5042.5 | 12606250 | 0
| odstranění podkl.vrst.nestmelených ,odvoz na meziskl.do 15 km | m3 | 600 | 70 |  | 42000 | 0 | 60 | 0 | 36000 | 0 | 100 | 0 | 60000 | 0 | 5600 | 0 | 3360000 | 0 | 105 | 0 | 63000 | 0 | 0 | 0 | 0 | 0 | 20 | 0 | 12000 | 0 |  | 5955 | 0 | 5955 | 3573000 | 0
| sanace podloží - úpravy aktivní vrstvy pod násypy | m2 | 300 | 0 |  | 0 | 0 | 0 | 0 | 0 | 0 | 0 | 0 | 0 | 0 | 8175 | 0 | 2452500 | 0 | 0 | 0 | 0 | 0 | 0 | 0 | 0 | 0 | 0 | 0 | 0 | 0 |  | 8175 | 0 | 8175 | 2452500 | 0
| skládkovné -starý kryt vozovky | t | 300 | 780 |  | 234000 | 0 | 240 | 0 | 72000 | 0 | 650 | 0 | 195000 | 0 | 7440 | 0 | 2232000 | 0 | 1620 | 0 | 486000 | 0 | 600 | 0 | 180000 | 0 | 780 | 0 | 234000 | 0 |  | 12110 | 0 | 12110 | 3633000 | 0
| skládkovné -podloží vozovky, výkopek | t | 200 | 140 |  | 28000 | 0 | 120 | 0 | 24000 | 0 | 200 | 0 | 40000 | 0 | 11200 | 0 | 2240000 | 0 | 210 | 0 | 42000 | 0 | 0 | 0 | 0 | 0 | 40 | 0 | 8000 | 0 |  | 11910 | 0 | 11910 | 2382000 | 0
| silnice = konstrukce vozovky kompletní (NOVÁ TRASA) | m2 | 1600 | 0 |  | 0 | 0 | 0 | 0 | 0 | 0 | 0 | 0 | 0 | 0 | 5400 | 0 | 8640000 | 0 | 0 | 0 | 0 | 0 | 0 | 0 | 0 | 0 | 0 | 0 | 0 | 0 |  | 5400 | 0 | 5400 | 8640000 | 0
| silnice = SNACE HRAN, ROZŠÍŘENÍ - ACO+ACL celk. 10 cm+ŠD | m2 | 2000 | 170 |  | 340000 | 0 | 150 | 0 | 300000 | 0 | 260 | 0 | 520000 | 0 | 9140 | 0 | 18280000 | 0 | 210 | 0 | 420000 | 0 | 115 | 0 | 230000 | 0 | 50 | 0 | 100000 | 0 |  | 10095 | 0 | 10095 | 20190000 | 0
| silnice = konstrukce opravy vozovky ACO+ACL celk. 10 cm | m2 | 600 | 3300 |  | 1980000 | 0 | 1050 | 0 | 630000 | 0 | 465 | 0 | 279000 | 0 | 19950 | 0 | 11970000 | 0 | 6250 | 0 | 3750000 | 0 | 2500 | 0 | 1500000 | 0 | 3150 | 0 | 1890000 | 0 |  | 36665 | 0 | 36665 | 21999000 | 0
| silnice = konstrukce opravy vozovky ACO+ACL celk. 5 cm (započítáno 40+35=min.tl.) | m2 | 500 | 0 |  | 0 | 0 | 0 | 0 | 0 | 0 | 1950 | 0 | 975000 | 0 | 7350 | 0 | 3675000 | 0 | 0 | 0 | 0 | 0 | 0 | 0 | 0 | 0 | 0 | 0 | 0 | 0 |  | 9300 | 0 | 9300 | 4650000 | 0 |  |  | 61460 | pl.vozovek m2
| silnice = sanace příčných trhlin(fréz.0,5m hl.5-8 cm+oprava) | bm | 400 | 110 |  | 44000 | 0 | 40 | 0 | 16000 | 0 | 270 | 0 | 108000 | 0 | 1220 | 0 | 488000 | 0 | 220 | 0 | 88000 | 0 | 110 | 0 | 44000 | 0 | 110 | 0 | 44000 | 0 |  | 2080 | 0 | 2080 | 832000 | 0
| odvodňovací dešť vpusti | ks | 10000 | 6 |  | 60000 | 0 | 0 | 0 | 0 | 0 | 6 | 0 | 60000 | 0 |  | 0 | 0 | 0 | 4 | 0 | 40000 | 0 | 0 | 0 | 0 | 0 | 8 | 0 | 80000 | 0 |  | 24 | 0 | 24 | 240000 | 0
| přípojky dešť vpusti | bm | 3000 | 0 | 0 | 0 | 0 | 0 | 0 | 0 | 0 | 30 | 0 | 90000 | 0 |  |  | 0 | 0 | 20 | 0 | 60000 | 0 | 0 | 0 | 0 | 0 | 40 | 0 | 120000 | 0 |  | 90 | 0 | 90 | 270000 | 0
| drenáže vč.šachet | m | 500 | 170 | 0 | 85000 | 0 | 150 | 0 | 75000 | 0 | 260 | 0 | 130000 | 0 | 9200 |  | 4600000 | 0 | 900 | 0 | 450000 | 0 | 150 | 0 | 75000 | 0 | 0 | 0 | 0 | 0 |  | 10830 | 0 | 10830 | 5415000 | 0
| silniční propustky, DN 600 | bm | 5000 | 25 | 0 | 125000 | 0 | 0 | 0 | 0 | 0 | 0 | 0 | 0 | 0 | 40 | 0 | 200000 | 0 | 10 | 0 | 50000 | 0 | 15 | 0 | 75000 | 0 | 10 | 0 | 50000 | 0 |  | 100 | 0 | 100 | 500000 | 0
| silniční propustky, DN 800-1000 | bm | 15000 | 10 | 0 | 150000 | 0 | 0 | 0 | 0 | 0 | 0 | 0 | 0 | 0 | 60 | 0 | 900000 | 0 | 20 | 0 | 300000 | 0 |  | 0 | 0 | 0 | 10 | 0 | 150000 | 0 |  | 100 | 0 | 100 | 1500000 | 0
| silniční svodidlo | bm | 2000 | 0 |  | 0 | 0 | 0 | 0 | 0 | 0 | 60 | 20 | 120000 | 40000 | 600 | 0 | 1200000 | 0 | 300 | 0 | 600000 | 0 | 100 | 0 | 200000 | 0 | 0 | 0 | 0 | 0 |  | 1060 | 20 | 1080 | 2120000 | 40000
| silniční sloupek z plast.hmoty | ks | 500 | 20 |  | 10000 | 0 | 8 | 0 | 4000 | 0 | 20 | 0 | 10000 | 0 | 300 | 0 | 150000 | 0 | 30 | 0 | 15000 | 0 | 20 | 0 | 10000 | 0 | 10 | 0 | 5000 | 0 |  | 408 | 0 | 408 | 204000 | 0
| svislé dopr.značení | ks | 2600 | 10 |  | 26000 | 0 | 0 | 0 | 0 | 0 | 10 | 0 | 26000 | 0 | 30 | 0 | 78000 | 0 | 6 | 0 | 15600 | 0 | 4 | 0 | 10400 | 0 | 6 | 0 | 15600 | 0 |  | 66 | 0 | 66 | 171600 | 0
| vodorovné dopr.značení | m2 | 250 | 290 |  | 72500 | 0 | 100 | 0 | 25000 | 0 | 730 | 0 | 182500 | 0 | 3300 | 0 | 825000 | 0 | 580 | 0 | 145000 | 0 | 280 | 0 | 70000 | 0 | 280 | 0 | 70000 | 0 |  | 5560 | 0 | 5560 | 1390000 | 0
| SO 101 celkem |  |  |  |  | 4009000 | 0 |  |  | 1432000 | 0 |  |  | 3464250 | 40000 |  |  | 69040500 | 0 |  |  | 8212100 | 0 |  |  | 3019400 | 0 |  |  | 3591100 | 0 |  |  |  |  | 92768350 | 40000 | 92808350 | SO 101
SO 102 | Sanace sesuvu Kozlany
| odstranění krytu živičných vozovek ,odvoz na skládku do 15 km | m3 | 1000 |  |  | 0 | 0 | 0 | 0 | 0 | 0 | 0 | 0 | 0 | 0 | 30 | 0 | 30000 | 0 | 0 | 0 | 0 | 0 | 0 | 0 | 0 | 0 | 0 |  | 0 | 0 |  | 30 | 0 | 30 | 30000 | 0
| zřízení zemního tělesa-odkopávka zazubení, geotextil, násyp | m3 | 1000 |  |  | 0 | 0 | 0 | 0 | 0 | 0 | 0 | 0 | 0 | 0 | 900 | 0 | 900000 | 0 | 0 | 0 | 0 | 0 | 0 | 0 | 0 | 0 | 0 |  | 0 | 0 |  | 900 | 0 | 900 | 900000 | 0
| odvodnění sesuvu-drenáže, svahové žebra | m2 | 1500 |  |  | 0 | 0 | 0 | 0 | 0 | 0 | 0 | 0 | 0 | 0 | 120 | 0 | 180000 | 0 | 0 | 0 | 0 | 0 | 0 | 0 | 0 | 0 | 0 |  | 0 | 0 |  | 120 | 0 | 120 | 180000 | 0
| nepředvídatelné-cca 20% rezerva(vozovka v SO101) | paušál | 1 |  |  | 0 | 0 | 0 | 0 | 0 | 0 | 0 | 0 | 0 | 0 | 190000 | 0 | 190000 | 0 | 0 | 0 | 0 | 0 | 0 | 0 | 0 | 0 | 0 |  | 0 | 0 |  | 190000 | 0 | 190000 | 190000 | 0
| SO 102 celkem |  |  |  |  | 0 | 0 |  |  | 0 | 0 |  |  | 0 | 0 |  |  | 1300000 | 0 |  |  | 0 | 0 |  |  | 0 | 0 |  |  | 0 | 0 |  |  |  |  | 1300000 | 0 | 1300000 | SO 102
SO 103 | Sanace zemního tělesa u Uhřického rybníka
| odstranění krytu živičných vozovek ,odvoz na skládku do 15 km | m3 | 1000 |  |  | 0 | 0 | 0 | 0 | 0 | 0 | 0 | 0 | 0 | 0 | 360 | 0 | 360000 | 0 | 0 | 0 | 0 | 0 |  | 0 | 0 | 0 | 0 |  | 0 | 0 |  | 360 | 0 | 360 | 360000 | 0
| odstranění zemního tělesa, odvoz na skládku 15 km | m3 | 600 |  |  | 0 | 0 | 0 | 0 | 0 | 0 | 0 | 0 | 0 | 0 | 9000 | 0 | 5400000 | 0 | 0 | 0 | 0 | 0 |  | 0 | 0 | 0 | 0 |  | 0 | 0 |  | 9000 | 0 | 9000 | 5400000 | 0
| sanace podloží-ŠP polštář, geotextilie, oddrenážování svahu | m3 | 1000 |  |  | 0 | 0 | 0 | 0 | 0 | 0 | 0 | 0 | 0 | 0 | 4500 | 0 | 4500000 | 0 | 0 | 0 | 0 | 0 |  | 0 | 0 | 0 | 0 |  | 0 | 0 |  | 4500 | 0 | 4500 | 4500000 | 0
| Zřízení zhutněného násypu z mat. z meziskl.do 10km nebo z materiálu nakupovaného | m3 | 700 |  |  | 0 | 0 | 0 | 0 | 0 | 0 | 0 | 0 | 0 | 0 | 6000 | 0 | 4200000 | 0 | 0 | 0 | 0 | 0 |  | 0 | 0 | 0 | 0 |  | 0 | 0 |  | 6000 | 0 | 6000 | 4200000 | 0
| nepředvídatelné-cca 20% rezerva | paušál | 1 |  |  | 0 | 0 | 0 | 0 | 0 | 0 | 0 | 0 | 0 | 0 | 2840000 | 0 | 2840000 | 0 | 0 | 0 | 0 | 0 |  | 0 | 0 | 0 | 0 |  | 0 | 0 |  | 2840000 | 0 | 2840000 | 2840000 | 0
| SO 103 celkem |  |  |  |  | 0 | 0 |  |  | 0 | 0 |  |  | 0 | 0 |  |  | 17300000 | 0 |  |  | 0 | 0 |  |  | 0 | 0 |  |  | 0 | 0 |  |  |  |  | 17300000 | 0 | 17300000 | SO 103
SO 104 | Silnice III/43339 na N. Hvězdlice
| odstranění krytu živičných vozovek ,odvoz na skládku do 15 km | m3 | 1000 |  |  | 0 | 0 | 0 | 0 | 0 | 0 | 0 | 0 | 0 | 0 | 1120 | 0 | 1120000 | 0 | 0 | 0 | 0 | 0 | 0 | 0 | 0 | 0 | 0 |  | 0 | 0 |  | 1120 | 0 | 1120 | 1120000 | 0
| zřízení zemního tělesa | m3 | 700 |  |  | 0 | 0 | 0 | 0 | 0 | 0 | 0 | 0 | 0 | 0 | 600 | 0 | 420000 | 0 | 0 | 0 | 0 | 0 | 0 | 0 | 0 | 0 | 0 |  | 0 | 0 |  | 600 | 0 | 600 | 420000 | 0
| zřízení vozovky | m2 | 1600 |  |  | 0 | 0 | 0 | 0 | 0 | 0 | 0 | 0 | 0 | 0 | 670 | 0 | 1072000 | 0 | 0 | 0 | 0 | 0 | 0 | 0 | 0 | 0 | 0 |  | 0 | 0 |  | 670 | 0 | 670 | 1072000 | 0
| ostatní kce - cca 10% | paušál | 1 |  |  | 0 | 0 | 0 | 0 | 0 | 0 | 0 | 0 | 0 | 0 | 50000 | 0 | 50000 | 0 | 0 | 0 | 0 | 0 | 0 | 0 | 0 | 0 | 0 |  | 0 | 0 |  | 50000 | 0 | 50000 | 50000 | 0
| dopravní značení | ks | 2600 |  |  | 0 | 0 | 0 | 0 | 0 | 0 | 0 | 0 | 0 | 0 | 4 | 0 | 10400 | 0 | 0 | 0 | 0 | 0 | 0 | 0 | 0 | 0 | 0 |  | 0 | 0 |  | 4 | 0 | 4 | 10400 | 0
| SO 104 celkem |  |  |  |  | 0 | 0 |  |  | 0 | 0 |  |  | 0 | 0 |  |  | 2672400 | 0 |  |  | 0 | 0 |  |  | 0 | 0 |  |  | 0 | 0 |  |  |  |  | 2672400 | 0 | 2672400 | SO 104
SO 105 | Silnice III/4292 na Uhřice
| odstranění krytu živičných vozovek ,odvoz na skládku do 15 km | m3 | 1000 |  |  | 0 | 0 | 0 | 0 | 0 | 0 | 0 | 0 | 0 | 0 | 14 | 0 | 14000 | 0 | 0 | 0 | 0 | 0 |  | 0 | 0 | 0 | 0 |  | 0 | 0 |  | 14 | 0 | 14 | 14000 | 0
| zřízení zemního tělesa | m3 | 700 |  |  | 0 | 0 | 0 | 0 | 0 | 0 | 0 | 0 | 0 | 0 | 100 | 0 | 70000 | 0 | 0 | 0 | 0 | 0 |  | 0 | 0 | 0 | 0 |  | 0 | 0 |  | 100 | 0 | 100 | 70000 | 0
| silnice = konstrukce opravy vozovky ACO+ACL celk. 10 cm | m2 | 600 |  |  | 0 | 0 | 0 | 0 | 0 | 0 | 0 | 0 | 0 | 0 | 140 | 0 | 84000 | 0 | 0 | 0 | 0 | 0 |  | 0 | 0 | 0 | 0 |  | 0 | 0 |  | 140 | 0 | 140 | 84000 | 0
| ostatní kce - cca 10% | paušál | 1 |  |  | 0 | 0 | 0 | 0 | 0 | 0 | 0 | 0 | 0 | 0 | 9200 | 0 | 9200 | 0 | 0 | 0 | 0 | 0 |  | 0 | 0 | 0 | 0 |  | 0 | 0 |  | 9200 | 0 | 9200 | 9200 | 0
| dopravní značení | ks | 2600 |  |  | 0 | 0 | 0 | 0 | 0 | 0 | 0 | 0 | 0 | 0 | 4 | 0 | 10400 | 0 | 0 | 0 | 0 | 0 |  | 0 | 0 | 0 | 0 |  | 0 | 0 |  | 4 | 0 | 4 | 10400 | 0
| SO 105 celkem |  |  |  |  | 0 | 0 |  |  | 0 | 0 |  |  | 0 | 0 |  |  | 187600 | 0 |  |  | 0 | 0 |  |  | 0 | 0 |  |  | 0 | 0 |  |  |  |  | 187600 | 0 | 187600 | SO 105
SO 106.4 | Zastávky Bohdalice | m2 | 2500 | 50 |  | 125000 | 0 | 165 | 0 | 412500 | 0 | 0 | 0 | 0 | 0 | 0 | 0 | 0 | 0 | 0 | 0 | 0 | 0 | 0 | 0 | 0 | 0 | 0 |  | 0 | 0 |  | 215 | 0 | 215 | 537500 | 0 | 537500 | SO 106.4
SO 107.1 | Kozlany obruby | bm | 500 | 0 |  | 0 | 0 | 0 | 0 | 0 | 0 | 300 | 200 | 150000 | 100000 | 0 | 0 | 0 | 0 | 0 | 0 | 0 | 0 | 0 | 0 | 0 | 0 | 0 |  | 0 | 0 |  | 300 | 200 | 500 | 150000 | 100000 | 250000 | SO 107.1
SO 107.2 | Kozlany chodníky | m2 | 1000 | 0 |  | 0 | 0 | 0 | 0 | 0 | 0 | 150 | 0 | 150000 | 0 | 0 | 0 | 0 | 0 | 0 | 0 | 0 | 0 | 0 |  | 0 | 0 | 0 | 0 | 0 | 0 |  | 150 | 0 | 150 | 150000 | 0 | 150000 | SO 107.2
SO 107.3 | Kozlany sjezdy na pozemky | m2 | 1500 | 0 |  | 0 | 0 | 0 | 0 | 0 | 0 | 100 | 100 | 150000 | 150000 | 0 | 0 | 0 | 0 | 0 | 0 | 0 | 0 | 0 |  | 0 | 0 | 0 | 0 | 0 | 0 |  | 100 | 100 | 200 | 150000 | 150000 | 300000 | SO 107.3
SO 107.4 | Zastávky Kozlany | m2 | 2500 | 0 |  | 0 | 0 | 0 | 0 | 0 | 0 | 120 | 0 | 300000 | 0 | 0 | 0 | 0 | 0 | 0 | 0 | 0 | 0 | 0 |  | 0 | 0 | 0 | 0 | 0 | 0 |  | 120 | 0 | 120 | 300000 | 0 | 300000 | SO 107.4
| silnice = konstrukce vozovky žulová dl.-zastávky bus | [15 empty] | 0
SO 108.4 | Zastávky Roštoutky | m2 | 2500 |  |  | 0 | 0 | 0 | 0 | 0 | 0 | 0 | 0 | 0 | 0 | 100 | 0 | 250000 | 0 | 0 | 0 | 0 | 0 | 0 | 0 | 0 | 0 | 0 |  | 0 | 0 |  | 100 | 0 | 100 | 250000 | 0 | 250000 | SO 108.4
SO 109.4 | Zastávky Milonice | m2 | 2500 |  |  | 0 | 0 | 0 | 0 | 0 | 0 | 0 | 0 | 0 | 0 |  | 0 | 0 | 0 | 200 | 0 | 500000 | 0 | 0 | 0 | 0 | 0 | 0 |  | 0 | 0 |  | 200 | 0 | 200 | 500000 | 0 | 500000 | SO 109.4
SO 110.1 | Nesovice obruby | bm | 500 |  |  | 0 | 0 | 0 | 0 | 0 | 0 | 0 | 0 | 0 | 0 | 0 | 0 | 0 | 0 | 0 | 0 | 0 | 0 | 0 | 0 | 0 | 0 | 100 |  | 50000 | 0 |  | 100 | 0 | 100 | 50000 | 0 | 50000 | SO 110.1
SO 110.1 | Zastávky Nesovice | m2 | 2500 |  |  | 0 | 0 | 0 | 0 | 0 | 0 | 0 | 0 | 0 | 0 | 0 | 0 | 0 | 0 | 0 | 0 | 0 | 0 | 0 | 0 | 0 | 0 | 100 |  | 250000 | 0 |  | 100 | 0 | 100 | 250000 | 0 | 250000 | SO 110.1
SO 120 | Úpravy polních cest | m2 | 800 | 0 |  | 0 | 0 | 0 | 0 | 0 | 0 | 40 | 0 | 32000 | 0 | 1000 | 0 | 800000 | 0 | 50 | 0 | 40000 | 0 | 0 | 0 | 0 | 0 | 0 |  | 0 | 0 |  | 1090 | 0 | 1090 | 872000 | 0 | 872000 | SO 120
SO 130 | Úpravy objízdných tras | km | 250000 | 5 |  | 1250000 | 0 | 0 | 0 | 0 | 0 | 5 | 0 | 1250000 | 0 | 10 | 0 | 2500000 | 0 | 0 | 0 | 0 | 0 | 5 | 0 | 1250000 | 0 | 5 |  | 1250000 | 0 |  | 30 | 0 | 30 | 7500000 | 0 | 7500000 | SO 130
| Komunikace a chodníky - celkem |  |  |  |  | 5384000 | 0 |  |  | 1844500 | 0 |  |  | 5496250 | 290000 |  |  | 94050500 | 0 |  |  | 8752100 | 0 |  |  | 4269400 | 0 |  |  | 5141100 | 0 |  |  |  |  | 124937850 | 290000 | 125227850 | 100 | 124937850 | 290000
200 | Mosty, opěrné a zárubní zdi
SO 201 | Most 429-002 | ks |  | 0 |  | 0 | 0 | 0 | 0 | 0 | 0 | viz B6 |  | 4165000 | 0 | 0 | 0 | 0 | 0 | 0 | 0 | 0 | 0 | 0 | 0 | 0 | 0 | 0 |  | 0 | 0 |  | 0 | 0 | 0 | 4165000 | 0 | 4165000 | SO 201
SO 202 | Most 429-004 | ks |  | 0 |  | 0 | 0 | 0 | 0 | 0 | 0 | 0 | 0 | 0 | 0 | 0 | 0 | 0 | 0 | 0 | 0 | 0 | 0 | 0 | 0 | 0 | 0 | viz B6 |  | 4270000 | 0 |  | 0 | 0 | 0 | 4270000 | 0 | 4270000 | SO 202
SO 203 | Most 429-002 - kaliště | ks |  | 0 |  | 0 | 0 | 0 | 0 | 0 | 0 | viz B6 |  | 651600 | 0 | 0 | 0 | 0 | 0 | 0 | 0 | 0 | 0 | 0 | 0 | 0 | 0 | 0 |  | 0 | 0 |  | 0 | 0 | 0 | 651600 | 0 | 651600 | SO 203
SO 204 | Opěrná zeď Milonice | m3 | 20000 | 0 |  | 0 | 0 | 0 | 0 | 0 | 0 | 0 | 0 | 0 | 0 | 0 | 0 | 0 | 0 | 100 | 0 | 2000000 | 0 | 0 | 0 | 0 | 0 | 0 |  | 0 | 0 |  | 100 | 0 | 100 | 2000000 | 0 | 2000000 | SO 204
| Mosty, opěrné a zárubní zdi - celkem |  |  |  |  | 0 | 0 |  |  | 0 | 0 |  |  | 4816600 | 0 |  |  | 0 | 0 |  |  | 2000000 | 0 |  |  | 0 | 0 |  |  | 4270000 | 0 |  |  |  |  | 11086600 | 0 | 11086600 | 200 | 11086600 | 0
300 | Vodovody a kanalizace
SO 301 | Odvodnění silnice II/429
| potrubí až DN 500, vč.přepojovacích útesů | m | 6000 | 0 |  | 0 | 0 | 0 | 0 | 0 | 0 | 200 | 0 | 1200000 | 0 | 600 | 0 | 3600000 | 0 | 50 | 0 | 300000 | 0 | 50 | 0 | 300000 | 0 | 100 |  | 600000 | 0 |  | 1000 | 0 | 1000 | 6000000 | 0
| nové revizní šachty | ks | 30000 | 0 |  | 0 | 0 | 0 | 0 | 0 | 0 | 5 | 0 | 150000 | 0 | 12 | 0 | 360000 | 0 | 2 | 0 | 60000 | 0 | 2 | 0 | 60000 | 0 | 4 |  | 120000 | 0 |  | 25 | 0 | 25 | 750000 | 0
| SO 301 celkem |  |  |  |  | 0 | 0 |  |  | 0 | 0 |  |  | 1350000 | 0 |  |  | 3960000 | 0 |  |  | 4360000 | 0 |  |  | 360000 | 0 |  |  | 720000 | 0 |  |  |  |  | 10750000 | 0 | 10750000 | SO 301
SO 302 | Úpravy vodotečí
| rovnanina z lom.kamene tl. 20 cm do bet.lože, vč.zem.prací | m2 | 3000 | 0 |  | 0 | 0 | 0 | 0 | 0 | 0 | 50 | 50 | 150000 | 150000 | 500 | 0 | 1500000 | 0 | 0 | 0 | 0 | 0 | 100 | 0 | 300000 | 0 | 50 | 50 | 150000 | 150000 |  | 700 | 100 | 800 | 2100000 | 300000 | 2400000 | SO 302
| Vodovody a kanalizace - celkem |  |  |  |  | 0 | 0 |  |  | 0 | 0 |  |  | 1500000 | 150000 |  |  | 5460000 | 0 |  |  | 4360000 | 0 |  |  | 660000 | 0 |  |  | 870000 | 150000 |  |  |  |  | 12850000 | 300000 | 13150000 | 300 | 12850000 | 300000
400 | Sítě sdělovací a silnoproudé
SO 401 | Přeložky NN | m | 2000 |  |  | 0 | 0 | 0 | 0 | 0 | 0 | 50 | 50 | 100000 | 100000 | 100 | 0 | 200000 | 0 | 100 | 0 | 200000 | 0 | 0 | 0 | 0 | 0 | 100 |  | 200000 | 0 |  | 350 | 50 | 400 | 700000 | 100000 | 800000 | SO 401
SO 402 | Přeložky VN | m | 5000 |  |  | 0 | 0 | 0 | 0 | 0 | 0 | 0 | 0 | 0 | 0 | 100 | 0 | 500000 | 0 | 0 | 0 | 0 | 0 | 0 | 0 | 0 | 0 |  |  | 0 | 0 |  | 100 | 0 | 100 | 500000 | 0 | 500000 | SO 402
SO 403 | Přeložky slaboproudu | m | 1000 |  |  | 0 | 0 | 0 | 0 | 0 | 0 | 30 | 30 | 30000 | 30000 | 100 | 0 | 100000 | 0 | 500 | 0 | 500000 | 0 | 0 | 0 | 0 | 0 | 100 |  | 100000 | 0 |  | 730 | 30 | 760 | 730000 | 30000 | 760000 | SO 403
| Sítě sdělovací a silnopr. - celkem |  |  |  |  | 0 | 0 |  |  | 0 | 0 |  |  | 130000 | 130000 |  |  | 800000 | 0 |  |  | 700000 | 0 |  |  | 0 | 0 |  |  | 300000 | 0 |  |  |  |  | 1930000 | 130000 | 2060000 | 400 | 1930000 | 130000
500 | Plynovody | [37 empty] | 500
700 | Objekty pozemních staveb | [37 empty] | 700
800 | Objekty úpravy území
SO 801 | Rekultivace stávajících komunikací | m2 | 600 | 0 |  | 0 | 0 | 0 | 0 | 0 | 0 | 0 | 0 | 0 | 0 | 2400 | 0 | 1440000 | 0 | 200 | 0 | 120000 | 0 | 0 | 0 | 0 | 0 | 0 |  | 0 | 0 |  | 2600 | 0 | 2600 | 1560000 | 0 | 1560000 | SO 801
SO 802 | Rekultivace dočasných záborů | m2 | 50 | 0 |  | 0 | 0 | 0 | 0 | 0 | 0 | 0 | 0 | 0 | 0 | 1000 | 0 | 50000 | 0 | 1000 | 0 | 50000 | 0 | 500 | 0 | 25000 | 0 | 500 |  | 25000 | 0 |  | 3000 | 0 | 3000 | 150000 | 0 | 150000 | SO 802
SO 803 | Terénní a vegetační úpravy | m2 | 100 | 0 | 100 | 0 | 10000 | 0 | 0 | 0 | 0 | 100 | 200 | 10000 | 20000 | 1000 | 100 | 100000 | 10000 | 1000 | 1000 | 100000 | 100000 | 0 | 0 | 0 | 0 | 100 | 100 | 10000 | 10000 |  | 2200 | 1500 | 3700 | 220000 | 150000 | 370000 | SO 803
[16 empty] | (u rybníka) | (Roštoutky)
| Objekty úpravy území - celkem |  |  |  |  | 0 | 10000 |  |  | 0 | 0 |  |  | 10000 | 20000 |  |  | 1590000 | 10000 |  |  | 270000 | 100000 |  |  | 25000 | 0 |  |  | 35000 | 10000 |  |  |  |  | 1930000 | 150000 | 2080000 | 800 | 1930000 | 150000
| mezisoučet |  |  |  |  | 5444000 | 20000 |  |  | 1859500 | 0 |  |  | 12072850 | 620000 |  |  | 102120500 | 10000 |  |  | 16217100 | 120000 |  |  | 4984400 | 0 |  |  | 10736100 | 170000 |  |  |  |  | 153434450 | 940000 | 154374450 | součet | 153434450 | 940000
900 | Všeobecné | [37 empty] | 900
SO 951 | Všeobecné konstrukce a práce |  | 8% |  |  | 435520 | 1600 |  |  | 148760 | 0 |  |  | 965828 | 49600 |  |  | 8169640 | 800 |  |  | 1297368 | 9600 |  |  | 398752 | 0 |  |  | 858888 | 13600 |  |  |  |  | 12274756 | 75200 | 12349956 | SO 951 | 12274756 | 75200
bez DPH | [38 empty] | bez DPH
| mezisoučet |  |  |  |  | 5879520 | 21600 |  |  | 2008260 | 0 |  |  | 13038678 | 669600 |  |  | 110290140 | 10800 |  |  | 17514468 | 129600 |  |  | 5383152 | 0 |  |  | 11594988 | 183600 |  |  |  |  | 165709206 | 1015200 | 166724406 |  | 165709206 | 1015200
| rezerva na nepředvídatelné náklady |  | 10% |  |  | 587952 | 2160 |  |  | 200826 | 0 |  |  | 1303867.8 | 66960 |  |  | 11029014 | 1080 |  |  | 1751446.8 | 12960 |  |  | 538315.2 | 0 |  |  | 1159498.8 | 18360 |  |  |  |  | 16570920.6 | 101520 | 16672440.6 |  | 16570920.6 | 101520
| zaokrouhlení |  |  |  |  | 28 | 40 |  |  | 14 |  |  |  | -46 | 40 |  |  | 46 | 20 |  |  | -15 | 40 |  |  | 33 |  |  |  | 13 | 40 |  |  |  |  | 73 | 180
| CELKEM bez DPH - ČÁST |  |  |  |  | 6467500 | 23800 |  |  | 2209100 | 0 |  |  | 14342499.8 | 736600 |  |  | 121319200 | 11900 |  |  | 19265899.8 | 142600 |  |  | 5921500.2 | 0 |  |  | 12754499.8 | 202000 |  |  |  |  | 182280199.6 | 1116900 | 183397099.6 |  | 182280199.6 | 1116900
| CELKEM bez DPH - ÚSEK |  |  |  |  | 6491300 |  |  |  | 2209100 |  |  |  | 15079099.8 |  |  |  | 121331100 |  |  |  | 19408499.8 |  |  |  | 5921500.2 |  |  |  | 12956499.8 |  | . |  |  |  | 183397099.6
s DPH | DPH platná k 1.1.2013 |  | 21% |  |  | 1358175 | 4998 |  |  | 463911 | 0 |  |  | 3011924.958 | 154686 |  |  | 25477032 | 2499 |  |  | 4045838.958 | 29946 |  |  | 1243515.042 | 0 |  |  | 2678444.958 | 42420 |  |  |  |  | 38278841.916 | 234549 | 38513390.916 | s DPH | 38278841.916 | 234549 | 38513390.916
| zaokrouhlení |  |  |  |  | 25 | 2 |  |  | -11 |  |  |  | -25 | 14 |  |  | -32 | 1 |  |  | -39 | -46 |  |  | -15 |  |  |  | -45 | -20 |  |  |  |  | -142 | -49 | zaokrouhlení
| CELKEM s DPH - ČÁST |  |  |  |  | 7825700 | 28800 |  |  | 2673000 | 0 |  |  | 17354399.758 | 891300 |  |  | 146796200 | 14400 |  |  | 23311699.758 | 172500 |  |  | 7165000.242 | 0 |  |  | 15432899.758 | 244400 |  |  |  |  | 220558899.516 | 1351400 | 221910299.516 |  | 220558899.516 | 1351400 | 221910299.516
| CELKEM s DPH - ÚSEK |  |  |  |  | 7854500 |  |  |  | 2673000 |  |  |  | 18245699.758 |  |  |  | 146810600 |  |  |  | 23484199.758 |  |  |  | 7165000.242 |  |  |  | 15677299.758 |  | . |  |  |  | 221910299.516
[5 empty] | m2 | 3470 |  |  |  | 1200 |  |  |  | 2675 |  |  |  | 41840 |  |  |  | 6460 |  |  |  | 2615 |  |  |  | 3200 | [5 empty] | 61460
[5 empty] | Kč/m2 | 1870.6916 |  |  | Kč/m2 | 1840.9167 |  |  | Kč/m2 | 5637.0467 |  |  | Kč/m2 | 2899.8829 |  |  | Kč/m2 | 3004.4117 |  |  | Kč/m2 | 2264.436 |  |  | Kč/m2 | 4048.9062 |  |  |  |  | Kč/m2 | 2984.0075
[14 empty] | most+kaliště!!! |  |  |  | sesuv, sanace hráze
[36 empty] | 153434450 | 940000

## SN do TZ
SO | stavební objekt | SÚS JmK celkem | obce celkem | CELKEM
č.obj. | popis | Kč | Kč | Kč
001 | Demolice a příprava území
SO 001 | Příprava území | 380000 | 45000
SO 002 | Demolice | 320000 | 25000 | 345000
| Demolice a příprava území - celkem |  |  | 770000
100 | Komunikace a chodníky
SO 101 | Silnice II/429 | 92768350 | 40000 | 92808350
SO 102 | Sanace sesuvu Kozlany | 1300000 | 0 | 1300000
SO 103 | Sanace zemního tělesa u Uhřického rybníka | 17300000 | 0 | 17300000
SO 104 | Silnice III/4339 na N. Hvězdlice | 2672400 | 0 | 2672400
SO 105 | Silnice III/4292 na Uhřice | 187600 | 0 | 187600
SO 106.4 | Zastávky Bohdalice | 537500 | 0 | 537500
SO 107.1 | Kozlany obruby | 150000 | 100000 | 250000
SO 107.2 | Kozlany chodníky | 150000 | 0 | 150000
SO 107.3 | Kozlany sjezdy na pozemky | 150000 | 150000 | 300000
SO 107.4 | Zastávky Kozlany | 300000 | 0 | 300000
SO 108.4 | Zastávky Roštoutky | 250000 | 0 | 250000
SO 109.4 | Zastávky Milonice | 500000 | 0 | 500000
SO 110.1 | Nesovice obruby | 50000 | 0 | 50000
SO 110.4 | Zastávky Nesovice | 250000 | 0 | 50000
SO 120 | Úpravy polních cest | 872000 | 0 | 872000
SO 130 | Úpravy objízdných tras | 7500000 | 0 | 7500000
| Komunikace a chodníky - celkem | 124937850 | 290000 | 124977850
200 | Mosty, opěrné a zárubní zdi
SO 201 | Most 429-002 | 4165000 | 0 | 4165000
SO 202 | Most 429-004 | 4270000 | 0 | 4270000
SO 203 | Most 429-002 - kaliště | 651600 | 0 | 651600
SO 204 | Opěrná zeď Milonice | 2000000 | 0 | 2000000
| Mosty, opěrné a zárubní zdi - celkem | 11086600 | 0 | 11086600
300 | Vodovody a kanalizace
SO 301 | Odvodnění silnice II/429 | 10750000 | 0 | 10750000
SO 302 | Úpravy vodotečí | 2100000 | 300000 | 2400000
| Vodovody a kanalizace - celkem | 12850000 | 300000 | 13150000
400 | Sítě sdělovací a silnoproudé
SO 401 | Přeložky NN | 700000 | 100000 | 800000
SO 402 | Přeložky VN | 500000 | 0 | 500000
SO 403 | Přeložky slaboproudu | 730000 | 30000 | 760000
| Sítě sdělovací a silnopr. - celkem | 1930000 | 130000 | 2060000
800 | Objekty úpravy území
SO 801 | Rekultivace stávajících komunikací | 1560000 | 0 | 1560000
SO 802 | Rekultivace dočasných záborů | 150000 | 0 | 150000
SO 803 | Terénní a vegetační úpravy | 220000 | 150000 | 370000
| Objekty úpravy území - celkem | 1930000 | 150000 | 2080000
900 | Všeobecné
SO 951 | Všeobecné konstrukce a práce 8% | 12274756 | 75200 | 12349956
| STAVEBNÍ NÁKLADY mezisoučet | 165709206 | 1015200 | 166724406 | 165709206 | 1015200 | 166049406 | 0
R | rezerva na nepředvídatelné náklady 10% | 16570920.6 | 101520 | 16672440.6
bez DPH | CELKEM bez DPH - ČÁST zaokrouhleno | 182280199.6 | 1116900 |  | 182280199.6 | 1116900
| CELKEM bez DPH - ÚSEK | 183397099.6 |  |  | 183397099.6
s DPH | DPH platná k 1.1.2013 21% | 38278841.916 | 234549 | 38513390.916 | 38278841.916 | 234549
| CELKEM s DPH - ČÁST zaokrouhleno | 220558899.516 | 1351400 |  | -142 | -49
| CELKEM s DPH - ÚSEK | 221910299.516 |  |  | 220558899.516 | 1351400
221910299.516