## Uchazeč
Vyplňte následující údaje o Vaší společnosti
Obchodní název
Ulice a č.p.
Místo
PSČ
IČO
DIČ
Kontaktní osoba
telefon, fax
e-mail
Poznámka :
Ve všech listech tohoto souboru můžete měnit pouze buňky s modrým pozadím. Jedná se o tyto údaje : - údaje o firmě - jednotkové ceny položek zadané na maximálně dvě desetinná místa

## Stavba
-1
Soupis stavebních prací, dodávek a služeb
| Stavba : |  | 500044
Oprava fasády budovy školy tř. Kpt. Jaroše 14
| Zadavatel : |  |  |  |  | IČO :
DIČ :
| Projektant : |  |  |  |  | IČO :
DIČ :
Rekapitulace stavebních objektů a provozních souborů
| Číslo a název objektu / provozního souboru |  |  |  |  | JKSO | Počet | Cena
| Stavební objekt | [5 empty] | 1
| 01 | Oprava fasády budovy školy tř. Kpt. Jaroše 14 |  |  |  |  | 1 | 0 | 0 | 0
| Celkem za stavbu | [6 empty] | 0
| Rekapitulace DPH | [6 empty] | Cena
| Základ pro DPH |  |  | 15 | % |  |  | 0
| DPH |  |  | 15 | % |  |  | 0
| Základ pro DPH |  |  | 21 | % |  |  | 0
| DPH |  |  | 21 | % |  |  | 0
| Celkem za stavbu s DPH | [6 empty] | 0
Rekapitulace dílů
| Číslo | Název | [5 empty] | Celkem
| 38 | Kompletní konstrukce | [5 empty] | 0
| 62 | Úpravy povrchů vnější | [5 empty] | 0
| 9 | Ostatní konstrukce, bourání | [5 empty] | 0
| 94 | Lešení a stavební výtahy | [5 empty] | 0
| 96 | Bourání konstrukcí | [5 empty] | 0
| 97 | Prorážení otvorů | [5 empty] | 0
| 99 | Staveništní přesun hmot | [5 empty] | 0
| 764 | Konstrukce klempířské | [5 empty] | 0
| 767 | Konstrukce zámečnické | [5 empty] | 0
| D96 | Přesuny suti a vybouraných hmot | [5 empty] | 0
| VN | Vedlejší náklady | [5 empty] | 0
| ON | Ostatní náklady | [5 empty] | 0
| Cena celkem | [6 empty] | 0

## VzorObjekt (hidden)
Stavba : | 500044 | Oprava fasády budovy školy tř. Kpt. Jaroše 14
Objekt : |  |  | JKSO :
Rekapitulace stavebního objektu
Zákl. údaje | 0
0
Třídník stavebních objektů:

## VzorPolozky (hidden)
Položkový rozpočet
S:
O:
R:
P.č. | Číslo položky | Název položky | MJ | množství | cena / MJ | celkem

## Rekapitulace Objekt 01
Stavba : | 500044 | Oprava fasády budovy školy tř. Kpt. Jaroše 14
Objekt : | 01 | Oprava fasády budovy školy tř. Kpt. Jaroše 14 |  |  | JKSO : |  | STA
Rekapitulace stavebního objektu
Zákl. údaje | 01
Oprava fasády budovy školy tř. Kpt. Jaroše 14
Třídník stavebních objektů:
Rozsah:
Rekapitulace soupisů náležejících k objektu
Soupis | [5 empty] | Cena (Kč)
01 | Oprava fasády budovy školy tř. Kpt. Jaroše 14 |  |  |  |  | 0 | 0 | 0
| Celkem objekt |  | 01 |  |  | 0
[6 empty] | Rekapitulace DPH | 0 | 0
Základ pro DPH |  |  | 15 | % |  | 0
DPH |  |  | 15 | % |  | 0
Základ pro DPH |  |  | 21 | % |  | 0
DPH |  |  | 21 | % |  | 0
Celkem za objekt s DPH | [5 empty] | 0
Rekapitulace soupisu |  |  | 01 | Oprava fasády budovy školy tř. Kpt. Jaroše 14 |  |  |  |  | Oprava fasády budovy školy tř. Kpt. Jaroše 14
Stavební díl | [5 empty] | Cena (Kč)
38 | Kompletní konstrukce |  |  |  |  | 0
62 | Úpravy povrchů vnější |  |  |  |  | 0
9 | Ostatní konstrukce, bourání |  |  |  |  | 0
94 | Lešení a stavební výtahy |  |  |  |  | 0
96 | Bourání konstrukcí |  |  |  |  | 0
97 | Prorážení otvorů |  |  |  |  | 0
99 | Staveništní přesun hmot |  |  |  |  | 0
764 | Konstrukce klempířské |  |  |  |  | 0
767 | Konstrukce zámečnické |  |  |  |  | 0
D96 | Přesuny suti a vybouraných hmot |  |  |  |  | 0
VN | Vedlejší náklady |  |  |  |  | 0
ON | Ostatní náklady |  |  |  |  | 0
| Celkem soupis |  | 01 |  |  | 0

## 01 01 Pol
Položkový soupis prací a dodávek | [8 empty] | #LevelZatrideniCeniku#
S: | 500044 | Oprava fasády budovy školy tř. Kpt. Jaroše 14
O: | 01 | Oprava fasády budovy školy tř. Kpt. Jaroše 14 | [6 empty] | STA
R: | 01 | Oprava fasády budovy školy tř. Kpt. Jaroše 14
P.č. | Číslo položky | Název položky | MJ | množství | cena / MJ | celkem | Ceník | Cen. soustava
| Ceník, kapitola | Poznámka uchazeče
Díl: | 38 | Kompletní konstrukce |  |  | 0 |  |  |  |  | DIL
1 | 3801 | Oprava vstupního schodiště - nahrazení nevyhovujících stupňů z 30%, demontáž+dodávka+montáž+povrchová úprava | m | 18 |  | 0 |  | Vlastní |  | POL_NEZ | 1 | 21
|  | SU19 : 3*3*2,00 |  | 18
Díl: | 62 | Úpravy povrchů vnější |  |  | 0 |  |  |  |  | DIL
| 620 99-2 Zakrývání výplní vnějších otvorů | [7 empty] | 0
| s rámy a zárubněmi, zábradlí, předmětů oplechování apod., které se zřizují ještě před úpravami povrchu, před jejich znečištěním při úpravách povrchu nástřikem plastických (lepivých) maltovin | [8 empty] | SPX |  |  |  |  | s rámy a zárubněmi, zábradlí, předmětů oplechování apod., které se zřizují ještě před úpravami povrchu, před jejich znečištěním při úpravách povrchu nástřikem plastických (lepivých) maltovin
2 | 620991121R00 | ...z postaveného lešení | m2 | 595.36 |  | 0 | 801-1 | RTS |  | POL |  | 21
|  | okna a dveře : 8*2,00*2,40 |  | 38.4
|  | 3*2,00*2,40 |  | 14.4
|  | 3*2,00*2,40 |  | 14.4
|  | 1,90*2,20*8 |  | 33.44
|  | 5*2,60*2,20 |  | 28.6
|  | 11*1,20*2,60 |  | 34.32
|  | 11*1,20*2,40 |  | 31.68
|  | 11*1,20*2,60 |  | 34.32
|  | 11*1,20*2,40 |  | 31.68
|  | 10*1,10*2,60 |  | 28.6
|  | 10*1,10*2,40 |  | 26.4
|  | 9*1,20*2,40 |  | 25.92
|  | 1,20*3,70 |  | 4.44
|  | 2,40*4,00 |  | 9.6
|  | 10*1,20*2,40 |  | 28.8
|  | 2,00*3,90 |  | 7.8
|  | 12*1,20*2,40 |  | 34.56
|  | 3*1,80*4,00 |  | 21.6
|  | 1,20*0,50+2,40*0,50 |  | 1.8
|  | 2,00*0,50 |  | 1
|  | 8*2,00*2,40 |  | 38.4
|  | 10*1,30*2,60 |  | 33.8
sokl :
|  | 0,50*(36,50+0,25) |  | 18.375
|  | 0,80*4*0,50 |  | 1.6
|  | 0,50*(36,50+0,25) |  | 18.375
|  | 0,80*2*0,50 |  | 0.8
|  | 0,50*(62,00+2*0,25+2*1,00) |  | 32.25
| 622 42 Oprava vnějších omítek vápenných | [7 empty] | 0
| a vápenocementových, bez otlučení vadných míst, | [8 empty] | SPX
| 622 42-6 štukových stupně členitosti 6 | [7 empty] | 1
3 | 622426121R00 | ...v množství opravované plochy do 10 % | m2 | 135.93 |  | 0 | 801-4 | RTS |  | POL |  | 21
|  | Včetně barvení vždy celé plochy (100%), s výjimkou položek oprav omítek drásaných. | [13 empty] | Včetně barvení vždy celé plochy (100%), s výjimkou položek oprav omítek drásaných.
skladba SU01 :
|  | sever : 4,20*(24,80+0,25)-8*2,00*2,40 |  | 66.81
|  | -8*2,00*2,40 |  | -38.4
|  | západ : 4,20*12,80*2 |  | 107.52
| 622 42 Oprava vnějších omítek vápenných | [7 empty] | 0
| a vápenocementových, bez otlučení vadných míst, | [8 empty] | SPX
| 622 42-6 štukových stupně členitosti 6 | [7 empty] | 1
4 | 622426321R00 | ...v množství opravované plochy přes 20 do 30 % | m2 | 1698.759 |  | 0 | 801-4 | RTS |  | POL |  | 21
|  | Včetně barvení vždy celé plochy (100%), s výjimkou položek oprav omítek drásaných. | [13 empty] | Včetně barvení vždy celé plochy (100%), s výjimkou položek oprav omítek drásaných.
skladba SU02 :
|  | sever : 4,20*11,70 |  | 49.14
|  | -3*2,00*2,40 |  | -14.4
|  | 0,16*3*2*(2,00+2,40) |  | 4.224
|  | jih : 4,20*11,70 |  | 49.14
|  | -3*2,00*2,40 |  | -14.4
|  | 0,16*3*2*(2,00+2,40) |  | 4.224
|  | západ : 4,20*(8,10+0,30*2+8,10) |  | 70.56
|  | -1,90*2,20*8 |  | -33.44
|  | 0,16*8*2*(1,90+2,20) |  | 10.496
|  | 5,60*(19,40+2*1,00) |  | 119.84
|  | -5*2,60*2,20 |  | -28.6
|  | 0,16*2*5*(2,60+2,20) |  | 7.68
skladba SU03 :
|  | sever římsa : 1,30*(36,50+0,25) |  | 47.775
|  | jih římsa : 1,30*(36,50+0,25) |  | 47.775
skladba SU04 :
|  | sever : (10,80+0,85)*(36,50+0,25) |  | 428.1375
|  | -11*1,20*2,60 |  | -34.32
|  | -11*1,20*2,40 |  | -31.68
|  | jih : (10,80+0,85)*(36,50+0,25) |  | 428.1375
|  | -11*1,20*2,60 |  | -34.32
|  | -11*1,20*2,40 |  | -31.68
|  | západ : (10,80+0,85)*2*21,20 |  | 493.96
|  | -10*1,10*2,60 |  | -28.6
|  | -10*1,10*2,40 |  | -26.4
skladba SU16 :
|  | západ : (10,80+0,85)*(19,40+2*1,00) |  | 249.31
|  | -10*1,30*2,60 |  | -33.8
| 622 42 Oprava vnějších omítek vápenných | [7 empty] | 0
| a vápenocementových, bez otlučení vadných míst, | [8 empty] | SPX
| 622 42-6 štukových stupně členitosti 6 | [7 empty] | 1
5 | 622426521R00 | ...v množství opravované plochy přes 40 do 50 % | m2 | 961.254 |  | 0 | 801-4 | RTS |  | POL |  | 21
|  | Včetně barvení vždy celé plochy (100%), s výjimkou položek oprav omítek drásaných. | [13 empty] | Včetně barvení vždy celé plochy (100%), s výjimkou položek oprav omítek drásaných.
skladba SU01 :
sever :
|  | 0,16*8*2*(2,00+2,40) |  | 11.264
skladba SU04 :
sever :
|  | 0,20*11*2*(1,20+2,60) |  | 16.72
|  | 0,20*11*2*(1,20+2,40) |  | 15.84
jih :
|  | 0,20*11*2*(1,20+2,60) |  | 16.72
|  | 0,20*11*2*(1,20+2,40) |  | 15.84
západ :
|  | 0,20*10*2*(1,10+2,60) |  | 14.8
|  | 0,20*10*2*(1,10+2,40) |  | 14
skladba SU05 :
|  | sever : 5,40*(36,50+0,25) |  | 198.45
|  | -9*1,20*2,40 |  | -25.92
|  | -1,20*3,70 |  | -4.44
|  | -2,40*4,00 |  | -9.6
|  | 0,20*9*2*(1,20+2,40) |  | 12.96
|  | 0,80*(1,20+2*3,70) |  | 6.88
|  | 0,80*(2,40+2*4,00) |  | 8.32
|  | jih : 5,40*(36,50+0,25) |  | 198.45
|  | -10*1,20*2,40 |  | -28.8
|  | -2,00*3,90 |  | -7.8
|  | 0,20*10*2*(1,20+2,40) |  | 14.4
|  | 0,80*(2,00+2*3,90) |  | 7.84
|  | západ : 5,40*(62,00+2*0,25+2*1,00) |  | 348.3
|  | -12*1,20*2,40 |  | -34.56
|  | -3*1,80*4,00 |  | -21.6
|  | 0,20*2*12*(1,20+2,40) |  | 17.28
|  | 0,80*3*(1,80+2*4,00) |  | 23.52
skladba SU12 :
|  | jih : 4,20*(24,80+0,25) |  | 105.21
|  | -8*2,00*2,40 |  | -38.4
|  | 0,20*8*2*(2,00+2,40) |  | 14.08
skladba SU15 :
|  | římsa západ : 1,30*2*21,50 |  | 55.9
skladba SU16 :
západ :
|  | 0,20*10*2*(1,30+2,60) |  | 15.6
| 622 47-13 Nátěry a nástřiky vnějších stěn a pilířů základním a krycím nátěrem (nebo přestřikem povrchu) | [7 empty] | 0
6 | 622471320RS8 | ...hmota silikátová, složitost 6, | m2 | 2864.543 |  | 0 | 801-1 | RTS |  | POL |  | 21
skladba SU01 :
|  | sever : 4,20*(24,80+0,25)-8*2,00*2,40 |  | 66.81
|  | -8*2,00*2,40 |  | -38.4
|  | 0,16*8*2*(2,00+2,40) |  | 11.264
|  | západ : 4,20*12,80*2 |  | 107.52
skladba SU02 :
|  | sever : 4,20*11,70 |  | 49.14
|  | -3*2,00*2,40 |  | -14.4
|  | 0,16*3*2*(2,00+2,40) |  | 4.224
|  | jih : 4,20*11,70 |  | 49.14
|  | -3*2,00*2,40 |  | -14.4
|  | 0,16*3*2*(2,00+2,40) |  | 4.224
|  | západ : 4,20*(8,10+0,30*2+8,10) |  | 70.56
|  | -1,90*2,20*8 |  | -33.44
|  | 0,16*8*2*(1,90+2,20) |  | 10.496
|  | 5,60*(19,40+2*1,00) |  | 119.84
|  | -5*2,60*2,20 |  | -28.6
|  | 0,16*2*5*(2,60+2,20) |  | 7.68
skladba SU03 :
|  | sever římsa : 1,30*(36,50+0,25) |  | 47.775
|  | jih římsa : 1,30*(36,50+0,25) |  | 47.775
skladba SU04 :
|  | sever : (10,80+0,85)*(36,50+0,25) |  | 428.1375
|  | -11*1,20*2,60 |  | -34.32
|  | -11*1,20*2,40 |  | -31.68
|  | 0,20*11*2*(1,20+2,60) |  | 16.72
|  | 0,20*11*2*(1,20+2,40) |  | 15.84
|  | jih : (10,80+0,85)*(36,50+0,25) |  | 428.1375
|  | -11*1,20*2,60 |  | -34.32
|  | -11*1,20*2,40 |  | -31.68
|  | 0,20*11*2*(1,20+2,60) |  | 16.72
|  | 0,20*11*2*(1,20+2,40) |  | 15.84
|  | západ : (10,80+0,85)*2*21,20 |  | 493.96
|  | -10*1,10*2,60 |  | -28.6
|  | -10*1,10*2,40 |  | -26.4
|  | 0,20*10*2*(1,10+2,60) |  | 14.8
|  | 0,20*10*2*(1,10+2,40) |  | 14
skladba SU05 :
|  | sever : 5,40*(36,50+0,25) |  | 198.45
|  | -9*1,20*2,40 |  | -25.92
|  | -1,20*3,70 |  | -4.44
|  | -2,40*4,00 |  | -9.6
|  | 0,20*9*2*(1,20+2,40) |  | 12.96
|  | 0,80*(1,20+2*3,70) |  | 6.88
|  | 0,80*(2,40+2*4,00) |  | 8.32
|  | jih : 5,40*(36,50+0,25) |  | 198.45
|  | -10*1,20*2,40 |  | -28.8
|  | -2,00*3,90 |  | -7.8
|  | 0,20*10*2*(1,20+2,40) |  | 14.4
|  | 0,80*(2,00+2*3,90) |  | 7.84
|  | západ : 5,40*(62,00+2*0,25+2*1,00) |  | 348.3
|  | -12*1,20*2,40 |  | -34.56
|  | -3*1,80*4,00 |  | -21.6
|  | 0,20*2*12*(1,20+2,40) |  | 17.28
|  | 0,80*3*(1,80+2*4,00) |  | 23.52
skladba SU06 :
|  | sever : 0,50*(36,50+0,25) |  | 18.375
|  | -1,20*0,50-2,40*0,50 |  | -1.8
|  | 0,80*4*0,50 |  | 1.6
|  | jih : 0,50*(36,50+0,25) |  | 18.375
|  | -2,00*0,50 |  | -1
|  | 0,80*2*0,50 |  | 0.8
|  | západ : 0,50*(62,00+2*0,25+2*1,00) |  | 32.25
skladba SU12 :
|  | jih : 4,20*(24,80+0,25) |  | 105.21
|  | -8*2,00*2,40 |  | -38.4
|  | 0,20*8*2*(2,00+2,40) |  | 14.08
skladba SU15 :
|  | římsa západ : 1,30*2*21,50 |  | 55.9
skladba SU16 :
|  | západ : (10,80+0,85)*(19,40+2*1,00) |  | 249.31
|  | -10*1,30*2,60 |  | -33.8
|  | 0,20*10*2*(1,30+2,60) |  | 15.6
7 | 620001 | Celoplošné zpevnění fasády složitost VI minerálním roztokem | m2 | 2571.479 |  | 0 |  | Vlastní |  | POL_NEZ | 1 | 21
skladba SU01 :
|  | sever : 4,20*(24,80+0,25)-8*2,00*2,40 |  | 66.81
|  | -8*2,00*2,40 |  | -38.4
|  | 0,16*8*2*(2,00+2,40) |  | 11.264
|  | západ : 4,20*12,80*2 |  | 107.52
skladba SU03 :
|  | sever římsa : 1,30*(36,50+0,25) |  | 47.775
|  | jih římsa : 1,30*(36,50+0,25) |  | 47.775
skladba SU04 :
|  | sever : (10,80+0,85)*(36,50+0,25) |  | 428.1375
|  | -11*1,20*2,60 |  | -34.32
|  | -11*1,20*2,40 |  | -31.68
|  | 0,20*11*2*(1,20+2,60) |  | 16.72
|  | 0,20*11*2*(1,20+2,40) |  | 15.84
|  | jih : (10,80+0,85)*(36,50+0,25) |  | 428.1375
|  | -11*1,20*2,60 |  | -34.32
|  | -11*1,20*2,40 |  | -31.68
|  | 0,20*11*2*(1,20+2,60) |  | 16.72
|  | 0,20*11*2*(1,20+2,40) |  | 15.84
|  | západ : (10,80+0,85)*2*21,20 |  | 493.96
|  | -10*1,10*2,60 |  | -28.6
|  | -10*1,10*2,40 |  | -26.4
|  | 0,20*10*2*(1,10+2,60) |  | 14.8
|  | 0,20*10*2*(1,10+2,40) |  | 14
skladba SU05 :
|  | sever : 5,40*(36,50+0,25) |  | 198.45
|  | -9*1,20*2,40 |  | -25.92
|  | -1,20*3,70 |  | -4.44
|  | -2,40*4,00 |  | -9.6
|  | 0,20*9*2*(1,20+2,40) |  | 12.96
|  | 0,80*(1,20+2*3,70) |  | 6.88
|  | 0,80*(2,40+2*4,00) |  | 8.32
|  | jih : 5,40*(36,50+0,25) |  | 198.45
|  | -10*1,20*2,40 |  | -28.8
|  | -2,00*3,90 |  | -7.8
|  | 0,20*10*2*(1,20+2,40) |  | 14.4
|  | 0,80*(2,00+2*3,90) |  | 7.84
|  | západ : 5,40*(62,00+2*0,25+2*1,00) |  | 348.3
|  | -12*1,20*2,40 |  | -34.56
|  | -3*1,80*4,00 |  | -21.6
|  | 0,20*2*12*(1,20+2,40) |  | 17.28
|  | 0,80*3*(1,80+2*4,00) |  | 23.52
skladba SU12 :
|  | jih : 4,20*(24,80+0,25) |  | 105.21
|  | -8*2,00*2,40 |  | -38.4
|  | 0,20*8*2*(2,00+2,40) |  | 14.08
skladba SU15 :
|  | římsa západ : 1,30*2*21,50 |  | 55.9
skladba SU16 :
|  | západ : (10,80+0,85)*(19,40+2*1,00) |  | 249.31
|  | -10*1,30*2,60 |  | -33.8
|  | 0,20*10*2*(1,30+2,60) |  | 15.6
8 | 622002 | Hydrofobizační nátěr fasády z 15% uvedené plochy | m2 | 371.658 |  | 0 |  | Vlastní |  | POL_NEZ | 1 | 21
skladba SU01 :
|  | sever : 4,20*(24,80+0,25)-8*2,00*2,40 |  | 66.81
|  | -8*2,00*2,40 |  | -38.4
|  | 0,16*8*2*(2,00+2,40) |  | 11.264
|  | západ : 4,20*12,80*2 |  | 107.52
skladba SU02 :
|  | sever : 4,20*11,70 |  | 49.14
|  | -3*2,00*2,40 |  | -14.4
|  | 0,16*3*2*(2,00+2,40) |  | 4.224
|  | jih : 4,20*11,70 |  | 49.14
|  | -3*2,00*2,40 |  | -14.4
|  | 0,16*3*2*(2,00+2,40) |  | 4.224
|  | západ : 4,20*(8,10+0,30*2+8,10) |  | 70.56
|  | -1,90*2,20*8 |  | -33.44
|  | 0,16*8*2*(1,90+2,20) |  | 10.496
|  | 5,60*(19,40+2*1,00) |  | 119.84
|  | -5*2,60*2,20 |  | -28.6
|  | 0,16*2*5*(2,60+2,20) |  | 7.68
9 | 622003 | Hydrofobizační nátěr fasády z 20% uvedené plochy | m2 | 2272.835 |  | 0 |  | Vlastní |  | POL_NEZ | 1 | 21
skladba SU04 :
|  | sever : (10,80+0,85)*(36,50+0,25) |  | 428.1375
|  | -11*1,20*2,60 |  | -34.32
|  | -11*1,20*2,40 |  | -31.68
|  | 0,20*11*2*(1,20+2,60) |  | 16.72
|  | 0,20*11*2*(1,20+2,40) |  | 15.84
|  | jih : (10,80+0,85)*(36,50+0,25) |  | 428.1375
|  | -11*1,20*2,60 |  | -34.32
|  | -11*1,20*2,40 |  | -31.68
|  | 0,20*11*2*(1,20+2,60) |  | 16.72
|  | 0,20*11*2*(1,20+2,40) |  | 15.84
|  | západ : (10,80+0,85)*2*21,20 |  | 493.96
|  | -10*1,10*2,60 |  | -28.6
|  | -10*1,10*2,40 |  | -26.4
|  | 0,20*10*2*(1,10+2,60) |  | 14.8
|  | 0,20*10*2*(1,10+2,40) |  | 14
skladba SU05 :
|  | sever : 5,40*(36,50+0,25) |  | 198.45
|  | -9*1,20*2,40 |  | -25.92
|  | -1,20*3,70 |  | -4.44
|  | -2,40*4,00 |  | -9.6
|  | 0,20*9*2*(1,20+2,40) |  | 12.96
|  | 0,80*(1,20+2*3,70) |  | 6.88
|  | 0,80*(2,40+2*4,00) |  | 8.32
|  | jih : 5,40*(36,50+0,25) |  | 198.45
|  | -10*1,20*2,40 |  | -28.8
|  | -2,00*3,90 |  | -7.8
|  | 0,20*10*2*(1,20+2,40) |  | 14.4
|  | 0,80*(2,00+2*3,90) |  | 7.84
|  | západ : 5,40*(62,00+2*0,25+2*1,00) |  | 348.3
|  | -12*1,20*2,40 |  | -34.56
|  | -3*1,80*4,00 |  | -21.6
|  | 0,20*2*12*(1,20+2,40) |  | 17.28
|  | 0,80*3*(1,80+2*4,00) |  | 23.52
skladba SU12 :
|  | jih : 4,20*(24,80+0,25) |  | 105.21
|  | -8*2,00*2,40 |  | -38.4
|  | 0,20*8*2*(2,00+2,40) |  | 14.08
skladba SU16 :
|  | západ : (10,80+0,85)*(19,40+2*1,00) |  | 249.31
|  | -10*1,30*2,60 |  | -33.8
|  | 0,20*10*2*(1,30+2,60) |  | 15.6
10 | 622004 | Oprava soklu z umělého kamene v rozsahu odstranění a doplnění nesoudržných částí z 10%, očištění + nátěr hydrofobizačním prostředkem ze 100% plochy | m2 | 68.6 |  | 0 |  | Vlastní |  | POL_NEZ | 1 | 21
skladba SU06 :
|  | sever : 0,50*(36,50+0,25) |  | 18.375
|  | -1,20*0,50-2,40*0,50 |  | -1.8
|  | 0,80*4*0,50 |  | 1.6
|  | jih : 0,50*(36,50+0,25) |  | 18.375
|  | -2,00*0,50 |  | -1
|  | 0,80*2*0,50 |  | 0.8
|  | západ : 0,50*(62,00+2*0,25+2*1,00) |  | 32.25
Díl: | 9 | Ostatní konstrukce, bourání |  |  | 0 |  |  |  |  | DIL
11 | 901 | Demontáž a zpětná montáž drobných prvků na fasádě | kpl | 1 |  | 0 |  | Vlastní |  | POL_NEZ | 1 | 21
|  | odborný odhad projekce 30hodin : 1 |  | 1
12 | 902 | Staligrafický průzkum | ks | 1 |  | 0 |  | Vlastní |  | POL_NEZ | 1 | 21
Díl: | 94 | Lešení a stavební výtahy |  |  | 0 |  |  |  |  | DIL
| 941 94-1 Montáž lešení lehkého pracovního řadového s podlahami | [7 empty] | 0
13 | 941941032R00 | ...šířky od 0,80 do 1,00 m, výšky přes 10 do 30 m | m2 | 3080.7 |  | 0 | 800-3 | RTS |  | POL |  | 21
|  | Včetně kotvení lešení. | [13 empty] | Včetně kotvení lešení.
|  | 21,00*(36,50*2+21,10*2+19,50+2*1,00+10*1,00) |  | 3080.7
| 941 94-19 příplatek za každý další i započatý měsíc použití lešení | [7 empty] | 1
14 | 941941192R00 | ...šířky šířky od 0,80 do 1,00 m a výšky přes 10 do 30 m | m2 | 9242.1 |  | 0 | 800-3 | RTS |  | POL |  | 21
|  | 3080,70*3 |  | 9242.1
| 941 94-18 Demontáž lešení lehkého řadového s podlahami | [7 empty] | 0
15 | 941941832R00 | ...šířky od 0,8 do 1 m, výšky přes 10 do 30 m | m2 | 3080.7 |  | 0 | 800-3 | RTS |  | POL |  | 21
|  | 3080,70 |  | 3080.7
| 944 94-40 Ochranné sítě | [7 empty] | 0
16 | 944944011R00 | ...z umělých vláken | m2 | 3080.7 |  | 0 | 800-3 | RTS |  | POL |  | 21
|  | 3080,70 |  | 3080.7
| 944 94-409 příplatek k ceně za každý další i započatý měsíc použití ochranných sítí | [7 empty] | 1
17 | 944944031R00 | ...z umělých vláken | m2 | 9242.1 |  | 0 | 800-3 | RTS |  | POL |  | 21
|  | 3080,70*3 |  | 9242.1
| 944 94-48 Demontáž ochranné sítě | [7 empty] | 0
18 | 944944081R00 | ...z umělých vláken | m2 | 3080.7 |  | 0 | 800-3 | RTS |  | POL |  | 21
|  | 3080,70 |  | 3080.7
| 944 94-5 Montáž záchytné stříšky | [7 empty] | 0
19 | 944945013R00 | ...šířky přes 2 m | m | 146.7 |  | 0 | 800-3 | RTS |  | POL |  | 21
|  | (36,50*2+21,10*2+19,50+2*1,00+10*1,00) |  | 146.7
| 944 94-59 příplatek k ceně za každý další i započatý měsíc použití záchytné stříšky | [7 empty] | 1
20 | 944945193R00 | ...šířky přes 2 m | m | 293.4 |  | 0 | 800-3 | RTS |  | POL |  | 21
|  | (36,50*2+21,10*2+19,50+2*1,00+10*1,00)*2 |  | 293.4
| 944 94-58 Demontáž záchytné stříšky | [7 empty] | 0
| zřizované současně s lehkým nebo těžkým lešením, | [8 empty] | SPX
21 | 944945813R00 | ...šířky přes 2 m | m | 146.7 |  | 0 | 800-3 | RTS |  | POL |  | 21
|  | (36,50*2+21,10*2+19,50+2*1,00+10*1,00) |  | 146.7
Díl: | 96 | Bourání konstrukcí |  |  | 0 |  |  |  |  | DIL
22 | 96001 | odstranění nátěru fasády - složitost VI s využitím systémového gelového odstraňovače nátěru, včetě očištění drátěným kartáčem a tlakovou vodou | m2 | 2571.479 |  | 0 |  | Vlastní |  | POL_NEZ | 1 | 21
skladba SU01 :
|  | sever : 4,20*(24,80+0,25)-8*2,00*2,40 |  | 66.81
|  | -8*2,00*2,40 |  | -38.4
|  | 0,16*8*2*(2,00+2,40) |  | 11.264
|  | západ : 4,20*12,80*2 |  | 107.52
skladba SU03 :
|  | sever římsa : 1,30*(36,50+0,25) |  | 47.775
|  | jih římsa : 1,30*(36,50+0,25) |  | 47.775
skladba SU04 :
|  | sever : (10,80+0,85)*(36,50+0,25) |  | 428.1375
|  | -11*1,20*2,60 |  | -34.32
|  | -11*1,20*2,40 |  | -31.68
|  | 0,20*11*2*(1,20+2,60) |  | 16.72
|  | 0,20*11*2*(1,20+2,40) |  | 15.84
|  | jih : (10,80+0,85)*(36,50+0,25) |  | 428.1375
|  | -11*1,20*2,60 |  | -34.32
|  | -11*1,20*2,40 |  | -31.68
|  | 0,20*11*2*(1,20+2,60) |  | 16.72
|  | 0,20*11*2*(1,20+2,40) |  | 15.84
|  | západ : (10,80+0,85)*2*21,20 |  | 493.96
|  | -10*1,10*2,60 |  | -28.6
|  | -10*1,10*2,40 |  | -26.4
|  | 0,20*10*2*(1,10+2,60) |  | 14.8
|  | 0,20*10*2*(1,10+2,40) |  | 14
skladba SU05 :
|  | sever : 5,40*(36,50+0,25) |  | 198.45
|  | -9*1,20*2,40 |  | -25.92
|  | -1,20*3,70 |  | -4.44
|  | -2,40*4,00 |  | -9.6
|  | 0,20*9*2*(1,20+2,40) |  | 12.96
|  | 0,80*(1,20+2*3,70) |  | 6.88
|  | 0,80*(2,40+2*4,00) |  | 8.32
|  | jih : 5,40*(36,50+0,25) |  | 198.45
|  | -10*1,20*2,40 |  | -28.8
|  | -2,00*3,90 |  | -7.8
|  | 0,20*10*2*(1,20+2,40) |  | 14.4
|  | 0,80*(2,00+2*3,90) |  | 7.84
|  | západ : 5,40*(62,00+2*0,25+2*1,00) |  | 348.3
|  | -12*1,20*2,40 |  | -34.56
|  | -3*1,80*4,00 |  | -21.6
|  | 0,20*2*12*(1,20+2,40) |  | 17.28
|  | 0,80*3*(1,80+2*4,00) |  | 23.52
skladba SU12 :
|  | jih : 4,20*(24,80+0,25) |  | 105.21
|  | -8*2,00*2,40 |  | -38.4
|  | 0,20*8*2*(2,00+2,40) |  | 14.08
skladba SU15 :
|  | římsa západ : 1,30*2*21,50 |  | 55.9
skladba SU16 :
|  | západ : (10,80+0,85)*(19,40+2*1,00) |  | 249.31
|  | -10*1,30*2,60 |  | -33.8
|  | 0,20*10*2*(1,30+2,60) |  | 15.6
Díl: | 97 | Prorážení otvorů |  |  | 0 |  |  |  |  | DIL
| 978 01 Otlučení omítek vápenných nebo vápenocementových | [7 empty] | 0
| 978 01-2 vnějších s vyškrabáním spár, s očištěním zdiva | [7 empty] | 1
23 | 978015321R00 | ...5. až 7. stupni složitosti, v rozsahu do 10 % | m2 | 135.93 |  | 0 | 801-3 | RTS |  | POL |  | 21
skladba SU01 :
|  | sever : 4,20*(24,80+0,25)-8*2,00*2,40 |  | 66.81
|  | -8*2,00*2,40 |  | -38.4
|  | západ : 4,20*12,80*2 |  | 107.52
| 978 01 Otlučení omítek vápenných nebo vápenocementových | [7 empty] | 0
| 978 01-2 vnějších s vyškrabáním spár, s očištěním zdiva | [7 empty] | 1
24 | 978015341R00 | ...5. až 7. stupni složitosti, v rozsahu do 30 % | m2 | 1698.759 |  | 0 | 801-3 | RTS |  | POL |  | 21
skladba SU02 :
|  | sever : 4,20*11,70 |  | 49.14
|  | -3*2,00*2,40 |  | -14.4
|  | 0,16*3*2*(2,00+2,40) |  | 4.224
|  | jih : 4,20*11,70 |  | 49.14
|  | -3*2,00*2,40 |  | -14.4
|  | 0,16*3*2*(2,00+2,40) |  | 4.224
|  | západ : 4,20*(8,10+0,30*2+8,10) |  | 70.56
|  | -1,90*2,20*8 |  | -33.44
|  | 0,16*8*2*(1,90+2,20) |  | 10.496
|  | 5,60*(19,40+2*1,00) |  | 119.84
|  | -5*2,60*2,20 |  | -28.6
|  | 0,16*2*5*(2,60+2,20) |  | 7.68
skladba SU03 :
|  | sever římsa : 1,30*(36,50+0,25) |  | 47.775
|  | jih římsa : 1,30*(36,50+0,25) |  | 47.775
skladba SU04 :
|  | sever : (10,80+0,85)*(36,50+0,25) |  | 428.1375
|  | -11*1,20*2,60 |  | -34.32
|  | -11*1,20*2,40 |  | -31.68
|  | jih : (10,80+0,85)*(36,50+0,25) |  | 428.1375
|  | -11*1,20*2,60 |  | -34.32
|  | -11*1,20*2,40 |  | -31.68
|  | západ : (10,80+0,85)*2*21,20 |  | 493.96
|  | -10*1,10*2,60 |  | -28.6
|  | -10*1,10*2,40 |  | -26.4
skladba SU16 :
|  | západ : (10,80+0,85)*(19,40+2*1,00) |  | 249.31
|  | -10*1,30*2,60 |  | -33.8
| 978 01 Otlučení omítek vápenných nebo vápenocementových | [7 empty] | 0
| 978 01-2 vnějších s vyškrabáním spár, s očištěním zdiva | [7 empty] | 1
25 | 978015361R00 | ...5. až 7. stupni složitosti, v rozsahu do 50 % | m2 | 961.254 |  | 0 | 801-3 | RTS |  | POL |  | 21
skladba SU01 :
sever :
|  | 0,16*8*2*(2,00+2,40) |  | 11.264
skladba SU04 :
sever :
|  | 0,20*11*2*(1,20+2,60) |  | 16.72
|  | 0,20*11*2*(1,20+2,40) |  | 15.84
jih :
|  | 0,20*11*2*(1,20+2,60) |  | 16.72
|  | 0,20*11*2*(1,20+2,40) |  | 15.84
západ :
|  | 0,20*10*2*(1,10+2,60) |  | 14.8
|  | 0,20*10*2*(1,10+2,40) |  | 14
skladba SU05 :
|  | sever : 5,40*(36,50+0,25) |  | 198.45
|  | -9*1,20*2,40 |  | -25.92
|  | -1,20*3,70 |  | -4.44
|  | -2,40*4,00 |  | -9.6
|  | 0,20*9*2*(1,20+2,40) |  | 12.96
|  | 0,80*(1,20+2*3,70) |  | 6.88
|  | 0,80*(2,40+2*4,00) |  | 8.32
|  | jih : 5,40*(36,50+0,25) |  | 198.45
|  | -10*1,20*2,40 |  | -28.8
|  | -2,00*3,90 |  | -7.8
|  | 0,20*10*2*(1,20+2,40) |  | 14.4
|  | 0,80*(2,00+2*3,90) |  | 7.84
|  | západ : 5,40*(62,00+2*0,25+2*1,00) |  | 348.3
|  | -12*1,20*2,40 |  | -34.56
|  | -3*1,80*4,00 |  | -21.6
|  | 0,20*2*12*(1,20+2,40) |  | 17.28
|  | 0,80*3*(1,80+2*4,00) |  | 23.52
skladba SU12 :
|  | jih : 4,20*(24,80+0,25) |  | 105.21
|  | -8*2,00*2,40 |  | -38.4
|  | 0,20*8*2*(2,00+2,40) |  | 14.08
skladba SU15 :
|  | římsa západ : 1,30*2*21,50 |  | 55.9
skladba SU16 :
západ :
|  | 0,20*10*2*(1,30+2,60) |  | 15.6
Díl: | 99 | Staveništní přesun hmot |  |  | 0 |  |  |  |  | DIL
| 999 28 Přesun hmot pro opravy a údržbu objektů | [7 empty] | 0
| oborů 801, 803, 811 a 812 | [8 empty] | SPX
| 999 28-1 pro opravy a údržbu dosavadních objektů včetně vnějších plášťů | [7 empty] | 1
26 | 999281111R00 | ...výšky do 25 m | t | 178.7558 |  | 0 | 801-4 | RTS |  | POL |  | 21
Díl: | 764 | Konstrukce klempířské |  |  | 0 |  |  |  |  | DIL
| 764 03-21 Oplechování parapetů z měděného plechu | [7 empty] | 0
| 764 03-211 výroba a montáž včetně rohů | [7 empty] | 1
27 | 764510240RT2 | ...rš 250 mm | m | 73.5 |  | 0 | 800-764 | RTS |  | POL |  | 21
|  | SU08 : 30*2,00+5*2,70 |  | 73.5
| 764 21-12 Demontáž oplechování | [7 empty] | 0
28 | 764321860R00 | ...říms pod nadřímsovým žlabem, rš 1000 mm, sklonu do 30° | m | 117.8 |  | 0 | 800-764 | RTS |  | POL |  | 21
|  | SU07 : 2*(35,60+21,50+1,80) |  | 117.8
| 764 21-21 Demontáž oplechování parapetů | [7 empty] | 0
29 | 764410850R00 | ...rš od 100 do 330 mm | m | 73.5 |  | 0 | 800-764 | RTS |  | POL |  | 21
|  | SU08 : 30*2,00+5*2,70 |  | 73.5
| 764 33-22 Oprava oplechování říms a ozdobných prvků z měděného plechu | [7 empty] | 0
30 | 764522930R00 | ...rš 1000 mm | m | 117.8 |  | 0 | 800-764 | RTS |  | POL |  | 21
|  | SU07 : 2*(35,60+21,50+1,80) |  | 117.8
31 | 76401 | Oprava oplechování Rš 1200mm z 30% uvedené délky | m | 22 |  | 0 |  | Vlastní |  | POL_NEZ | 1 | 21
očištění+demontáž+doplnění :
vše dodávka + montáž :
|  | SU11 : 22,00 |  | 22
32 | 76402 | Oprava oplechování Rš900mm z 30% uvedené délky | m | 260 |  | 0 |  | Vlastní |  | POL_NEZ | 1 | 21
očištění+demontáž+doplnění :
vše dodávka + montáž :
|  | SU11 : 260,00 |  | 260
33 | 76403 | Oprava oplechování Rš500mm z 30% uvedené délky | m | 315 |  | 0 |  | Vlastní |  | POL_NEZ | 1 | 21
očištění+demontáž+doplnění :
vše dodávka + montáž :
|  | SU11 : 315,00 |  | 315
34 | 76404 | Ochrana klempířských prvků proti holubům - dodávka + montáž | m2 | 535.7 |  | 0 |  | Vlastní |  | POL_NEZ | 1 | 21
|  | SU11 : 1,20*22,00+0,90*260+0,50*315+117,80*1,00 |  | 535.7
35 | 764SU10 | Dešťový svod-demontáž, očištění zpětná montáž s nahrazením stávajících kotev novými | m | 132 |  | 0 |  | Vlastní |  | POL_NEZ | 1 | 21
dodávka + montáž :
|  | legenda SU10 : 6*22,00 |  | 132
| 998 76-4 Přesun hmot pro konstrukce klempířské | [7 empty] | 0
| 50 m vodorovně | [8 empty] | SPX
36 | 998764203R00 | ...v objektech výšky do 24 m | % |  |  | 0 | 800-764 | RTS |  | POL |  | 21
Díl: | 767 | Konstrukce zámečnické |  |  | 0 |  |  |  |  | DIL
37 | 767SU13 | Odstranění stávajícího krytu VZT žaluzie 1,00x0,40m-provedení nového včetně zednického zapravení, dodávka+montáž+povrchová úprava | ks | 2 |  | 0 |  | Vlastní |  | POL_NEZ | 1 | 21
|  | legenda SU13 : 2 |  | 2
38 | 767SU18 | Odstranění stávajících dvířek rozvaděče VO, provedení nových včetně zednického zapravení, dodávka+montáž+povrchová úprava | ks | 1 |  | 0 |  | Vlastní |  | POL_NEZ | 1 | 21
|  | legenda SU18 : 1 |  | 1
39 | 767SU20 | Očištění stávajících Pz parapetů + nátěr v barvě mědi, dodávka+montáž+povrchová úprava | m2 | 11.5 |  | 0 |  | Vlastní |  | POL_NEZ | 1 | 21
|  | legenda SU20 : 46*0,25 |  | 11.5
40 | SU09 | Repase stávajícího krytu větracího kanálku 150x150mm (18ks) provedení nového1ks kopie dle starého | kpl | 1 |  | 0 |  | Vlastní |  | POL_NEZ | 1 | 21
včetně zednického zapravení :
|  | dodávka+montáž+povrchová úprava : 1 |  | 1
41 | SU14 | Repase stávajících ocelových výplní sklepních oken 100x35cm (9ks), provedení nového1ks kopie dle starého | kpl | 1 |  | 0 |  | Vlastní |  | POL_NEZ | 1 | 21
včetně zednického zapravení :
|  | dodávka+montáž+povrchová úprava : 1 |  | 1
42 | SU17 | Repase stávající ocelové žaluzie 27x27cm | ks | 3 |  | 0 |  | Vlastní |  | POL_NEZ | 1 | 21
včetně zednického zapravení :
|  | dodávka+montáž+povrchová úprava : 3 |  | 3
43 | žaluzie | Demontáž, uložení a zpětná montáž předokenních žalůzií | m2 | 176.4 |  | 0 |  | Vlastní |  | POL_NEZ | 1 | 21
|  | SU11 : 30*2,00*2,40+5*2,70*2,40 |  | 176.4
| 998 76-7 Přesun hmot pro kovové stavební doplňk. konstrukce | [7 empty] | 0
| 50 m vodorovně | [8 empty] | SPX
44 | 998767203R00 | ...v objektech výšky do 24 m | % |  |  | 0 | 800-767 | RTS |  | POL |  | 21
Díl: | D96 | Přesuny suti a vybouraných hmot |  |  | 0 |  |  |  |  | DIL
| 979 01-7 Svislé přemístění suti k místu nakládky | [7 empty] | 0
| nebo vybouraných hmot nošením nebo přehazováním k místu nakládky přístupnému normálním dopravním prostředkům | [8 empty] | SPX
45 | 979017111R00 | Svislé přemístění suti nošením na H do 3,5 m | t | 90.4462 |  | 0 | 800-2 | RTS |  | POL |  | 21
|  | S naložením suti nebo vybouraných hmot do dopravního prostředku a na jejich vyložením, popřípadě přeložením na normální dopravní prostředek. | [13 empty] | S naložením suti nebo vybouraných hmot do dopravního prostředku a na jejich vyložením, popřípadě přeložením na normální dopravní prostředek.
46 | 979017191R00 | Příplatek k přemístění suti za dalších H 3,5 m | t | 180.8923 |  | 0 | 800-2 | RTS |  | POL |  | 21
| 979 08-1 Odvoz suti a vybouraných hmot na skládku | [7 empty] | 0
47 | 979081111R00 | ...do 1 km | t | 90.4462 |  | 0 | 801-3 | RTS |  | POL |  | 21
|  | Včetně naložení na dopravní prostředek a složení na skládku, bez poplatku za skládku. | [13 empty] | Včetně naložení na dopravní prostředek a složení na skládku, bez poplatku za skládku.
48 | 979081121R00 | ...příplatek za každý další 1 km | t | 814.0154 |  | 0 | 801-3 | RTS |  | POL |  | 21
| 979 08-2 Vnitrostaveništní doprava suti a vybouraných hmot | [7 empty] | 0
49 | 979082111R00 | ...do 10 m | t | 90.4462 |  | 0 | 801-3 | RTS |  | POL |  | 21
50 | 979082121R00 | ...příplatek k ceně za každých dalších 5 m | t | 361.7846 |  | 0 | 801-3 | RTS |  | POL |  | 21
| 979 08-4 Poplatek za skládku | [7 empty] | 0
51 | 979990001R00 | ...stavební suti | t | 90.4462 |  | 0 | 801-3 | RTS |  | POL |  | 21
Díl: | VN | Vedlejší náklady |  |  | 0 |  |  |  |  | DIL
52 | 005121010R | Vybudování zařízení staveniště | Soubor | 1 |  | 0 |  | RTS |  | POL |  | 21
|  | Náklady spojené se zřízením přípojek energií k objektům zařízení staveniště, vybudování případných měřících odběrných míst a zřízení, případná příprava území pro objekty zařízení staveniště a vlastní vybudování objektů zařízení staveniště. | [13 empty] | Náklady spojené se zřízením přípojek energií k objektům zařízení staveniště, vybudování případných měřících odběrných míst a zřízení, případná příprava území pro objekty zařízení staveniště a vlastní vybudování objektů zařízení staveniště.
součástí bude oplocení staveniště :
|  | délka 153m výška 1,8m z drátěných dílců do patek : 1 |  | 1
53 | 005121020R | Provoz zařízení staveniště | Soubor | 1 |  | 0 |  | RTS |  | POL |  | 21
|  | Náklady na vybavení objektů zařízení staveniště, ostraha staveniště, náklady na energie spotřebované dodavatelem v rámci provozu zařízení staveniště, náklady na potřebný úklid v prostorách zařízení staveniště, náklady na nutnou údržbu a opravy na objektech zařízení staveniště a na přípojkách energií. | [13 empty] | Náklady na vybavení objektů zařízení staveniště, ostraha staveniště, náklady na energie spotřebované dodavatelem v rámci provozu zařízení staveniště, náklady na potřebný úklid v prostorách zařízení staveniště, náklady na nutnou údržbu a opravy na objektech zařízení staveniště a na přípojkách energií.
54 | 005121030R | Odstranění zařízení staveniště | Soubor | 1 |  | 0 |  | RTS |  | POL |  | 21
|  | Odstranění objektů zařízení staveniště včetně přípojek energií a jejich odvoz. Položka zahrnuje i náklady na úpravu povrchů po odstranění zařízení staveniště a úklid ploch, na kterých bylo zařízení staveniště provozováno. | [13 empty] | Odstranění objektů zařízení staveniště včetně přípojek energií a jejich odvoz. Položka zahrnuje i náklady na úpravu povrchů po odstranění zařízení staveniště a úklid ploch, na kterých bylo zařízení staveniště provozováno.
55 | 005124010R | Koordinační činnost | Soubor | 1 |  | 0 |  | RTS |  | POL |  | 21
|  | Koordinace stavebních a technologických dodávek stavby. | [13 empty] | Koordinace stavebních a technologických dodávek stavby.
Díl: | ON | Ostatní náklady |  |  | 0 |  |  |  |  | DIL
56 | 005211010R | Předání a převzetí staveniště | Soubor | 1 |  | 0 |  | RTS |  | POL |  | 21
|  | Náklady spojené s účastí zhotovitele na předání a převzetí staveniště. | [13 empty] | Náklady spojené s účastí zhotovitele na předání a převzetí staveniště.
57 | 005211040R | Užívání veřejných ploch a prostranství | Soubor | 1 |  | 0 |  | RTS |  | POL |  | 21
|  | Náklady a poplatky spojené s užíváním veřejných ploch a prostranství, pokud jsou stavebními pracemi nebo souvisejícími činnostmi dotčeny, a to včetně užívání ploch v souvislosti s uložením stavebního materiálu nebo stavebního odpadu. | [13 empty] | Náklady a poplatky spojené s užíváním veřejných ploch a prostranství, pokud jsou stavebními pracemi nebo souvisejícími činnostmi dotčeny, a to včetně užívání ploch v souvislosti s uložením stavebního materiálu nebo stavebního odpadu.
|  | 401,5m2 po dobu 90dní : 1 |  | 1
58 | 005211080R | Bezpečnostní a hygienická opatření na staveništi | Soubor | 1 |  | 0 |  | RTS |  | POL |  | 21
|  | Náklady na ochranu staveniště před vstupem nepovolaných osob, včetně příslušného značení, náklady na osvětlení staveniště, náklady na vypracování potřebné dokumentace pro provoz staveniště z hlediska požární ochrany (požární řád a poplachová směrnice) a z hlediska provozu staveniště (provozně dopravní řád). | [13 empty] | Náklady na ochranu staveniště před vstupem nepovolaných osob, včetně příslušného značení, náklady na osvětlení staveniště, náklady na vypracování potřebné dokumentace pro provoz staveniště z hlediska požární ochrany (požární řád a poplachová směrnice) a z hlediska provozu staveniště (provozně dopravní řád).
59 | 005231010R | Revize | Soubor | 1 |  | 0 |  | RTS |  | POL |  | 21
|  | náklady spojené s provedením všech technickými normami předepsaných zkoušek a revizí stavebních konstrukcí nebo stavebních prací. | [13 empty] | náklady spojené s provedením všech technickými normami předepsaných zkoušek a revizí stavebních konstrukcí nebo stavebních prací.
60 | 005241010R | Dokumentace skutečného provedení | Soubor | 1 |  | 0 |  | RTS |  | POL |  | 21
|  | Náklady na vyhotovení dokumentace skutečného provedení stavby a její předání objednateli v požadované formě a požadovaném počtu. | [13 empty] | Náklady na vyhotovení dokumentace skutečného provedení stavby a její předání objednateli v požadované formě a požadovaném počtu.
61 | 005281010R | Propagace | Soubor | 1 |  | 0 |  | RTS |  | POL |  | 21
|  | Náklady spojené s povinnou publicitou, pokud ji objednatel požaduje. Zahrnuje zejména náklady na propagační a informační billboardy, tabule, internetovou propagaci, tiskoviny apod. | [13 empty] | Náklady spojené s povinnou publicitou, pokud ji objednatel požaduje. Zahrnuje zejména náklady na propagační a informační billboardy, tabule, internetovou propagaci, tiskoviny apod.
| Celkem za objekt |  |  |  |  | 0 | [6 empty] | 15 | 21
[13 empty] | 0 | 0