## Pokyny pro vyplnění
Pokyny pro vyplnění
Ve všech listech tohoto souboru můžete měnit pouze buňky s modrým pozadím. Jedná se o tyto údaje : - údaje o firmě - jednotkové ceny položek zadané na maximálně dvě desetinná místa
Poznámka:
Oproti projektové dokumentaci došlo ke změně ve specifikaci položek v dílu 764.
p.č. | projektová dokumentace | soupis stavebních prací
26 | nepískovaná lepenka tl. 3mm | pojistná hydroizolační fólie
27 | oplechování Cu | oplechování okapů Pz lak
28 | žlaby z plechu Cu půlkruhové | žlaby podokapní půlkruhové Pz lak
29 | žlaby z Cu plechu nástřešní oblé | žlaby nástřešní oblé Pz lak

## Stavba
#RTSROZP# | Položkový rozpočet stavby
| Stavba: |  | 141 | Rekonstrukce Gymnázia Dr.Karla Polesného Znojmo
| Objekt: |  | 02 | Výměna střešní krytiny , zateplení střechy , SDK podhledy
2986 | Rozpočet: |  | 01 | Výměna střešní krytiny , zateplení střechy , SDK podhledy
| Objednatel: | [5 empty] | IČO:
DIČ:
| Projektant: | [5 empty] | IČO:
DIČ:
| Zhotovitel: | [5 empty] | IČO:
DIČ:
Vypracoval:
| Rozpis ceny | [6 empty] | Celkem
HSV | HSV | [6 empty] | 0
PSV | PSV | [6 empty] | 0
MON | MON | [6 empty] | 0
VN | Vedlejší náklady | [6 empty] | 0
ON | Ostatní náklady | [6 empty] | 0
| Celkem | [6 empty] | 0
Rekapitulace daní
0 | Základ pro sníženou DPH |  |  | 15 | % | 0 |  |  | CZK
0 | Snížená DPH |  |  | 15 | % | 0 |  |  | CZK
0 | Základ pro základní DPH |  |  | 21 | % | 0 |  |  | CZK
0 | Základní DPH |  |  | 21 | % | 0 |  |  | CZK
0 | Zaokrouhlení |  |  |  |  | 0 |  |  | CZK
| Cena celkem bez DPH |  |  |  |  | 0 |  |  | CZK
0 | Cena celkem s DPH |  |  |  |  | 0 |  |  | CZK
|  | v |  |  | dne |  | 2026-07-29
|  |  | Za zhotovitele |  |  |  | Za objednatele
Rekapitulace dílčích částí
#CASTI>> | Číslo | Název |  |  | Základ pro sníženou DPH | Základ pro základní DPH | DPH celkem | Cena celkem | %
1 | Stavba |  |  |  | 0 | 0 | 0 | 0
2 | 02 | Výměna střešní krytiny , zateplení střechy , SDK podhledy |  |  | 0 | 0 | 0 | 0
3 | 01 | Výměna střešní krytiny , zateplení střechy , SDK podhledy |  |  | 0 | 0 | 0 | 0
| Celkem za stavbu |  |  |  | 0 | 0 | 0 | 0 | 0
Rekapitulace dílů
| Číslo | Název |  |  | Typ dílu |  |  | Celkem | %
| 4 | Vodorovné konstrukce |  |  | HSV |  |  | 0
| 94 | Lešení a stavební výtahy |  |  | HSV |  |  | 0
| 95 | Dokončovací konstrukce na pozemních stavbách |  |  | HSV |  |  | 0
| 99 | Staveništní přesun hmot |  |  | HSV |  |  | 0
| 713 | Izolace tepelné |  |  | PSV |  |  | 0
| 762 | Konstrukce tesařské |  |  | PSV |  |  | 0
| 764 | Konstrukce klempířské |  |  | PSV |  |  | 0
| 767 | Konstrukce zámečnické |  |  | PSV |  |  | 0
| 784 | Malby |  |  | PSV |  |  | 0
| M21 | Elektromontáže |  |  | MON |  |  | 0
| D96 | Přesuny suti a vybouraných hmot |  |  | PSU |  |  | 0
| VN | Vedlejší náklady |  |  | VN |  |  | 0
| Cena celkem | [6 empty] | 0 | 0
Note on C13: PSČ
Note on D11: Název
Note on D12: Ulice
Note on D13: Ulice
Note on I11: IČO
Note on I12: DIČ

## VzorPolozky (hidden)
Položkový rozpočet
S:
O:
R:

## 02 01 Pol
Položkový rozpočet | [25 empty] | #TypZaznamu#
S: | 141 | Rekonstrukce Gymnázia Dr.Karla Polesného Znojmo | [23 empty] | STA
O: | 02 | Výměna střešní krytiny , zateplení střechy , SDK podhledy | [20 empty] | STA |  |  | OBJ
R: | 01 | Výměna střešní krytiny , zateplení střechy , SDK podhledy | [23 empty] | ROZ
P.č. | Číslo položky | Název položky | MJ | množství | cena / MJ | Celkem | Dodávka | Dodávka celk. | Montáž | Montáž celk. | DPH | cena s DPH | hmotnost / MJ | hmotnost celk.(t) | dem. hmotnost / MJ | dem. hmotnost celk.(t) | Ceník | Cen. soustava / platnost | Cenová úroveň | Nhod / MJ | Nhod celk. | Dodavatel
Díl: | 4 | Vodorovné konstrukce |  |  |  | 0 |  | 0 |  | 0 |  | 0 |  | 17.14 |  | 0 |  |  |  |  | 931 |  |  |  |  | DIL
1 | 416021126 | Podhledy SDK, kovová.kce CD. 1x deska RF 15 mm | m2 | 931 |  | 0 |  | 0 |  | 0 | 21 | 0 | 0.01841 | 17.14 | 0 | 0 |  | RTS 17/ I | Indiv | 1 | 931 |  |  |  |  | POL1_
Díl: | 94 | Lešení a stavební výtahy |  |  |  | 0 |  | 0 |  | 0 |  | 0 |  | 77.13 |  | 0 |  |  |  |  | 1306.12 |  |  |  |  | DIL
2 | 941941032 | Montáž lešení leh.řad.s podlahami,š.do 1 m, H 30 m | m2 | 3780 |  | 0 |  | 0 |  | 0 | 21 | 0 | 0.01838 | 69.48 | 0 | 0 |  | RTS 17/ I | Indiv | 0.123 | 464.94 |  |  |  |  | POL1_
3 | 941941192 | Příplatek za každý měsíc použití lešení k pol.1032 | m2 | 7560 |  | 0 |  | 0 |  | 0 | 21 | 0 | 0.0008 | 6.05 | 0 | 0 |  | RTS 17/ I | Indiv | 0.006 | 45.36 |  |  |  |  | POL1_
4 | 941941832 | Demontáž lešení leh.řad.s podlahami,š.1 m, H 30 m | m2 | 3780 |  | 0 |  | 0 |  | 0 | 21 | 0 | 0 | 0 | 0 | 0 |  | RTS 17/ I | Indiv | 0.105 | 396.9 |  |  |  |  | POL1_
5 | 941955002 | Lešení lehké pomocné, výška podlahy do 1,9 m | m2 | 1011 |  | 0 |  | 0 |  | 0 | 21 | 0 | 0.00158 | 1.6 | 0 | 0 |  | RTS 17/ I | Indiv | 0.214 | 216.35 |  |  |  |  | POL1_
6 | 944944011 | Montáž ochranné sítě z umělých vláken | m2 | 3780 |  | 0 |  | 0 |  | 0 | 21 | 0 | 0 | 0 | 0 | 0 |  | RTS 17/ I | Indiv | 0.0303 | 114.53 |  |  |  |  | POL1_
7 | 944944031 | Příplatek za každý měsíc použití sítí k pol. 4011 | m2 | 7560 |  | 0 |  | 0 |  | 0 | 21 | 0 | 0 | 0 | 0 | 0 |  | RTS 17/ I | Indiv | 0 | 0 |  |  |  |  | POL1_
8 | 944944081 | Demontáž ochranné sítě z umělých vláken | m2 | 3780 |  | 0 |  | 0 |  | 0 | 21 | 0 | 0 | 0 | 0 | 0 |  | RTS 17/ I | Indiv | 0.018 | 68.04 |  |  |  |  | POL1_
Díl: | 95 | Dokončovací konstrukce na pozemních stavbách |  |  |  | 0 |  | 0 |  | 0 |  | 0 |  | 0.05 |  | 0 |  |  |  |  | 396.46 |  |  |  |  | DIL
9 | 952901111 | Vyčištění budov o výšce podlaží do 4 m | m2 | 1287.2 |  | 0 |  | 0 |  | 0 | 21 | 0 | 4e-05 | 0.05 | 0 | 0 |  | RTS 17/ I | Indiv | 0.308 | 396.46 |  |  |  |  | POL1_
Díl: | 99 | Staveništní přesun hmot |  |  |  | 0 |  | 0 |  | 0 |  | 0 |  | 0 |  | 0 |  |  |  |  | 243.04 |  |  |  |  | DIL
10 | 999281111 | Přesun hmot pro opravy a údržbu do výšky 25 m | t | 94.313 |  | 0 |  | 0 |  | 0 | 21 | 0 | 0 | 0 | 0 | 0 |  | RTS 17/ I | Indiv | 2.577 | 243.04 |  |  |  |  | POL7_
Díl: | 713 | Izolace tepelné |  |  |  | 0 |  | 0 |  | 0 |  | 0 |  | 0.02 |  | 15.51 |  |  |  |  | 651.71 |  |  |  |  | DIL
11 | 713-01 | Dod. minerální vaty v deskách tl.8cm | m2 | 658.92 |  | 0 |  | 0 |  | 0 | 21 | 0 | 0 | 0 | 0 | 0 |  | Vlastní | Indiv | 0 | 0 |  |  |  |  | POL1_
12 | 713-02 | Dod. minerální vaty v deskách tl.16cm | m2 | 1040.4 |  | 0 |  | 0 |  | 0 | 21 | 0 | 0 | 0 | 0 | 0 |  | Vlastní | Indiv | 0 | 0 |  |  |  |  | POL1_
13 | 713-03 | Dod. minerální vaty v deskách tl.5cm | m2 | 572.25 |  | 0 |  | 0 |  | 0 | 21 | 0 | 0 | 0 | 0 | 0 |  | Vlastní | Indiv | 0 | 0 |  |  |  |  | POL1_
14 | 713100832 | Odstr. tepelné izolace z min. desek tl. do 200 mm | m2 | 2585 |  | 0 |  | 0 |  | 0 | 21 | 0 | 0 | 0 | 0.006 | 15.51 |  | RTS 17/ I | Indiv | 0.05 | 129.25 |  |  |  |  | POL1_
15 | 713111111 | Izolace tepelné stropů vrchem kladené volně, 1 vrstva - materiál ve specifikaci | m2 | 4150 |  | 0 |  | 0 |  | 0 | 21 | 0 | 0 | 0 | 0 | 0 |  | RTS 17/ I | Indiv | 0.09 | 373.5 |  |  |  |  | POL1_
16 | 713111221 | Montáž parozábrany, zavěšené podhl., přelep. spojů | m2 | 931 |  | 0 |  | 0 |  | 0 | 21 | 0 | 2e-05 | 0.02 | 0 | 0 |  | RTS 17/ I | Indiv | 0.16 | 148.96 |  |  |  |  | POL1_
17 | 998713203 | Přesun hmot pro izolace tepelné, výšky do 24 m | % |  |  | 0 |  | 0 |  | 0 | 21 | 0 | 0 | 0 | 0 | 0 |  | RTS 17/ I | Indiv | 0 | 0 |  |  |  |  | POL7_
Díl: | 762 | Konstrukce tesařské |  |  |  | 0 |  | 0 |  | 0 |  | 0 |  | 15.39 |  | 14.35 |  |  |  |  | 61.15 |  |  |  |  | DIL
18 | 76234121 | Montáž bednění střech , prkna hrubá na sraz, včetně dodávky řeziva, prkna tl. 24 mm | m2 | 845 |  | 0 |  | 0 |  | 0 | 21 | 0 | 0.01452 | 12.27 | 0 | 0 |  | Vlastní | Indiv | 0 | 0 |  |  |  |  | POL1_
19 | 76234181 | Demontáž bednění střech z prken hrubých | m2 | 845 |  | 0 |  | 0 |  | 0 | 21 | 0 | 0 | 0 | 0.015 | 12.68 |  | Vlastní | Indiv | 0 | 0 |  |  |  |  | POL1_
20 | 762395000 | Spojovací a ochranné prostředky pro střechy | m3 | 27.6178 |  | 0 |  | 0 |  | 0 | 21 | 0 | 0.02357 | 0.65 | 0 | 0 |  | RTS 17/ I | Indiv | 0 | 0 |  |  |  |  | POL1_
21 | 762521108 | Položení podlah nehoblovaných na sraz, hrubé fošny, včetně dodávky řeziva, fošny tl. 50 mm | m2 | 69.5 |  | 0 |  | 0 |  | 0 | 21 | 0 | 0.0297 | 2.06 | 0 | 0 |  | RTS 17/ I | Indiv | 0.287 | 19.95 |  |  |  |  | POL1_
22 | 762521812 | Demontáž podlah bez polštářů z prken tl. do 5 cm | m2 | 69.5 |  | 0 |  | 0 |  | 0 | 21 | 0 | 0 | 0 | 0.024 | 1.67 |  | RTS 17/ I | Indiv | 0.18 | 12.51 |  |  |  |  | POL1_
23 | 76252611 | Položení polštářů pod podlahy rozteče do 65 cm, včetně dodávky řeziva, polštáře 160 x 50 mm | m2 | 69.5 |  | 0 |  | 0 |  | 0 | 21 | 0 | 0.00594 | 0.41 | 0 | 0 |  | Vlastní | Indiv | 0 | 0 |  |  |  |  | POL1_
24 | 998762103 | Přesun hmot pro tesařské konstrukce, výšky do 24 m | t | 15.3973 |  | 0 |  | 0 |  | 0 | 21 | 0 | 0 | 0 | 0 | 0 |  | RTS 17/ I | Indiv | 1.863 | 28.69 |  |  |  |  | POL7_
Díl: | 764 | Konstrukce klempířské |  |  |  | 0 |  | 0 |  | 0 |  | 0 |  | 45.72 |  | 14.27 |  |  |  |  | 466.16 |  |  |  |  | DIL
25 | 764-01 | Lemování a utěsnění stávajících prostupů střešním pláštěm KL64 | kompl. | 1 |  | 0 |  | 0 |  | 0 | 21 | 0 | 0 | 0 | 0 | 0 |  | Vlastní | Indiv | 0 | 0 |  |  |  |  | POL1_
26 | 764-02 | Dod.+mtz. separační vrstva - pojistná hydroizolační fólie | m2 | 1700 |  | 0 |  | 0 |  | 0 | 21 | 0 | 0.01887 | 32.08 | 0 | 0 |  | Vlastní | Indiv | 0 | 0 |  |  |  |  | POL1_
27 | 7642242 | Oplechování okapů Pz lak na bázi polyesteru barva tmavě červená, rš 500 mm | m | 145 |  | 0 |  | 0 |  | 0 | 21 | 0 | 0.0044 | 0.64 | 0 | 0 |  | Vlastní | Indiv | 0.816 | 118.32 |  |  |  |  | POL1_
28 | 7642522 | Žlaby podokapní půlkruhové Pz. lak na bázi polyesteru barva tmavě červená, rš 330 mm | m | 38 |  | 0 |  | 0 |  | 0 | 21 | 0 | 0.00328 | 0.12 | 0 | 0 |  | Vlastní | Indiv | 0.56453 | 21.45 |  |  |  |  | POL1_
29 | 76425 | Žlaby nástřešní oblé Pz.lak na bázi polyesteru barva tmavě červená, rš 660 mm | m | 145 |  | 0 |  | 0 |  | 0 | 21 | 0 | 0.0064 | 0.93 | 0 | 0 |  | Vlastní | Indiv | 0.749 | 108.61 |  |  |  |  | POL1_
30 | 7643 | Lemování komínů z Pz lak na bázi polyesteru barva tmavě červená na hladké krytině, v ploše | m2 | 6 |  | 0 |  | 0 |  | 0 | 21 | 0 | 0.00835 | 0.05 | 0 | 0 |  | Vlastní | Indiv | 0 | 0 |  |  |  |  | POL1_
31 | 764312822 | Demont. krytiny, tab.2 x 0,67 m, nad 25 m2, do 30° | m2 | 1700 |  | 0 |  | 0 |  | 0 | 21 | 0 | 0 | 0 | 0.00751 | 12.77 |  | RTS 17/ I | Indiv | 0.11 | 187 |  |  |  |  | POL1_
32 | 764322840 | Demontáž oplechování okapů, TK, rš 500 mm, do 30° | m | 145 |  | 0 |  | 0 |  | 0 | 21 | 0 | 0 | 0 | 0.00384 | 0.56 |  | RTS 17/ I | Indiv | 0.06 | 8.7 |  |  |  |  | POL1_
33 | 76432322 | Oplechování okapů Pz lak na bázi polyesteru barva tmavě červená, rš 180 mm | m | 38 |  | 0 |  | 0 |  | 0 | 21 | 0 | 0.00319 | 0.12 | 0 | 0 |  | Vlastní | Indiv | 0 | 0 |  |  |  |  | POL1_
34 | 764339830 | Demontáž lemování komínů v ploše, hl. kryt, do 30° | m2 | 6 |  | 0 |  | 0 |  | 0 | 21 | 0 | 0 | 0 | 0.00721 | 0.04 |  | RTS 17/ I | Indiv | 0.11 | 0.66 |  |  |  |  | POL1_
35 | 764352810 | Demontáž žlabů půlkruh. rovných, rš 330 mm, do 30° | m | 38 |  | 0 |  | 0 |  | 0 | 21 | 0 | 0 | 0 | 0.00336 | 0.13 |  | RTS 17/ I | Indiv | 0.06 | 2.28 |  |  |  |  | POL1_
36 | 764355802 | Demontáž žlabů nástřeš. oblých, rš 500 mm, nad 45° | m | 145 |  | 0 |  | 0 |  | 0 | 21 | 0 | 0 | 0 | 0.00424 | 0.61 |  | RTS 17/ I | Indiv | 0.113 | 16.39 |  |  |  |  | POL1_
37 | 764391 | Závětrná lišta z Pz plechu lak na bázi polyesteru barva tmavě červená, rš 330 mm | m | 29 |  | 0 |  | 0 |  | 0 | 21 | 0 | 0.00293 | 0.08 | 0 | 0 |  | Vlastní | Indiv | 0 | 0 |  |  |  |  | POL1_
38 | 764391820 | Demontáž závětrné lišty, rš 250 a 330 mm, do 30° | m | 29 |  | 0 |  | 0 |  | 0 | 21 | 0 | 0 | 0 | 0.00192 | 0.06 |  | RTS 17/ I | Indiv | 0.05 | 1.45 |  |  |  |  | POL1_
39 | 76439225 | Úžlabí z Pz plechu lak na bázi polyesteru barva tmavě červená | m | 26 |  | 0 |  | 0 |  | 0 | 21 | 0 | 0.00409 | 0.11 | 0 | 0 |  | Vlastní | Indiv | 0 | 0 |  |  |  |  | POL1_
40 | 764392850 | Demontáž úžlabí, rš 660 mm, sklon do 30° | m | 26 |  | 0 |  | 0 |  | 0 | 21 | 0 | 0 | 0 | 0.00377 | 0.1 |  | RTS 17/ I | Indiv | 0.05 | 1.3 |  |  |  |  | POL1_
41 | 7647753 | lemování střeš.oken 78x118 cm | kus | 79 |  | 0 |  | 0 |  | 0 | 21 | 0 | 0.00382 | 0.3 | 0 | 0 |  | Vlastní | Indiv | 0 | 0 |  |  |  |  | POL1_
42 | 7648923 | Hřebenáč rovný, tl. 0,55 mm pz. lak na bázi polyesteru barva tmavě červená | m | 135 |  | 0 |  | 0 |  | 0 | 21 | 0 | 0.00203 | 0.27 | 0 | 0 |  | Vlastní | Indiv | 0 | 0 |  |  |  |  | POL1_
43 | 76489231 | Falcované tab. lakované na bázi polyesteru barva tmavě červená, tl. 0,6 mm, barva tmavě červená | m2 | 555 |  | 0 |  | 0 |  | 0 | 21 | 0 | 0.00833 | 4.62 | 0 | 0 |  | Vlastní | Indiv | 0 | 0 |  |  |  |  | POL1_
44 | 7649011 | Malo formátová plechová krytina čtvercového formátu 345x345mm povrch lak na bázi polyesteru, barva,, , tmavě červená | m2 | 1145 |  | 0 |  | 0 |  | 0 | 21 | 0 | 0.00559 | 6.4 | 0 | 0 |  | Vlastní | Indiv | 0 | 0 |  |  |  |  | POL1_
45 | 998764203 | Přesun hmot pro klempířské konstr., výšky do 24 m | % |  |  | 0 |  | 0 |  | 0 | 21 | 0 | 0 | 0 | 0 | 0 |  | RTS 17/ I | Indiv | 0 | 0 |  |  |  |  | POL7_
Díl: | 767 | Konstrukce zámečnické |  |  |  | 0 |  | 0 |  | 0 |  | 0 |  | 0 |  | 4.66 |  |  |  |  | 474.81 |  |  |  |  | DIL
46 | 767581801 | Demontáž podhledů - kazet | m2 | 931 |  | 0 |  | 0 |  | 0 | 21 | 0 | 0 | 0 | 0.005 | 4.66 |  | RTS 17/ I | Indiv | 0.51 | 474.81 |  |  |  |  | POL1_
Díl: | 784 | Malby |  |  |  | 0 |  | 0 |  | 0 |  | 0 |  | 0.9 |  | 0 |  |  |  |  | 572.5 |  |  |  |  | DIL
47 | 784191101 | Penetrace podkladu univerzální Primalex 1x | m2 | 4260 |  | 0 |  | 0 |  | 0 | 21 | 0 | 7e-05 | 0.3 | 0 | 0 |  | RTS 17/ I | Indiv | 0.03248 | 138.36 |  |  |  |  | POL1_
48 | 784195112 | Malba tekutá Primalex Standard, bílá, 2 x | m2 | 4260 |  | 0 |  | 0 |  | 0 | 21 | 0 | 0.00014 | 0.6 | 0 | 0 |  | RTS 17/ I | Indiv | 0.10191 | 434.14 |  |  |  |  | POL1_
Díl: | M21 | Elektromontáže |  |  |  | 0 |  | 0 |  | 0 |  | 0 |  | 0 |  | 0 |  |  |  |  | 0 |  |  |  |  | DIL
49 | M21-01 | Demontáž a opětovná montáž hromosvodu př. doplnění spojovací materiály | m | 185 |  | 0 |  | 0 |  | 0 | 21 | 0 | 0 | 0 | 0 | 0 |  | Vlastní | Indiv | 0 | 0 |  |  |  |  | POL1_
50 | M21-02 | Dmtz.+ opětovná montáž stávajících svítidel | kompl. | 1 |  | 0 |  | 0 |  | 0 | 21 | 0 | 0 | 0 | 0 | 0 |  | Vlastní | Indiv | 0 | 0 |  |  |  |  | POL1_
Díl: | D96 | Přesuny suti a vybouraných hmot |  |  |  | 0 |  | 0 |  | 0 |  | 0 |  | 0 |  | 0 |  |  |  |  | 224.45 |  |  |  |  | DIL
51 | 979017112 | Svislé přemístění vyb. hmot nošením na H do 3,5 m | t | 48.7712 |  | 0 |  | 0 |  | 0 | 21 | 0 | 0 | 0 | 0 | 0 |  | RTS 17/ I | Indiv | 1.972 | 96.18 |  |  |  |  | POL8_
52 | 979017192 | Příplatek k přemístění vyb.hmot za dalších H 3,5 m | t | 48.7712 |  | 0 |  | 0 |  | 0 | 21 | 0 | 0 | 0 | 0 | 0 |  | RTS 17/ I | Indiv | 0.75 | 36.58 |  |  |  |  | POL8_
53 | 979084216 | Vodorovná doprava vybour. hmot po suchu do 5 km | t | 48.7712 |  | 0 |  | 0 |  | 0 | 21 | 0 | 0 | 0 | 0 | 0 |  | RTS 17/ I | Indiv | 0.688 | 33.55 |  |  |  |  | POL8_
54 | 979084219 | Příplatek k dopravě vybour.hmot za dalších 5 km | t | 48.7712 |  | 0 |  | 0 |  | 0 | 21 | 0 | 0 | 0 | 0 | 0 |  | RTS 17/ I | Indiv | 0 | 0 |  |  |  |  | POL8_
55 | 979087312 | Vodorovné přemístění vyb. hmot nošením do 10 m | t | 48.7712 |  | 0 |  | 0 |  | 0 | 21 | 0 | 0 | 0 | 0 | 0 |  | RTS 17/ I | Indiv | 0.832 | 40.58 |  |  |  |  | POL8_
56 | 979087392 | Příplatek za nošení vyb. hmot každých dalších 10 m | t | 48.7712 |  | 0 |  | 0 |  | 0 | 21 | 0 | 0 | 0 | 0 | 0 |  | RTS 17/ I | Indiv | 0.36 | 17.56 |  |  |  |  | POL8_
57 | 979990162 | Poplatek za skládku suti | t | 48.7712 |  | 0 |  | 0 |  | 0 | 21 | 0 | 0 | 0 | 0 | 0 |  | RTS 17/ I | Indiv | 0 | 0 |  |  |  |  | POL8_
Díl: | VN | Vedlejší náklady |  |  |  | 0 |  | 0 |  | 0 |  | 0 |  | 0 |  | 0 |  |  |  |  | 0 |  |  |  |  | DIL
58 | 005121 R | Zařízení staveniště | Soubor | 1 |  | 0 |  | 0 |  | 0 | 21 | 0 | 0 | 0 | 0 | 0 |  | RTS 17/ I | Indiv | 0 | 0 |  |  |  |  | POL99_8
[24 empty] | 15 | 21
| Celkem |  |  |  |  | 0 | [17 empty] | 0 | 0 | SUM
Poznámky uchazeče k zadání
POPUZIV
END