## Park
1x vjezdový, 1x výjezdový terminál, 1x automatická pokladna, příslušenství
Pol. | Popis | Počet | Cena/ks | Cena celkem
1 | Robustní automatická závora, nepřetržitý provoz | 2
- délka ramene – do 3m, doba 0,9 sec.
2 | Kotevní sada závory nebo chemické kotvení | 2
3 | Rameno závory, délka 3,0 m, teleskopické | 2
4 | 1-k.indukční det.vozidel | 4
- funkce přítomnostní (bezpečnostní, zavírací)
5 | návin indukční smyčky ve vozovce | 4
6 | vjezdový terminál (volitelná barva RAL), nerezové provedení skříně, lakované | 1
- napájení 230V AC/600W
- klimatizované vnitřní prostředí
- vydavač papírových karet s čárovým kódem, s kapacitou na jedno naplnění 5.000ks/10.000ks
7 | Výjezdový terminál (volitelná barva RAL), nerezové provedení skříně, lakované | 1
- napájení 230V AC/600W
- klimatizované vnitřní prostředí
- automatické pohlcení karty do vnitřního koše (kapacita 10.000 lístků)
8 | kotevní sada terminálu nebo chemické kotvení | 2
9 | Automatická pokladna - LED 8" displej, čárový kód - čtecí štěrbina s pohlcením karty během platby (volitelná barva RAL), nerezové provedení skříně, lakované | 1
- napájení 230V AC/600W, integrované osvětlení
- klimatizované vnitřní prostředí
- příjem mincí a bankovek, vracení přeplatku mincemi
9b | zastřešení pokladny - upevnění na skříň pokladny | 1
9d | doplnění automatické pokladny o možnost placení VISA a MASTERCARD, integrovaná podpora pro platby bankovními kartami, s pinem i bez pinu - terminál majetkem zákazníka, vyžaduje připojení pokladny na LAN/Internet | 1
10 | kotevní sada automatické pokladny nebo chemické kotvení pokladny | 1
11a | čtečka bezkontaktních karet pro parkovací systémy | 2
11b | čtečka bezkontaktních karet pro parkovací systémy - připojitelná k PC | 1
12 | bezkontaktní karta, zvýšená mechanická odolnost | 200
13 | PC Datový server s i3, pro parkovací systém s příslušenstvím s OS Windows10 | 1
14 | Základní SW licence pro technologii parkovacího systému pro až 3 zařízení + kompletní sada reportů (vjezd/výjezd/pokladna) + integrované webové rozhraní | 1
15 | SW Licence pro zadávání abonentních karet pomocí čtečky - položka11b - při instalaci na samostatné PC (jinak funkce již zajištěna v SWDAT3) | 1
16 | převodník LAN | 3
17 | doprava, montáž, oživení, zaškolení | 1
1x platební automat
18 | Automatická pokladna - LED 8" displej, pro platbu parkovného po zvolení doby parkování (volitelná barva RAL) s automatickým tiskem parkovacího lístku po úhradě, nerezové provedení skříně, lakované | 1
- napájení 230V AC/600W, integrované osvětlení
- klimatizované vnitřní prostředí
- příjem mincí a bankovek, vracení přeplatku mincemi
19 | doprava, montáž, oživení, zaškolení | 1
| Celkem bez DPH (CZK) |  |  | 0
| Celkem s DPH |  |  | 0