## Krycí list
POLOŽKOVÝ ROZPOČET
Rozpočet |  | vytápění | 0 | JKSO
Objekt |  | Název objektu |  | SKP
001 |  | Rekonstrukce havarij. stavu kotelny č.1 SOŠ a SOU Hustopeče |  | Měrná jednotka
Stavba |  | Název stavby |  | Počet jednotek | 0
27062013 | 19122013 | Ústřední topení |  | Náklady na m.j. | 0
Projektant |  | Ing.Zámečníček Zdeněk |  | Typ rozpočtu | DPS
Zpracovatel projektu |  | Ing.Zámečníček Zdeněk
Objednatel
Dodavatel |  |  |  | Zakázkové číslo | 16/2-4/17
Rozpočtoval |  | Ing.Zámečníček Zdeněk |  | Počet listů | 1
ROZPOČTOVÉ NÁKLADY
Základní rozpočtové náklady |  |  | Ostatní rozpočtové náklady
| HSV celkem | 0
Z | PSV celkem | #REF!
R | M práce celkem | 0
N | M dodávky celkem | 0
ZRN celkem
HZS |  | 0
ZRN+HZS |  | 0 | Ostatní náklady neuvedené |  | 0
ZRN+ost.náklady+HZS |  | 0 | Ostatní náklady celkem |  | 0
Vypracoval |  |  | Za zhotovitele | Za objednatele
Jméno : | Ing.Zámečníček Zdeněk |  | Jméno : | Jméno :
Datum : |  |  | Datum : | Datum :
2017-04-22
Podpis : |  |  | Podpis: | Podpis:
Základ pro DPH |  | 21 | % | 0
DPH |  | 21 | % | 0
Základ pro DPH |  | 0 | % | 0
DPH |  | 0 | % | 0
CENA ZA OBJEKT CELKEM |  |  |  | 0
Poznámka :

## Rekapitulace
Stavba : |  | Rekonstrukce havarij. stavu kotelny č.1 SOŠ a SOU Hustopeče |  |  | Rozpočet : | vytápění
Objekt : |  | Ústřední topení
REKAPITULACE STAVEBNÍCH DÍLŮ
| Stavební díl |  | HSV | PSV | Dodávka | Montáž | HZS
723 | Vnitřní plynovod |  |  | #REF! | 0 | 0 | 0
731 | Kotelny |  | 0 | #REF! | 0 | 0 | 0
732 | Strojovny |  | 0 | #REF!
733 | Rozvod potrubí |  | 0 | #REF! | 0 | 0 | 0
734 | Armatury |  | 0 | #REF! | 0 | 0 | 0
21M | Elektroinstalace |  | 0 | #REF! | 0 | 0 | 0
799 | Ostatní |  | 0 | #REF!
| CELKEM OBJEKT |  | 0 | #REF! | 0 | 0 | 0
VEDLEJŠÍ ROZPOČTOVÉ NÁKLADY
Název VRN |  |  | Kč | % | Základna |  | Kč
|  |  | 0 |  | 0 |  | 0 | 8
| CELKEM VRN |  |  |  |  | 0

## Položky
Seznam materiálu a prací
Stavba : |  | Rekonstruce havarij. stavu kotelny č.1 SOŠ a SOA ve společenském domě |  | Seznam:
Objekt : |  | Ústřední vytápění |  | 0
P.č. | Číslo položky | Název položky | MJ | množství
Díl: | 723 | Vnitřní plynovod |  |  | 2 | 1 | 7 | 7 | 2 | 0 | #REF! | 0 | 0 | 0 | 0
1 | 723 | Potrubí ocelové závitové černé svařované DN 20 | m | 1 | 2 | 1 | 7 | 7 | 2 | 0 | #REF! | 0 | 0 | 0 | 0.00077
2 | 723 | Potrubí ocelové závitové černé svařované DN 32 | m | 4
3 | 723 | Potrubí ocelové závitové černé svařované DN 50 | m | 10
4 | 723 | Vyvedení a upevnění plynovodních výpustek DN 20 | ks | 1 | 2 | 1 | 7 | 7 | 2 | 0 | #REF! | 0 | 0 | 0 | 0.00137
5 | 723 | Vyvedení a upevnění plynovodních výpustek DN 32 | ks | 3 | 2 | 1 | 7 | 7 | 2 | 0 | #REF! | 0 | 0 | 0 | 0.0003
6 | 723 | Příplatek za navaření odbočky do DN 80 | ks | 1
7 | 723190907R00 | Odvzdušnění a napuštění plynového potrubí | m | 15 | 2 | 1 | 7 | 7 | 2 | 0 | #REF! | 0 | 0 | 0 | 3e-05
8 | 723190909R00 | Zkouška tlaková plynového potrubí | ks | 1 | 2 | 1 | 7 | 7 | 2 | 0 | #REF!,0) | 0 | 0 | 0 | 3e-05
9 | 723 | Navaření odbočky na plynové potrubí DN 50 | ks | 1 | 2 | 1 | 7 | 7 | 2 | 0 | #REF! | 0 | 0 | 0 | 0.000604
10 | 723 | Navaření odbočky na plynové potrubí do DN 32 | ks | 4 | 2 | 12 | 0 | 82 | 2 | 0 | #REF! | 0 | 0 | 0 | 0.0001
11 | 723 | Kohout hadicový DN 20 | ks | 1 | 2 | 12 | 0 | 84 | 2 | 0 | #REF! | 0 | 0 | 0 | 0
12 | 723 | Kohout průchozí DN 20 | ks | 1
13 | 723 | Kohout průchozí DN 32 | ks | 3
14 | 723 | Klapka mezipřírubová 610B-GBURACCO DN50 PN16 | ks | 1 | 2 | 1 | 7 | 7 | 2 | 0 | #REF!,0) | 0 | 0 | 0 | 0.029224
15 | 723 | Havarijní ventil EVH 1050.22P DN 50 | ks | 1 | 2 | 1 | 7 | 7 | 2 | 0 | #REF!,0) | 0 | 0 | 0 | 0.01656
16 | 723 | Demontáž potrubí do DN 50 | m | 45
17 | 723 | Demontáž potrubí do DN100 | m | 12
18 | 723 | Demontáž potrubí do DN 200 | m | 5
19 | 723 | Demontáž kohout do G 6/4" | ks | 16
20 | 723 | Demontáž šoupátek přírubových do DN 80 | ks | 1
21 | 723 | Montáž tlakoměru deformačního 0-4 kPa | ks | 1
22 | 723 | Kohout tlakoměrný 121007 M20x1,5 | ks | 1
23 | 723 | Manometr KP 0-4 kPa 160/M20x1,5 | ks | 1
24 | 723 | Nátěr synt. potrubí do DN 50 2x + zákl. + 1E | m | 15 | 2 | 1 | 7 | 7 | 2 | 0 | #REF!,0) | 0 | 0 | 0 | 0.00088898
25 | 723 | Revize plynovodu | soubor | 1 | 2 | 1 | 7 | 7 | 2 | 0 | #REF!,0) | 0 | 0 | 0 | 0.01732
26 | HZS | Zednická výpomoc | hod | 32 | 2 | 1 | 7 | 7 | 2 | 0 | #REF!,0) | 0 | 0 | 0 | 0.00139
27 | HZS | Předběžná prohlídka čl.17,od.1a | hod | 2
| Celkem za | 723 Vnitřní plynovod |  |  | 2 | 1 | 7 | 7 | 2 | 0 | #REF!,0) | 0 | 0 | 0 | 0.00017
| 731 | Kotelny |  |  | 4 |  |  |  |  | #VALUE! | #VALUE! | #VALUE! | #VALUE! | #VALUE!
28 | 731 | Kotel nást. kond. 100 kW; na př. Logamax GB162-100 V2 | ks | 3 | 1
29 | M + D | Připojovací čerpadlová skupina , vč.pojist. Ventilu 3 bary, kotlového čerpadla Wilo Stratos Para 25/1-8, zpětné klapky, uzávěrů s teploměry, plynového kohoutu a manometru | ks | 3
30 | M + D | Regulátor Logamatic RC300 T1 vč.venkovního čidla | ks | 1 | 2 | 1 | 7 | 7 | 2 | 0 | #REF! | 0 | 0 | 0 | 0
31 | M + D | Kaskádová jednotka pro 3 kotle vedle sebe, obsahuje rámy, sběrné potrubí, plynovou trubku 2“, termohydraulický rozdělovač, izolaci | ks | 1
32 | M + D | Kaskádový modul MC400 pro 4 kotle | ks | 1 | 2 | 1 | 7 | 7 | 2 | 0 | #REF! | 0 | 0 | 0 | 0.005873
33 | M + D | Montáž odkouření | hod | 84 | 2 | 1 | 7 | 7 | 2 | 0 | #REF! | 0 | 0 | 0 | 0.0064627
34 | M + D | Modul směšovače ot.okr. vč.čidla výstupní teploty MM100 | ks | 4
35 | M + D | Čidlo THR. 6 mm | ks | 1
36 | M + D | Sada čidla teplé vody AS-E | ks | 1
37 | M + D | Sada odkouření pro 2 kotle DN 200, vč. Spalinové klapky | ks | 1
38 | M + D | Rozšiřující sada odkouření Další kotel DN200, vč.spalin. kl. | ks | 1
39 | M + D | Sada šachty DN200, vč. Patního kolene a hlavice | ks | 1
40 | M + D | Kouřovod -trubka DN 200, délka 2000 mm | ks | 6
41 | M + D | Neutralizační zaříz.kondenzátu NE 0,1, vč.granulátu | ks | 1
42 | M + D | TROUBA KG 200 vč.tvarovek (přívod spalov. vzduchu) | m | 8
43 | M + D | KGEA odbočka 200/110- 87° (přívod spalov. vzduchu) | ks | 4
44 | M + D | Protidešťová žaluzie 315x315 mm, typ např. TWG 315-W | ks | 1
45 | M + D | Přechod na kruhové potrubí, např. TWG-PRO 315/200 | ks | 1
46 | M + D | TROUBA KG 110 vč. tvarovek (přívod spalov. vzduchu) | m | 12
47 | M + D | Připojovací kus kouřov. GB 162 2x110 | ks | 3
48 | M + D | Zapůjčení patrony P62 | ks | 1
49 | M + D | Digitální měřič vodivosti | ks | 1
50 | M + D | Patrona pro úpravu vody P22 | ks | 1
51 | M + D | Regulátor DHP-4 | soubor | 1
52 | M + D | Snímač přídavný regulátoru DHP-4 IP 65 | soubor | 2
53 | M + D | Připojovací sada topného okruhu DN 32,t-kus, 2xšroubení | soubor | 3
54 | 731289112R00 | Demontáž kotle | soubor | 4
55 | HZS | Spuštění kotle + zapojení regulace | hod | 64 | 2 | 1 | 7 | 7 | 2 | 0 | #REF! | 0 | 0 | 0 | 0.0065958
| Celkem za | 731 Kotelny |  |  | 2 | 12 | 0 | 100 | 2 | 0 | #REF!,0) | 0 | 0 | 0 | 0
| 732 | Strojovny
56 | 732121525R00 | Kombin.rozdělovač modul 150 | m | 2.3 | 2 | 12 | 0 | 101 | 2 | 0 | #REF! | 0 | 0 | 0 | 0
57 | 732121526R00 | Podpěra pro kombin rozdělovač | ks | 3
58 | 732121527R00 | Montáž rozdělovače | soubor | 1
59 | M + D | Ohřívač TUV obsah 320 l, na př.SMART SL 320 | ks | 1
60 | M + D | Termostat. Směš. ventil, na př.EKOSYSTEM KOMPLET 1“ | ks | 1
61 | M + D | SUR ventil 1“ k exp- nadobě | ks | 2
62 | M + D | Tlaková exp.nádoba 25 l na pitnou vodu na př.DD 25/10 | ks | 1
63 | M + D | Tlaková expanzní nádoba osah 500 l, typ na př. N 500/6 | ks | 2
64 | M + D | Přečerpávací stanice typ např. Novabox30/300.1 | ks | 1
65 | 732 | Čerpadlo oběhové na př. Grundfos MAGNA1 40-60 F | ks | 2 | 2 | 12 | 0 | 101 | 2 | 0 | #REF! | 0 | 0 | 0 | 0
66 | 732 | Čerpadlo oběhové na př. Grundfos MAGNA1 32-60 F | ks | 2 | 2 | 12 | 0 | 101 | 2 | 0 | #REF!,0) | 0 | 0 | 0 | 0
67 | 732 | Čerpadlo cirkulační, typ na př. Grundfos UP 20-45 N | ks | 1 | 2 | 12 | 0 | 101 | 2 | 0 | #REF!,0) | 0 | 0 | 0 | 0
68 | 732 | Ponorné čerpadlo typ např. DAB.NOVA 600 M-A | ks | 1
69 | 732 | Montáž čerpadel | soubor | 6
| Celkem za | 732 Strojovny |  |  | 2 | 12 | 0 | 100 | 2 | 0 | #REF! | 0 | 0 | 0 | 0
| 733 | Rozvod potrubí |  |  | 2 | 12 | 0 | 99 | 2 | 0 | #REF! | 0 | 0 | 0 | 0
70 | 732 | Příplatek za zhotovení přípojky do DN 65 | ks | 6 | 2 | 12 | 0 | 101 | 2 | 0 | #REF!,0) | 0 | 0 | 0 | 0
71 | 733 | Potrubí závitové bezešvé nízkotlaké DN 25 | m | 13 | 4 |  |  |  |  | 0 | #REF! | 0 | 0 | 0
72 | 733 | Potrubí závitové bezešvé nízkotlaké DN 32 | m | 5 | 1
73 | 733 | Potrubí závitové bezešvé nízkotlaké DN 40 | m | 16 | 2 | 1 | 7 | 7 | 2 | 0 | #REF! | 0 | 0 | 0 | 0.00049
74 | 733 | Potrubí závitové bezešvé nízkotlaké DN 50 | m | 28
75 | 733 | Potrubí oc. bezešvé hladké nízkotlaké DN 65 | m | 34
76 | 733 | Tlaková zkouška potrubí ocelového do DN 65 | m | 96
77 | HZS | Nezměřitelné práce -demontáže | hod | 86 | 2 | 1 | 7 | 7 | 2 | 0 | #REF! | 0 | 0 | 0 | 0.00034
78 | M + D | Tepelná izolace potrubí DN 25 tl. 25 mm | m | 13 | 2 | 12 | 0 | 103 | 2 | 0 | #REF! | 0 | 0 | 0 | 0
79 | M + D | Tepelná izolace potrubí DN 32 tl. 30 mm | m | 5
80 | M + D | Tepelná izolace potrubí DN 40 tl. 40 mm | m | 16
81 | M + D | Tepelná izolace potrubí DN 50 tl. 50 mm | m | 28
82 | M + D | Tepelná izolace potrubí DN 65 tl. 60 mm | m | 34
83 | M + D | Tepelná izolace rohožemi s minerální vlny s AL tl.80 mm | m2 | 6
84 | M + D | Potrubí PVC HT 40 vč. Tvarovek | m | 4
85 | M +D | Potrubí PVC HT 50 vč. Tvarovek | m | 3
86 | M + D | Potrubí PPR STABI 25x3,5 vč. Tvarovek | m | 11
87 | M + D | Potrubí PPR STABI 40x5,5 vč. Tvarovek | m | 42
| Celkem za | 733 Rozvod potrubí |  |  | 2 | 12 | 0 | 105 | 2 | 0 | #REF! | 0 | 0 | 0 | 0
| 734 | Armatury |  |  | 1
88 | 734291113R00 | Kohouty plnící a vypouštěcí G 1/2“ | ks | 4
89 | 734 | Kulový kohout G 1/2“ | ks | 1
90 | 734 | Kulový kohout G 1“ | ks | 6 | 2 | 1 | 7 | 7 | 2 | 0 | #REF! | 0 | 0 | 0 | 0.0261
91 | 734 | Kulový kohout G 5/4“ | ks | 6 | 2 | 1 | 7 | 7 | 2 | 0 | #REF! | 0 | 0 | 0 | 0.01655
92 | 734 | kulový kohout G 6/4“ | ks | 8
93 | 734 | Kulový kohout G 2“ | ks | 4 | 2 | 1 | 7 | 7 | 2 | 0 | #REF! | 0 | 0 | 0 | 0.0332
94 | 734 | Kulový kohout přírubový DN 65 | ks | 10
95 | 734 | Příruba přivařovací plochá DN 65, PN 16 | ks | 26
96 | 734 | Zpětný ventil G 1“ | ks | 4
97 | 734 | Zpětný ventil G 5/4“ | ks | 3
98 | 734 | Zpětný ventil G 6/4“ | ks | 2
99 | 734 | Zpětný ventil G 2“ | ks | 2
100 | 734 | Zpětný ventil DN 65 | ks | 2
101 | 734 | Filtr nátrubkový 1“ | ks | 1
102 | 734 | Filtr nátrubkový 5/4“ | ks | 3
103 | 734 | Filtr nátrubkový 6/4“ | ks | 2
104 | 734 | Filtr nátrubkový 2“ | ks | 2
105 | 734 | Filtr přírubový DN 65 | ks | 4
106 | 734292999T00 | T kus s teploměrem | ks | 10
107 | 734 | Tlakoměr 0-0,6 Mpa | ks | 2
108 | 734293001R00 | Odvzduš.ventil DN 10 | ks | 12 | 2 | 1 | 7 | 7 | 2 | 0 | #REF! | 0 | 0 | 0 | 0.04238
109 | 734 | Trojcest.směš.ventil ESBE R 131, DN 32,KVS 16 | ks | 1
110 | 734 | Vypouštěcí kulový kohout hadicový 1/2“ | ks | 1
111 | 734 | Vypouštěcí kulový kohout hadicový 3/4“ | ks | 4
112 | 734 | Hadice 1/2“ | m | 5
113 | 734 | Tlakoměr s kontakty 0-0,6 Mpa | ks | 1
114 | 734 | Trojcest.směš.ventil ESBE R 131, DN 40,KVS 25 | ks | 2
115 | 734 | Servopohon pro směš. ventil ARA 651.3-BOD. 230 V | ks | 3
116 | 734 | Montáž armatur s 1 závitem | ks | 10
117 | 734200811R00 | Montáž armatur s 2 závity | ks | 60
118 | 734200831R00 | Montáž armatur se 3závity | ks | 2
119 | 734 | Ventil MK 1“ | ks | 2
120 | 734 | Tlakoměr 0-1,0 Mpa | ks | 1
121 | 734 | Pojistný ventil 3/4“ odfuk 0,8 Mpa | ks | 1 | 2 | 1 | 7 | 7 | 2 | 0 | #REF! | 0 | 0 | 0 | 0.04812
122 | 734 | Montáž tlakoměru deformačního 0-10MPa | ks | 4
123 | 734 | Kohout tlakoměrný 121007 M20x1,5 | ks | 4
| Celkem za | 734 Armatury |  |  | 2 | 1 | 7 | 7 | 2 | 0 | #REF! | 0 | 0 | 0 | 0.05496
| 21M | Elektroinstalace |  |  | 2 | 1 | 7 | 7 | 2 | 0 | #REF! | 0 | 0 | 0 | 0
124 | 21M | Elektroinstalace | soubor | 1 | 4 |  |  |  |  | 0 | #REF! | 0 | 0 | 0
| Celkem za | 21M Elektroinstalace
Díl: | 799 | Ostatní
125 | 900 T00 | Přesun hmot | hod | 36
126 | 901 T00 | Topná zkouška | hod | 72
127 | 905 T00 | Demontáž stávající komínové vložky | hod | 56
127 | 902 T00 | Vypuštění, napuštění systému | hod | 32
128 | 903 T00 | Odvzdušnění a doregulace | hod | 36
129 | 904 T00 | HZS -Zkoušky v rámci montážních prací | hod | 36
130 | 979084216 | Vodor. Doprava vybouraných hmot na sucho 5 km | t | 28.8
131 | 171201203 | Poplatek za skládku – stavební suť | t | 7.2
132 | 24-0000203 | Trouba SPIRO 160 včetně tvarovek | m | 4
133 | 900 | HZS-nezměřitelné stavební práce -bourání soklu pod kotli | hod | 52
134 | M + D | Protidešťová žaluzie 400x400 mm, typ např. PRG 400 W | ks | 1
135 | 631315611 | Betonová mazanina 12-24 cm | m3 | 1.5
136 | 941955003 | Lešení lehké pomocné, v= 2,5 m | m2 | 68.5
137 | 784442001 | Malba disperzníinteriérová, 1x nátěr, 1x penetrace | m2 | 141
138 | 612421637 | Omítka vnitřní zdiva MVC-štuková | m2 | 101
139 | 978013191 | Odstranění omítky | m2 | 101
| Celkem za | 799 Ostatní