## Sheet1
|  | ASPE 9 | [21 empty] | Strana: | 1
3.6.1.7
SOUPIS PRACÍ
|  |  |  | Stavba: | [7 empty] | II/385 |  | II/385 Hradčany-Čebín, most 385-008, PDPS, 17.01.2013 (bez dopr zn objížděk)
|  |  |  | Objekt: | [7 empty] | C101 |  | SANACE SESUVŮ SILNICE - ÚSEK HRADČANSKÝ, PDPS - způsobilé náklady
|  |  |  | Rozpočet: | [7 empty] | C101 |  | SANACE SESUVŮ SILNICE-ÚSEK HRADČANSKÝ, PDPS
|  |  |  | Objednavatel: | [8 empty] | Správa a údržba silnic Jihomoravského kraje, příspěvková organizace kraje
|  |  |  | Zhotovitel dokumentace: | [8 empty] | DOSING - Dopravoprojekt Brno group, spol. s r.o.
[5 empty] | Základní cena: | [10 empty] | ____________ |  |  | Kč
[10 empty] | Cena celková: | [5 empty] | ____________ |  |  | Kč
[10 empty] | DPH: | [5 empty] | ____________ |  |  | Kč
[10 empty] | Cena s daní: | [5 empty] | ____________ |  |  | Kč
Měrné jednotky:
[6 empty] | Počet měrných jednotek: | [8 empty] | 0
[6 empty] | Náklad na měrnou jednotku: | [9 empty] | ____________ |  |  | Kč
|  |  |  | Vypracoval zadání: |  |  |  |  | DOSING | [7 empty] | Vypracoval nabídku:
|  |  |  | Datum zadání: |  |  |  |  | 2013-01-17 | [7 empty] | Datum vypracování nabídky:
|  | 0 |  |  |  |  | Všeobecné konstrukce a práce
| 1 |  | 014112a |  |  |  |  | POPLATKY ZA SKLÁDKU TYP S I | [9 empty] | T | 37264.8 | ____________ |  |  | ____________
odtěžená zemina
makadam: T=822.4*2=1 644,800 [A] (kubatura odečtena z pol. 11332) F8 CV - jíl neogenní tuhý: T=17810*2=35 620,000 [B] (kubatura odečtena z pol. 12221) Celkem: A+B=37 264,800 [C]
| 2 |  | 014112b |  |  |  |  | POPLATKY ZA SKLÁDKU TYP S I | [9 empty] | T | 1583.12 | ____________ |  |  | ____________
souvrství asfaltové vozovky
T=719.6*2.2=1 583,120 [A] (kubatura odečtena z pol. 113138)
|  | 0 |  |  |  |  | Všeobecné konstrukce a práce | [13 empty] | ____________
|  | 1 |  |  |  |  | Zemní práce
| 8 |  | 112015 |  |  |  |  | KÁCENÍ STROMŮ D KMENE DO 0,5M S ODSTRAN PAŘEZŮ | [9 empty] | KUS | 17 | ____________ |  |  | ____________
odstranění stromů ořešáku vlašského v patách násypu vč. likvidace v režii zhotovitele
P=17=17,000 [A]
| Technická specifikace: | [9 empty] | Kácení stromů se měří v "ks" poražených stromů (průměr stromů se měří v místě řezu) a zahrnuje zejména: - poražení stromu a osekání větví - spálení větví na hromadách nebo štěpkování - dopravu a uložení kmenů, případné další práce s nimi dle pokynů zadávací dokumentace. Odstranění pařezů se měří v "ks" vytrhaných nebo vykopaných pařezů a zahrnuje zejména: - vytrhání nebo vykopání pařezů - veškeré zemní práce spojené s odstraněním pařezů - dopravu a uložení pařezů, případně další práce s nimi dle pokynů zadávací dokumentace. - zásyp jam po pařezech
| 9 |  | 112025 |  |  |  |  | KÁCENÍ STROMŮ D KMENE DO 0,9M S ODSTRAN PAŘEZŮ | [9 empty] | KUS | 1 | ____________ |  |  | ____________
odstranění stromů ořešáku vlašského v patách násypu vč. likvidace v režii zhotovitele
P=1=1,000 [A]
| Technická specifikace: | [9 empty] | Kácení stromů se měří v "ks" poražených stromů (průměr stromů se měří v místě řezu) a zahrnuje zejména:
- poražení stromu a osekání větví - spálení větví na hromadách nebo štěpkování - dopravu a uložení kmenů, případné další práce s nimi dle pokynů zadávací dokumentace. Odstranění pařezů se měří v "ks" vytrhaných nebo vykopaných pařezů a zahrnuje zejména: - vytrhání nebo vykopání pařezů - veškeré zemní práce spojené s odstraněním pařezů - dopravu a uložení pařezů, případně další práce s nimi dle pokynů zadávací dokumentace. - zásyp jam po pařezech
| 10 |  | 113138 |  |  |  |  | ODSTRAN KRYTU VOZOVEK A CHOD S ASFALT POJIVEM, ODVOZ DO 20KM | [9 empty] | M3 | 719.6 | ____________ |  |  | ____________
odstranění souvrství vozovky v tl.0,35m
V=2056*0.35=719,600 [A] (plocha odečtena v AutoCADu z příl. B.02 Koordinační situace)
| Technická specifikace: | [9 empty] | Položka obsahuje veškerou manipulaci s vybouranou sutí a s vybouranými hmotami vč. uložení na skládku.
| 11 |  | 113139 |  |  |  |  | ODSTRANĚNÍ KRYTU VOZOVEK A CHODNÍKŮ S ASFALT POJIVEM, PŘÍP ZA DALŠÍ 1KM | [9 empty] | M3 | 5756.8 | ____________ |  |  | ____________
příplatek za dalších 8km
V=2056*0.35*8=5 756,800 [A] (plocha odečtena v AutoCADu z příl. B.02 Koordinační situace)
| Technická specifikace: | [9 empty] | Položka obsahuje veškerou manipulaci s vybouranou sutí a s vybouranými hmotami vč. uložení na skládku.
| 12 |  | 113328 |  |  |  |  | ODSTRAN PODKL VOZOVEK A CHOD Z KAM NESTMEL, ODVOZ DO 20KM | [9 empty] | M3 | 822.4 | ____________ |  |  | ____________
makadam (vrstva štěrku písčitého) pod stmelenými vrstvami vozovky v tl. 400mm
V=2056*0.4=822,400 [A] (plocha odečtena v AutoCADu z příl. B.02 Koordinační situace)
| Technická specifikace: | [9 empty] | Položka obsahuje veškerou manipulaci s vybouranou sutí a s vybouranými hmotami vč. uložení na skládku.
| 13 |  | 113329 |  |  |  |  | ODSTRAN PODKL VOZOVEK A CHOD Z KAM NESTMEL, PŘÍP ZA DALŠÍ 1KM | [9 empty] | M3 | 6579.2 | ____________ |  |  | ____________
příplatek za dalších 8km
V=2056*0.4*8=6 579,200 [A] (plocha odečtena v AutoCADu z příl. B.02 Koordinační situace)
| Technická specifikace: | [9 empty] | Položka obsahuje veškerou manipulaci s vybouranou sutí a s vybouranými hmotami vč. uložení na skládku.
| 14 |  | 113722 |  |  |  |  | FRÉZOVÁNÍ VOZOVEK ASFALTOVÝCH, ODVOZ DO 2KM | [9 empty] | M3 | 64.4 | ____________ |  |  | ____________
frézování vozovky v tl. 100mm v místě křižovatky odvoz na skládku SÚS, bez poplatku
V=644*0.1=64,400 [A] (plocha odečtena v AutoCADu z příl. B.02 Koordinační situace)
| Technická specifikace: | [9 empty] | Položka obsahuje veškerou manipulaci s vybouranou sutí a s vybouranými hmotami vč. uložení na skládku.
| 16 |  | 121105 |  |  |  |  | SEJMUTÍ ORNICE NEBO LESNÍ PŮDY S ODVOZEM DO 8KM | [9 empty] | M3 | 1092.5 | ____________ |  |  | ____________
tl. 200mm vč. dočasné uložení na deponii pro zpětné použití (6km)
V=(1800+2950)*0.2*1.15=1 092,500 [A] (plocha odečtena v AutoCADu z příl. B.02 Koordinační situace)
| Technická specifikace: | [9 empty] | Veškeré práce jsou obsaženy v textu položky
| 17 |  | 122218 |  |  |  |  | ODKOPÁVKY A PROKOPÁVKY OBECNÉ TŘ 3, ODVOZ DO 20KM | [9 empty] | M3 | 17810 | ____________ |  |  | ____________
odtěžení stávajícího násypového tělesa a podloží násypu do hl. 0,5m vč. manipulace se zeminou při ukládání na rekultivační skládce pomocí pásového rypadla
V=40*(26.5+39.5+58.5+65.5+86+86)+37*90=17 810,000 [A] (plochy odečteny v AutoCADu z příl. 101.03 Charakteristické příčné řezy)
| Technická specifikace: | [9 empty] | - vodorovná a svislá doprava, přemístění, přeložení, manipulace s výkopkem - kompletní provedení vykopávky nezapažené i zapažené - ošetření výkopiště po celou dobu práce v něm vč. klimatických opatření - ztížení vykopávek v blízkosti podzemního vedení, konstrukcí a objektů vč. jejich dočasného zajištění - ztížení pod vodou, v okolí výbušnin, ve stísněných prostorech a pod. - příplatek za lepivost - těžení po vrstvách, pásech a po jiných nutných částech (figurách) - čerpání vody vč. čerpacích jímek, potrubí a pohotovostní čerpací soupravy (viz ustanovení k pol. 1151,2) - potřebné snížení hladiny podzemní vody - těžení a rozpojování jednotlivých balvanů - vytahování a nošení výkopku - svahování a přesvah. svahů do konečného tvaru, výměna hornin v podloží a v pláni znehodnocené klimatickými vlivy - eventuelně nutné druhotné rozpojení odstřelené horniny - ruční vykopávky, odstranění kořenů a napadávek - pažení, vzepření a rozepření vč. přepažování - hradící a štětové stěny dočasné (adekvátně platí ustanovení k pol. 1151,2) - úpravu, ochranu a očištění dna, základové spáry, stěn a svahů - zhutnění podloží, případně i svahů vč. svahování
- zřízení stupňů v podloží a lavic na svazích, není-li pro tyto práce zřízena samostatná položka - udržování výkopiště a jeho ochrana proti vodě - odvedení nebo obvedení vody v okolí výkopiště a ve výkopišti - třídění výkopku - veškeré pomocné konstrukce umožňující provedení vykopávky (příjezdy, sjezdy, nájezdy, lešení, podpěr. konstr., přemostění, zpevněné plochy, zakrytí a pod.)
| 18 |  | 122219 |  |  |  |  | ODKOPÁVKY A PROKOPÁVKY OBECNÉ TŘ 3, PŘÍP ZA DALŠÍ 1KM | [9 empty] | M3 | 142480 | ____________ |  |  | ____________
příplatek za dalších 8km
V=(40*(26.5+39.5+58.5+65.5+86+86)+37*90)*8=142 480,000 [A] (plochy odečteny v AutoCADu z příl. 101.03 Charakteristické příčné řezy)
| Technická specifikace: | [9 empty] | - vodorovná a svislá doprava, přemístění, přeložení, manipulace s výkopkem - kompletní provedení vykopávky nezapažené i zapažené - ošetření výkopiště po celou dobu práce v něm vč. klimatických opatření - ztížení vykopávek v blízkosti podzemního vedení, konstrukcí a objektů vč. jejich dočasného zajištění - ztížení pod vodou, v okolí výbušnin, ve stísněných prostorech a pod. - příplatek za lepivost - těžení po vrstvách, pásech a po jiných nutných částech (figurách) - čerpání vody vč. čerpacích jímek, potrubí a pohotovostní čerpací soupravy (viz ustanovení k pol. 1151,2) - potřebné snížení hladiny podzemní vody - těžení a rozpojování jednotlivých balvanů - vytahování a nošení výkopku - svahování a přesvah. svahů do konečného tvaru, výměna hornin v podloží a v pláni znehodnocené klimatickými vlivy - eventuelně nutné druhotné rozpojení odstřelené horniny - ruční vykopávky, odstranění kořenů a napadávek - pažení, vzepření a rozepření vč. přepažování - hradící a štětové stěny dočasné (adekvátně platí ustanovení k pol. 1151,2) - úpravu, ochranu a očištění dna, základové spáry, stěn a svahů - zhutnění podloží, případně i svahů vč. svahování - zřízení stupňů v podloží a lavic na svazích, není-li pro tyto práce zřízena samostatná položka - udržování výkopiště a jeho ochrana proti vodě - odvedení nebo obvedení vody v okolí výkopiště a ve výkopišti - třídění výkopku - veškeré pomocné konstrukce umožňující provedení vykopávky (příjezdy, sjezdy, nájezdy, lešení, podpěr. konstr., přemostění,
zpevněné plochy, zakrytí a pod.)
| 19 |  | 171103 |  |  |  |  | ULOŽENÍ SYPANINY DO NÁSYPŮ SE ZHUT DO 100%PS | [9 empty] | M3 | 13015 | ____________ |  |  | ____________
nový násyp silničního tělesa materiál: např. skrývka z lomu vč. doložení provedení všech zkoušek dle norem, TKP a TP vč. nákupu a dovozu materiálu
V=40*(7+19+37+57+66+70)+37*75=13 015,000 [A] (plochy odečteny v AutoCADu z příl. 101.03 Charakteristické příčné řezy)
| Technická specifikace: | [9 empty] | Položka konstrukce ze zemin zahrnuje zejména: - kompletní provedení zemní konstrukce vč. výběru vhodného materiálu - nákup materiálu dle zadávací dokumentace - úprava ukládaného materiálu vlhčením, tříděním, promícháním nebo vysoušením, příp. jiné úpravy za účelem zlepšení jeho mech. vlastností - hutnění i různé míry hutnění - ošetření úložiště po celou dobu práce v něm vč. klimatických opatření - ztížení v okolí vedení, konstrukcí a objektů a jejich dočasné zajištění - ztížení provádění vč. hutnění ve ztížených podmínkách a stísněných prostorech - ztížené ukládání sypaniny pod vodu - ukládání po vrstvách a po jiných nutných částech (figurách) vč. dosypávek - spouštění a nošení materiálu - výměna částí zemní konstrukce znehodnocené klimatickými vlivy - ruční hutnění a výplň jam a prohlubní v podloží - úprava, očištění a ochrana případně zhutnění podloží a svahů - svahování, hutnění a uzavírání povrchů svahů - zřízení lavic na svazích a zásyp rýh - udržování úložiště a jeho ochrana proti vodě - odvedení nebo obvedení vody v okolí úložiště a v úložišti - veškeré pomocné konstrukce umožňující provedení zemní konstrukce (příjezdy, sjezdy, nájezdy, lešení, podpěrné konstrukce, přemostění, zpevněné plochy, zakrytí a pod.)
| 20 |  | 171306 |  |  |  |  | ULOŽENÍ SYPANINY DO NÁSYPŮ V AKTIV ZÓNĚ SE ZHUT DO 103%PS | [9 empty] | M3 | 1800.5 | ____________ |  |  | ____________
nový násyp silničního tělesa v aktivní zóně vč. doložení provedení všech zkoušek dle norem, TKP a TP vč. nákupu a dovozu materiálu
V=6.5*277=1 800,500 [A] (plocha odečtena v AutoCADu z příl. 101.03 Charakteristické příčné řezy)
| Technická specifikace: | [9 empty] | Položka konstrukce ze zemin zahrnuje zejména: - kompletní provedení zemní konstrukce vč. výběru vhodného materiálu - nákup materiálu dle zadávací dokumentace - úprava ukládaného materiálu vlhčením, tříděním, promícháním nebo vysoušením, příp. jiné úpravy za účelem zlepšení jeho mech. vlastností - hutnění i různé míry hutnění - ošetření úložiště po celou dobu práce v něm vč. klimatických opatření - ztížení v okolí vedení, konstrukcí a objektů a jejich dočasné zajištění - ztížení provádění vč. hutnění ve ztížených podmínkách a stísněných prostorech - ztížené ukládání sypaniny pod vodu - ukládání po vrstvách a po jiných nutných částech (figurách) vč. dosypávek - spouštění a nošení materiálu - výměna částí zemní konstrukce znehodnocené klimatickými vlivy - ruční hutnění a výplň jam a prohlubní v podloží - úprava, očištění a ochrana případně zhutnění podloží a svahů - svahování, hutnění a uzavírání povrchů svahů - zřízení lavic na svazích a zásyp rýh - udržování úložiště a jeho ochrana proti vodě - odvedení nebo obvedení vody v okolí úložiště a v úložišti - veškeré pomocné konstrukce umožňující provedení zemní konstrukce (příjezdy, sjezdy, nájezdy, lešení, podpěrné konstrukce, přemostění, zpevněné plochy, zakrytí a pod.)
| 21 |  | 17310 |  |  |  |  | ZEMNÍ KRAJNICE A DOSYPÁVKY SE ZHUT | [9 empty] | M3 | 455 | ____________ |  |  | ____________
nový násyp silničního tělesa v místě krajnice vč. úseku, kde se bude provádět pouze frézování vozovky vč. doložení provedení všech zkoušek dle norem, TKP a TP vč. nákupu a dovozu materiálu
V=0.7*2*280+(17+17+28+28)*0.7=455,000 [A] (plochy odečteny v AutoCADu z příl. 101.03 Charakteristické příčné řezy)
| Technická specifikace: | [9 empty] | Položka konstrukce ze zemin zahrnuje zejména: - kompletní provedení zemní konstrukce vč. výběru a dodání vhodného materiálu - nákup materiálu dle zadávací dokumentace - úprava ukládaného materiálu vlhčením, tříděním, promícháním nebo vysoušením, příp. jiné úpravy za účelem zlepšení jeho mech. vlastností - hutnění i různé míry hutnění - ošetření úložiště po celou dobu práce v něm vč. klimatických opatření - ztížení v okolí vedení, konstrukcí a objektů a jejich dočasné zajištění
- ztížení provádění vč. hutnění ve ztížených podmínkách a stísněných prostorech - ztížené ukládání sypaniny pod vodu - ukládání po vrstvách a po jiných nutných částech (figurách) vč. dosypávek - spouštění a nošení materiálu - výměna částí zemní konstrukce znehodnocené klimatickými vlivy - ruční hutnění a výplň jam a prohlubní v podloží - úprava, očištění a ochrana případně zhutnění podloží a svahů - svahování, hutnění a uzavírání povrchů svahů - zřízení lavic na svazích a zásyp rýh - udržování úložiště a jeho ochrana proti vodě - odvedení nebo obvedení vody v okolí úložiště a v úložišti - veškeré pomocné konstrukce umožňující provedení zemní konstrukce (příjezdy, sjezdy, nájezdy, lešení, podpěrné konstrukce, přemostění, zpevněné plochy, zakrytí a pod.)
| 22 |  | 18223 |  |  |  |  | ROZPROSTŘENÍ ORNICE VE SVAHU V TL DO 0,20M | [9 empty] | M2 | 5462.5 | ____________ |  |  | ____________
dosypání svahů násypového tělesa použita původní ornice vč. dovozu z deponie
plocha svahů: A=(1800+2950)*1.15=5 462,500 [A] (plocha odečtena v AutoCADu z příl. B.02 Koordinační situace)
| Technická specifikace: | [9 empty] | veškeré práce jsou obsaženy v textu položky
|  | 1 |  |  |  |  | Zemní práce | [13 empty] | ____________
|  | 2 |  |  |  |  | Základy
| 25 |  | 21361 |  |  |  |  | DRENÁŽNÍ VRSTVY Z GEOTEXTILIE | [9 empty] | M2 | 6925 | ____________ |  |  | ____________
nová filtračně separační geotextílie v sanační vrstvě výměra bez navýšení pro přesahy
A=25*277=6 925,000 [A]
| Technická specifikace: | [9 empty] | Popisy prací zahrnují veškerý materiál, výrobky a polotovary, včetně mimostaveništní a vnitrostaveništní dopravy (rovněž přesuny), včetně naložení a složení, případně s uložením
| 26 |  | 21362 |  |  |  |  | DRENÁŽNÍ VRSTVY Z GEOSÍTĚ | [9 empty] | M2 | 6925 | ____________ |  |  | ____________
nová výztužná geotextílie v sanační vrstvě výměra bez navýšení pro přesahy
A=25*277=6 925,000 [A]
| Technická specifikace: | [9 empty] | Popisy prací zahrnují veškerý materiál, výrobky a polotovary, včetně mimostaveništní a vnitrostaveništní dopravy (rovněž přesuny), včetně naložení a složení, případně s uložením
| 27 |  | 21452 |  |  |  |  | SANAČNÍ VRSTVY Z KAMENIVA DRCENÉHO | [9 empty] | M3 | 3063.5 | ____________ |  |  | ____________
sanační vrstva z nesoudržného hutněného materiálu vč. zhutnění na min. Id=0,8 vč. doložení provedení všech zkoušek dle norem, TKP a TP
V=40*(7.5+8.6+10.5+11.5+13+13)+37*13.5=3 063,500 [A] (plochy odečteny v AutoCADu z příl. 101.03 Charakteristické příčné řezy)
| Technická specifikace: | [9 empty] | Popisy prací zahrnují veškerý materiál, výrobky a polotovary, včetně mimostaveništní a vnitrostaveništní dopravy (rovněž přesuny), včetně naložení a složení, případně s uložením
|  | 2 |  |  |  |  | Základy | [13 empty] | ____________
|  | 5 |  |  |  |  | Komunikace
| 28 |  | 56315 |  |  |  |  | VOZOVKOVÉ VRSTVY Z MECH ZPEV KAMENIVA TL DO 250MM | [9 empty] | M2 | 2437.6 | ____________ |  |  | ____________
mechanicky zpevněné kamenivo - tl.220mm vč. doložení provedení všech zkoušek dle norem, TKP a TP
A=8.8*277=2 437,600 [A]
| Technická specifikace: | [9 empty] | - dodání směsi, postřiku, nátěru, dlažeb nebo dílců v požadované kvalitě - očištění podkladu případně zřízení spojovací vrstvy - uložení směsi, dlažby nebo dílců a provedení nátěrů a postřiků dle předepsaného technologického předpisu - zřízení vrstvy bez rozlišení šířky, pokládání vrstvy po etapách, včetně pracovních spar a spojů - úpravu napojení, ukončení a těsnění podél obrubníků, dilatačních zařízení, odvodňovacích proužků, odvodňovačů, vpustí, šachet a pod., nestanoví-li zadávací dokumentace jinak - těsnění, tmelení a výplň spar a otvorů - úpravu dilatačních spar a povrchu vrstvy
| 29 |  | 56334 |  |  |  |  | VOZOVKOVÉ VRSTVY ZE ŠTĚRKODRTI TL DO 200MM | [9 empty] | M2 | 2659.2 | ____________ |  |  | ____________
ŠD tl. min 200mm vč. doložení provedení všech zkoušek dle norem, TKP a TP
A=9.6*277=2 659,200 [A]
| Technická specifikace: | [9 empty] | - dodání směsi, postřiku, nátěru, dlažeb nebo dílců v požadované kvalitě - očištění podkladu případně zřízení spojovací vrstvy
- uložení směsi, dlažby nebo dílců a provedení nátěrů a postřiků dle předepsaného technologického předpisu - zřízení vrstvy bez rozlišení šířky, pokládání vrstvy po etapách, včetně pracovních spar a spojů - úpravu napojení, ukončení a těsnění podél obrubníků, dilatačních zařízení, odvodňovacích proužků, odvodňovačů, vpustí, šachet a pod., nestanoví-li zadávací dokumentace jinak - těsnění, tmelení a výplň spar a otvorů - úpravu dilatačních spar a povrchu vrstvy
| 30 |  | 572123 |  |  |  |  | INFILTRAČNÍ POSTŘIK Z EMULZE DO 1,0KG/M2 | [9 empty] | M2 | 2299.1 | ____________ |  |  | ____________
postřik MZK
A=8.3*277=2 299,100 [A]
| Technická specifikace: | [9 empty] | - dodání směsi, postřiku, nátěru, dlažeb nebo dílců v požadované kvalitě - očištění podkladu případně zřízení spojovací vrstvy - uložení směsi, dlažby nebo dílců a provedení nátěrů a postřiků dle předepsaného technologického předpisu - zřízení vrstvy bez rozlišení šířky, pokládání vrstvy po etapách, včetně pracovních spar a spojů - úpravu napojení, ukončení a těsnění podél obrubníků, dilatačních zařízení, odvodňovacích proužků, odvodňovačů, vpustí, šachet a pod., nestanoví-li zadávací dokumentace jinak - těsnění, tmelení a výplň spar a otvorů - úpravu dilatačních spar a povrchu vrstvy
| 31 |  | 572213 |  |  |  |  | SPOJOVACÍ POSTŘIK Z EMULZE DO 0,5KG/M2 | [9 empty] | M2 | 5400 | ____________ |  |  | ____________
postřik mezi novými vozovkovými vrstvami
A=2700*2=5 400,000 [A] (plocha odečtena v AutoCADu z příl. B.02 Koordinační situace)
| Technická specifikace: | [9 empty] | - dodání směsi, postřiku, nátěru, dlažeb nebo dílců v požadované kvalitě - očištění podkladu případně zřízení spojovací vrstvy - uložení směsi, dlažby nebo dílců a provedení nátěrů a postřiků dle předepsaného technologického předpisu - zřízení vrstvy bez rozlišení šířky, pokládání vrstvy po etapách, včetně pracovních spar a spojů - úpravu napojení, ukončení a těsnění podél obrubníků, dilatačních zařízení, odvodňovacích proužků, odvodňovačů, vpustí, šachet a pod., nestanoví-li zadávací dokumentace jinak - těsnění, tmelení a výplň spar a otvorů - úpravu dilatačních spar a povrchu vrstvy
| 32 |  | 574154 |  |  |  |  | ASFALTOVÝ BETON TŘ I MODIFIK TL 60MM | [9 empty] | M2 | 2700 | ____________ |  |  | ____________
ložná vrstva vozovky ACL 16 S (ABH I (0/16) - TP109), modif. vč. doložení provedení všech zkoušek dle norem, TKP a TP
A=2700=2 700,000 [A] (plocha odečtena v AutoCADu z příl. B.02 Koordinační situace)
| Technická specifikace: | [9 empty] | - dodání směsi, postřiku, nátěru, dlažeb nebo dílců v požadované kvalitě - očištění podkladu případně zřízení spojovací vrstvy - uložení směsi, dlažby nebo dílců a provedení nátěrů a postřiků dle předepsaného technologického předpisu - zřízení vrstvy bez rozlišení šířky, pokládání vrstvy po etapách, včetně pracovních spar a spojů - úpravu napojení, ukončení a těsnění podél obrubníků, dilatačních zařízení, odvodňovacích proužků, odvodňovačů, vpustí, šachet a pod., nestanoví-li zadávací dokumentace jinak - těsnění, tmelení a výplň spar a otvorů - úpravu dilatačních spar a povrchu vrstvy
| 33 |  | 574234 |  |  |  |  | ASFALTOVÝ KOBEREC MASTIXOVÝ MODIFIKOVANÝ TŘ I TL 40MM | [9 empty] | M2 | 2700 | ____________ |  |  | ____________
obrusná vrstva vozovky SMA 11 S (AKMS - TP 109 1), MODIF. vč. doložení provedení všech zkoušek dle norem, TKP a TP
plocha nové vozovky: A=2700=2 700,000 [A] (plocha odečtena v AutoCADu z příl. B.02 Koordinační situace)
| Technická specifikace: | [9 empty] | - dodání směsi, postřiku, nátěru, dlažeb nebo dílců v požadované kvalitě - očištění podkladu případně zřízení spojovací vrstvy - uložení směsi, dlažby nebo dílců a provedení nátěrů a postřiků dle předepsaného technologického předpisu - zřízení vrstvy bez rozlišení šířky, pokládání vrstvy po etapách, včetně pracovních spar a spojů - úpravu napojení, ukončení a těsnění podél obrubníků, dilatačních zařízení, odvodňovacích proužků, odvodňovačů, vpustí, šachet a pod., nestanoví-li zadávací dokumentace jinak - těsnění, tmelení a výplň spar a otvorů - úpravu dilatačních spar a povrchu vrstvy
| 34 |  | 574621 |  |  |  |  | OBALOVANÉ KAMENIVO TŘ I TL DO 100MM | [9 empty] | M2 | 2188.3 | ____________ |  |  | ____________
vrstvy obalovaného kameniva ACP 22 S (OKH I (0/22)), modif. -tl.80mm vč. doložení provedení všech zkoušek dle norem, TKP a TP
A=7.9*277=2 188,300 [A]
| Technická specifikace: | [9 empty] | - dodání směsi, postřiku, nátěru, dlažeb nebo dílců v požadované kvalitě - očištění podkladu případně zřízení spojovací vrstvy - uložení směsi, dlažby nebo dílců a provedení nátěrů a postřiků dle předepsaného technologického předpisu - zřízení vrstvy bez rozlišení šířky, pokládání vrstvy po etapách, včetně pracovních spar a spojů - úpravu napojení, ukončení a těsnění podél obrubníků, dilatačních zařízení, odvodňovacích proužků, odvodňovačů, vpustí, šachet a pod., nestanoví-li zadávací dokumentace jinak - těsnění, tmelení a výplň spar a otvorů
- úpravu dilatačních spar a povrchu vrstvy
|  | 5 |  |  |  |  | Komunikace | [13 empty] | ____________
|  | 9 |  |  |  |  | Ostatní konstrukce a práce
| 35 |  | 911323 |  |  |  |  | OCEL SILNIČ SVOD JEDNOSTR SLOUP DO 4M POZINK S NÁTĚREM | [9 empty] | M | 477 | ____________ |  |  | ____________
nové jednostranné silniční svodidlo JSNH4/N2 vč. povrchových úprav
délka svodidla: L=229+248=477,000 [A] (délky odečteny v AutoCADu z příl. B.02 Koordinační situace)
| Technická specifikace: | [9 empty] | - kompletní dodávka se všemi pomocnými a doplňujícími pracemi a součástmi, se kterými tvoří požadované dílo. Zahrnují i veškeré potřebné mechanismy (např. montážní zvedací plošiny). Není-li v zadávací dokumentaci stanoveno jinak, zahrnují tyto práce veškeré povrchové úpravy, - zahrnuje i nutné zemní práce na osazení nosných konstrukcí těchto zařízení, dále i práce pro osazení do konstrukcí nebo na konstrukce (zabetonování kapes nebo jam, vyvrtání kotevních otvorů, těsnění, tmelení a pod.). Součástí veškerých zařízení jsou i jejich nosné konstrukce, včetně osazení, pokud zadávací dokumentace nestanoví jinak, - i odrazky nebo retroreflexní fólie, jejich ukončení zapuštěním do betonových bloků (včetně betonového bloku a nutných zemních prací) nebo koncovkou, přechod na jiný typ svodidla nebo přes mostní závěr, ochranu proti bludným proudům a vývody pro jejich měření, - osazení sloupků zaberaněním nebo osazením do betonových bloků (včetně betonových bloků a nutných zemních prací), - i kotvení, t.j. kotevní desky, šrouby z nerez oceli, vrty a zálivku, pokud zadávací dokumentace nestanoví jinak. Dále zahrnuje i případné nivelační hmoty pod kotevní desky.
| 36 |  | 91228 |  |  |  |  | SMĚROVÉ SLOUPKY Z PLAST HMOT VČET ODRAZ PÁSKU | [9 empty] | KUS | 4 | ____________ |  |  | ____________
počet=4=4,000 [A]
| Technická specifikace: | [9 empty] | - dodání a osazení sloupku včetně nutných zemních prací - vnitrostaveništní a mimostaveništní doprava - zahrnuje i odrazky nebo retroreflexní fólie.
| 37 |  | 91235 |  |  |  |  | SMĚR SLOUPKY KOVOVÉ - NÁST NA SVOD VČET ODRAZ PÁSKU | [9 empty] | KUS | 10 | ____________ |  |  | ____________
vč. povrchových úprav
počet=10=10,000 [A]
| Technická specifikace: | [9 empty] | - dodání a osazení sloupku včetně upevňovacích součástí - vnitrostaveništní a mimostaveništní doprava - zahrnuje i odrazky nebo retroreflexní fólie.
| 38 |  | 914131 |  |  |  |  | DOPRAV ZNAČKY ZÁKLAD VEL OCEL FÓLIE TŘ 2 - DODÁVKA A MONT | [9 empty] | KUS | 5 | ____________ |  |  | ____________
vč. demontáže, odvozu a likvidace v režii zhotovitele 3 stávajících svislých značek
počet=5=5,000 [A]
| Technická specifikace: | [9 empty] | - kromě vlastních značek a zařízení v příslušném provedení uvedeném v textu ještě sloupky a upevňovací zařízení včetně jejich osazení (betonová patka, zemní práce), pokud nejsou uvedeny samostatnou položkou - u dočasných (provizorních) značek a zařízení údržbu po celou dobu trvání funkce, náhradu zničených nebo ztracených kusů, nutnou opravu poškozených částí - u výstražných světel napájení z baterie včetně záložní baterie
| 39 |  | 915221 |  |  |  |  | VODOR DOPRAV ZNAČ PLASTEM PROFIL NEHLUČNÉ - DOD A POKLÁDKA | [9 empty] | M2 | 80.75 | ____________ |  |  | ____________
nové stálé vodorovné značení na vozovce podélná čára pro oddělení jízdních pruhů
A=323*(0.125+0.125)=80,750 [A]
| Technická specifikace: | [9 empty] | - veškeré práce jsou obsaženy v textu položky, - zahrnuje předznačení a reflexní úpravu.
| 40 |  | 919112 |  |  |  |  | ŘEZÁNÍ ASFALT KRYTU VOZOVEK TL DO 100MM | [9 empty] | M | 23.1 | ____________ |  |  | ____________
řezání asfaltového krytu v místě frézování vozovky
délka řezání: L=7.7*3=23,100 [A]
| Technická specifikace: | [9 empty] | veškeré práce jsou obsaženy v textu položky
| 41 |  | 919114 |  |  |  |  | ŘEZÁNÍ ASFALT KRYTU VOZOVEK TL DO 200MM | [9 empty] | M | 7.5 | ____________ |  |  | ____________
řezání v místě počátku odstranění celého vozovkového souvrství
L=7.5=7,500 [A]
| Technická specifikace: | [9 empty] | veškeré práce jsou obsaženy v textu položky
| 42 |  | 966821 |  |  |  |  | ODSTRANĚNÍ SILNIČNÍHO SVODIDLA OCEL | [9 empty] | M | 417 | ____________ |  |  | ____________
vč. odvozu a likvidace v režii zhotovitele
délka : L=187+230=417,000 [A]
| Technická specifikace: | [9 empty] | - zahrnují veškerou manipulaci s vybouranou sutí a hmotami, - zahrnují veškeré další práce plynoucí z technologického předpisu a z platných předpisů (zvláště vyhlášky č.324/1990 Sb.).
|  | 9 |  |  |  |  | Ostatní konstrukce a práce | [13 empty] | ____________
| Celkem: | [20 empty] | ____________
SOUPIS PRACÍ
|  |  |  | Stavba: | [7 empty] | II/385 |  | II/385 Hradčany-Čebín, most 385-008, PDPS, 17.01.2013 (bez dopr zn objížděk)
|  |  |  | Objekt: | [7 empty] | C102 |  | SANACE SESUVŮ SILNICE - ÚSEK ČEBÍNSKÝ, PDPS - způsobilé náklady
|  |  |  | Rozpočet: | [7 empty] | C102 |  | SANACE SESUVŮ SILNICE-ÚSEK ČEBÍNSKÝ, PDPS
|  |  |  | Objednavatel: | [8 empty] | Správa a údržba silnic Jihomoravského kraje, příspěvková organizace kraje
|  |  |  | Zhotovitel dokumentace: | [8 empty] | DOSING - Dopravoprojekt Brno group, spol. s r.o.
[5 empty] | Základní cena: | [10 empty] | ____________ |  |  | Kč
[10 empty] | Cena celková: | [5 empty] | ____________ |  |  | Kč
[10 empty] | DPH: | [5 empty] | ____________ |  |  | Kč
[10 empty] | Cena s daní: | [5 empty] | ____________ |  |  | Kč
[6 empty] | Měrné jednotky: | [8 empty] | M2
[6 empty] | Počet měrných jednotek: | [8 empty] | 0
[6 empty] | Náklad na měrnou jednotku: | [9 empty] | ____________ |  |  | Kč
|  |  |  | Vypracoval zadání: |  |  |  |  | DOSING | [7 empty] | Vypracoval nabídku:
|  |  |  | Datum zadání: |  |  |  |  | 2013-01-17 | [7 empty] | Datum vypracování nabídky:
|  | 0 |  |  |  |  | Všeobecné konstrukce a práce
| 1 |  | 014112a |  |  |  |  | POPLATKY ZA SKLÁDKU TYP S I | [9 empty] | T | 10684 | ____________ |  |  | ____________
odtěžená zemina
makadam: T=534*2=1 068,000 [A] F8 CV - jíl neogenní tuhý: T=4808*2=9 616,000 [B] Celkem: A+B=10 684,000 [C]
| 2 |  | 014112b |  |  |  |  | POPLATKY ZA SKLÁDKU TYP S I | [9 empty] | T | 1027.95 | ____________ |  |  | ____________
souvrství asfaltové vozovky
T=467.25*2.2=1 027,950 [A]
| 4 |  | 02730 |  |  |  |  | POMOC PRÁCE ZŘÍZ NEBO ZAJIŠŤ OCHRANU INŽENÝRSKÝCH SÍTÍ | [9 empty] | KUS | 1 | ____________ |  |  | ____________
veškeré práce spojené s manupulací kabelů ve správě ČD-Telematika (vč. dočasného odkrytí kabelu a jejich dočasného uložení do bednícího truhlíku-ochrany) a jejich následné uložení do definitivní polohy
| Technická specifikace: | [9 empty] | zahrnuje veškeré náklady spojené s objednatelem požadovanými zařízeními
|  | 0 |  |  |  |  | Všeobecné konstrukce a práce | [13 empty] | ____________
|  | 1 |  |  |  |  | Zemní práce
| 9 |  | 111205 |  |  |  |  | ODSTRANĚNÍ KŘOVIN S ODVOZEM DO 8KM | [9 empty] | M2 | 250 | ____________ |  |  | ____________
odstranění drobné vegetace a křovin, včetně odvozu do 8km a likvidace v režii zhotovitele
A=250=250,000 [A]
| Technická specifikace: | [9 empty] | odstranění travin, křovin a stromů do průměru 100 mm doprava dřevin spálení na hromadách nebo štěpkování
| 10 |  | 112015 |  |  |  |  | KÁCENÍ STROMŮ D KMENE DO 0,5M S ODSTRAN PAŘEZŮ | [9 empty] | KUS | 2 | ____________ |  |  | ____________
odstranění stromů ořešáku vlašského v patách násypu vč. likvidace v režii zhotovitele
P=2=2,000 [A]
| Technická specifikace: | [9 empty] | Kácení stromů se měří v "ks" poražených stromů (průměr stromů se měří v místě řezu) a zahrnuje zejména:
- poražení stromu a osekání větví - spálení větví na hromadách nebo štěpkování - dopravu a uložení kmenů, případné další práce s nimi dle pokynů zadávací dokumentace. Odstranění pařezů se měří v "ks" vytrhaných nebo vykopaných pařezů a zahrnuje zejména: - vytrhání nebo vykopání pařezů - veškeré zemní práce spojené s odstraněním pařezů - dopravu a uložení pařezů, případně další práce s nimi dle pokynů zadávací dokumentace. - zásyp jam po pařezech
| 11 |  | 112025 |  |  |  |  | KÁCENÍ STROMŮ D KMENE DO 0,9M S ODSTRAN PAŘEZŮ | [9 empty] | KUS | 1 | ____________ |  |  | ____________
odstranění stromů ořešáku vlašského v patách násypu vč. likvidace v režii zhotovitele
P=1=1,000 [A]
| Technická specifikace: | [9 empty] | Kácení stromů se měří v "ks" poražených stromů (průměr stromů se měří v místě řezu) a zahrnuje zejména: - poražení stromu a osekání větví - spálení větví na hromadách nebo štěpkování - dopravu a uložení kmenů, případné další práce s nimi dle pokynů zadávací dokumentace. Odstranění pařezů se měří v "ks" vytrhaných nebo vykopaných pařezů a zahrnuje zejména: - vytrhání nebo vykopání pařezů - veškeré zemní práce spojené s odstraněním pařezů - dopravu a uložení pařezů, případně další práce s nimi dle pokynů zadávací dokumentace. - zásyp jam po pařezech
| 12 |  | 113138 |  |  |  |  | ODSTRAN KRYTU VOZOVEK A CHOD S ASFALT POJIVEM, ODVOZ DO 20KM | [9 empty] | M3 | 467.25 | ____________ |  |  | ____________
odstranění souvrství vozovky v tl.0,35m vč. odvozu
V=1335*0.35=467,250 [A]
| Technická specifikace: | [9 empty] | Položka obsahuje veškerou manipulaci s vybouranou sutí a s vybouranými hmotami vč. uložení na skládku.
| 13 |  | 113139 |  |  |  |  | ODSTRANĚNÍ KRYTU VOZOVEK A CHODNÍKŮ S ASFALT POJIVEM, PŘÍP ZA DALŠÍ 1KM | [9 empty] | M3 | 3738 | ____________ |  |  | ____________
příplatek za dalších 8km
V=1335*0.35*8=3 738,000 [A]
| Technická specifikace: | [9 empty] | Položka obsahuje veškerou manipulaci s vybouranou sutí a s vybouranými hmotami vč. uložení na skládku.
| 14 |  | 113328 |  |  |  |  | ODSTRAN PODKL VOZOVEK A CHOD Z KAM NESTMEL, ODVOZ DO 20KM | [9 empty] | M3 | 534 | ____________ |  |  | ____________
makadam (vrstva štěrku písčitého) pod stmelenými vrstvami vozovky v tl. 400mm vč. odvozu
V=1335*0.4=534,000 [A]
| Technická specifikace: | [9 empty] | Položka obsahuje veškerou manipulaci s vybouranou sutí a s vybouranými hmotami vč. uložení na skládku.
| 15 |  | 113329 |  |  |  |  | ODSTRAN PODKL VOZOVEK A CHOD Z KAM NESTMEL, PŘÍP ZA DALŠÍ 1KM | [9 empty] | M3 | 4272 | ____________ |  |  | ____________
příplatek za dalších 8km
V=1335*0.4*8=4 272,000 [A]
| Technická specifikace: | [9 empty] | Položka obsahuje veškerou manipulaci s vybouranou sutí a s vybouranými hmotami vč. uložení na skládku.
| 16 |  | 113722 |  |  |  |  | FRÉZOVÁNÍ VOZOVEK ASFALTOVÝCH, ODVOZ DO 2KM | [9 empty] | M3 | 41.5 | ____________ |  |  | ____________
frézování vozovky v tl. 100mm odvoz na skládku SÚS, bez poplatku
V=415*0.1=41,500 [A]
| Technická specifikace: | [9 empty] | Položka obsahuje veškerou manipulaci s vybouranou sutí a s vybouranými hmotami vč. uložení na skládku.
| 18 |  | 121105 |  |  |  |  | SEJMUTÍ ORNICE NEBO LESNÍ PŮDY S ODVOZEM DO 8KM | [9 empty] | M3 | 517.5 | ____________ |  |  | ____________
tl. 200mm vč. dočasné uložení na deponii pro zpětné použití (6km)
V=(1315+935)*0.2*1.15=517,500 [A]
| Technická specifikace: | [9 empty] | Veškeré práce jsou obsaženy v textu položky
| 19 |  | 122218 |  |  |  |  | ODKOPÁVKY A PROKOPÁVKY OBECNÉ TŘ 3, ODVOZ DO 20KM | [9 empty] | M3 | 4808 | ____________ |  |  | ____________
odtěžení stávajícího násypového tělesa a podloží násypu do hl. 0,5m vč. odvozu a manipulace se zeminou při ukládání na rekultivační skládce pomocí pásového rypadla
V=66*13+60*30+(39+3.5+9.5)*40+3.5*20=4 808,000 [A]
| Technická specifikace: | [9 empty] | - vodorovná a svislá doprava, přemístění, přeložení, manipulace s výkopkem - kompletní provedení vykopávky nezapažené i zapažené - ošetření výkopiště po celou dobu práce v něm vč. klimatických opatření
- ztížení vykopávek v blízkosti podzemního vedení, konstrukcí a objektů vč. jejich dočasného zajištění - ztížení pod vodou, v okolí výbušnin, ve stísněných prostorech a pod. - příplatek za lepivost - těžení po vrstvách, pásech a po jiných nutných částech (figurách) - čerpání vody vč. čerpacích jímek, potrubí a pohotovostní čerpací soupravy (viz ustanovení k pol. 1151,2) - potřebné snížení hladiny podzemní vody - těžení a rozpojování jednotlivých balvanů - vytahování a nošení výkopku - svahování a přesvah. svahů do konečného tvaru, výměna hornin v podloží a v pláni znehodnocené klimatickými vlivy - eventuelně nutné druhotné rozpojení odstřelené horniny - ruční vykopávky, odstranění kořenů a napadávek - pažení, vzepření a rozepření vč. přepažování - hradící a štětové stěny dočasné (adekvátně platí ustanovení k pol. 1151,2) - úpravu, ochranu a očištění dna, základové spáry, stěn a svahů - zhutnění podloží, případně i svahů vč. svahování - zřízení stupňů v podloží a lavic na svazích, není-li pro tyto práce zřízena samostatná položka - udržování výkopiště a jeho ochrana proti vodě - odvedení nebo obvedení vody v okolí výkopiště a ve výkopišti - třídění výkopku - veškeré pomocné konstrukce umožňující provedení vykopávky (příjezdy, sjezdy, nájezdy, lešení, podpěr. konstr., přemostění, zpevněné plochy, zakrytí a pod.)
| 20 |  | 122219 |  |  |  |  | ODKOPÁVKY A PROKOPÁVKY OBECNÉ TŘ 3, PŘÍP ZA DALŠÍ 1KM | [9 empty] | M3 | 38464 | ____________ |  |  | ____________
příplatek za dalších 8km
V=(66*13+60*30+(39+3.5+9.5)*40+3.5*20)*8=38 464,000 [A]
| Technická specifikace: | [9 empty] | - vodorovná a svislá doprava, přemístění, přeložení, manipulace s výkopkem - kompletní provedení vykopávky nezapažené i zapažené - ošetření výkopiště po celou dobu práce v něm vč. klimatických opatření - ztížení vykopávek v blízkosti podzemního vedení, konstrukcí a objektů vč. jejich dočasného zajištění - ztížení pod vodou, v okolí výbušnin, ve stísněných prostorech a pod. - příplatek za lepivost - těžení po vrstvách, pásech a po jiných nutných částech (figurách) - čerpání vody vč. čerpacích jímek, potrubí a pohotovostní čerpací soupravy (viz ustanovení k pol. 1151,2)
- potřebné snížení hladiny podzemní vody - těžení a rozpojování jednotlivých balvanů - vytahování a nošení výkopku - svahování a přesvah. svahů do konečného tvaru, výměna hornin v podloží a v pláni znehodnocené klimatickými vlivy - eventuelně nutné druhotné rozpojení odstřelené horniny - ruční vykopávky, odstranění kořenů a napadávek - pažení, vzepření a rozepření vč. přepažování - hradící a štětové stěny dočasné (adekvátně platí ustanovení k pol. 1151,2) - úpravu, ochranu a očištění dna, základové spáry, stěn a svahů - zhutnění podloží, případně i svahů vč. svahování - zřízení stupňů v podloží a lavic na svazích, není-li pro tyto práce zřízena samostatná položka - udržování výkopiště a jeho ochrana proti vodě - odvedení nebo obvedení vody v okolí výkopiště a ve výkopišti - třídění výkopku - veškeré pomocné konstrukce umožňující provedení vykopávky (příjezdy, sjezdy, nájezdy, lešení, podpěr. konstr., přemostění, zpevněné plochy, zakrytí a pod.)
| 21 |  | 171103 |  |  |  |  | ULOŽENÍ SYPANINY DO NÁSYPŮ SE ZHUT DO 100%PS | [9 empty] | M3 | 2862 | ____________ |  |  | ____________
nový násyp silničního tělesa materiál: např. skrývka z lomu vč. nákupu a dovozu materiálu
V=54*13+44*30+21*40=2 862,000 [A]
| Technická specifikace: | [9 empty] | Položka konstrukce ze zemin zahrnuje zejména: - kompletní provedení zemní konstrukce vč. výběru vhodného materiálu - nákup materiálu dle zadávací dokumentace - úprava ukládaného materiálu vlhčením, tříděním, promícháním nebo vysoušením, příp. jiné úpravy za účelem zlepšení jeho mech. vlastností - hutnění i různé míry hutnění - ošetření úložiště po celou dobu práce v něm vč. klimatických opatření - ztížení v okolí vedení, konstrukcí a objektů a jejich dočasné zajištění - ztížení provádění vč. hutnění ve ztížených podmínkách a stísněných prostorech - ztížené ukládání sypaniny pod vodu - ukládání po vrstvách a po jiných nutných částech (figurách) vč. dosypávek - spouštění a nošení materiálu
- výměna částí zemní konstrukce znehodnocené klimatickými vlivy - ruční hutnění a výplň jam a prohlubní v podloží - úprava, očištění a ochrana případně zhutnění podloží a svahů - svahování, hutnění a uzavírání povrchů svahů - zřízení lavic na svazích a zásyp rýh - udržování úložiště a jeho ochrana proti vodě - odvedení nebo obvedení vody v okolí úložiště a v úložišti - veškeré pomocné konstrukce umožňující provedení zemní konstrukce (příjezdy, sjezdy, nájezdy, lešení, podpěrné konstrukce, přemostění, zpevněné plochy, zakrytí a pod.)
| 22 |  | 171306 |  |  |  |  | ULOŽENÍ SYPANINY DO NÁSYPŮ V AKTIV ZÓNĚ SE ZHUT DO 103%PS | [9 empty] | M3 | 539.5 | ____________ |  |  | ____________
nový násyp silničního tělesa v aktivní zóně vč. nákupu a dovozu materiálu
V=6.5*83=539,500 [A]
| Technická specifikace: | [9 empty] | Položka konstrukce ze zemin zahrnuje zejména: - kompletní provedení zemní konstrukce vč. výběru vhodného materiálu - nákup materiálu dle zadávací dokumentace - úprava ukládaného materiálu vlhčením, tříděním, promícháním nebo vysoušením, příp. jiné úpravy za účelem zlepšení jeho mech. vlastností - hutnění i různé míry hutnění - ošetření úložiště po celou dobu práce v něm vč. klimatických opatření - ztížení v okolí vedení, konstrukcí a objektů a jejich dočasné zajištění - ztížení provádění vč. hutnění ve ztížených podmínkách a stísněných prostorech - ztížené ukládání sypaniny pod vodu - ukládání po vrstvách a po jiných nutných částech (figurách) vč. dosypávek - spouštění a nošení materiálu - výměna částí zemní konstrukce znehodnocené klimatickými vlivy - ruční hutnění a výplň jam a prohlubní v podloží - úprava, očištění a ochrana případně zhutnění podloží a svahů - svahování, hutnění a uzavírání povrchů svahů - zřízení lavic na svazích a zásyp rýh - udržování úložiště a jeho ochrana proti vodě - odvedení nebo obvedení vody v okolí úložiště a v úložišti - veškeré pomocné konstrukce umožňující provedení zemní konstrukce (příjezdy, sjezdy, nájezdy, lešení, podpěrné konstrukce, přemostění, zpevněné
plochy, zakrytí a pod.)
| 23 |  | 17310 |  |  |  |  | ZEMNÍ KRAJNICE A DOSYPÁVKY SE ZHUT | [9 empty] | M3 | 320.6 | ____________ |  |  | ____________
nový násyp silničního tělesa v místě krajnice vč. nákupu a dovozu materiálu
V=0.7*2*183+(26+40+26)*0.7=320,600 [A]
| Technická specifikace: | [9 empty] | Položka konstrukce ze zemin zahrnuje zejména: - kompletní provedení zemní konstrukce vč. výběru a dodání vhodného materiálu - nákup materiálu dle zadávací dokumentace - úprava ukládaného materiálu vlhčením, tříděním, promícháním nebo vysoušením, příp. jiné úpravy za účelem zlepšení jeho mech. vlastností - hutnění i různé míry hutnění - ošetření úložiště po celou dobu práce v něm vč. klimatických opatření - ztížení v okolí vedení, konstrukcí a objektů a jejich dočasné zajištění - ztížení provádění vč. hutnění ve ztížených podmínkách a stísněných prostorech - ztížené ukládání sypaniny pod vodu - ukládání po vrstvách a po jiných nutných částech (figurách) vč. dosypávek - spouštění a nošení materiálu - výměna částí zemní konstrukce znehodnocené klimatickými vlivy - ruční hutnění a výplň jam a prohlubní v podloží - úprava, očištění a ochrana případně zhutnění podloží a svahů - svahování, hutnění a uzavírání povrchů svahů - zřízení lavic na svazích a zásyp rýh - udržování úložiště a jeho ochrana proti vodě - odvedení nebo obvedení vody v okolí úložiště a v úložišti - veškeré pomocné konstrukce umožňující provedení zemní konstrukce (příjezdy, sjezdy, nájezdy, lešení, podpěrné konstrukce, přemostění, zpevněné plochy, zakrytí a pod.)
| 24 |  | 18223 |  |  |  |  | ROZPROSTŘENÍ ORNICE VE SVAHU V TL DO 0,20M | [9 empty] | M2 | 2587.5 | ____________ |  |  | ____________
dosypání svahů násypového tělesa použita původní ornice vč. dovozu z deponie
plocha svahů: A=(1315+935)*1.15=2 587,500 [A]
| Technická specifikace: | [9 empty] | veškeré práce jsou obsaženy v textu položky
|  | 1 |  |  |  |  | Zemní práce | [13 empty] | ____________
|  | 2 |  |  |  |  | Základy
| 27 |  | 21361 |  |  |  |  | DRENÁŽNÍ VRSTVY Z GEOTEXTILIE | [9 empty] | M2 | 2075 | ____________ |  |  | ____________
nová filtračně separační geotextílie v sanační vrstvě výměra bez navýšení pro přesahy
A=25*83=2 075,000 [A]
| Technická specifikace: | [9 empty] | Popisy prací zahrnují veškerý materiál, výrobky a polotovary, včetně mimostaveništní a vnitrostaveništní dopravy (rovněž přesuny), včetně naložení a složení, případně s uložením
| 28 |  | 21362 |  |  |  |  | DRENÁŽNÍ VRSTVY Z GEOSÍTĚ | [9 empty] | M2 | 2075 | ____________ |  |  | ____________
nová výztužná geotextílie v sanační vrstvě výměra bez navýšení pro přesahy
A=25*83=2 075,000 [A]
| Technická specifikace: | [9 empty] | Popisy prací zahrnují veškerý materiál, výrobky a polotovary, včetně mimostaveništní a vnitrostaveništní dopravy (rovněž přesuny), včetně naložení a složení, případně s uložením
| 29 |  | 21452 |  |  |  |  | SANAČNÍ VRSTVY Z KAMENIVA DRCENÉHO | [9 empty] | M3 | 917.5 | ____________ |  |  | ____________
sanační vrstva z nesoudržného hutněného materiálu vč. zhutnění na min. Id=0,8
V=12.5*13+12.5*30+9.5*40=917,500 [A]
| Technická specifikace: | [9 empty] | Popisy prací zahrnují veškerý materiál, výrobky a polotovary, včetně mimostaveništní a vnitrostaveništní dopravy (rovněž přesuny), včetně naložení a složení, případně s uložením
|  | 2 |  |  |  |  | Základy | [13 empty] | ____________
|  | 5 |  |  |  |  | Komunikace
| 30 |  | 56315 |  |  |  |  | VOZOVKOVÉ VRSTVY Z MECH ZPEV KAMENIVA TL DO 250MM | [9 empty] | M2 | 1610.4 | ____________ |  |  | ____________
mechanicky zpevněné kamenivo - tl.220mm
A=8.8*183=1 610,400 [A]
| Technická specifikace: | [9 empty] | - dodání směsi, postřiku, nátěru, dlažeb nebo dílců v požadované kvalitě - očištění podkladu případně zřízení spojovací vrstvy - uložení směsi, dlažby nebo dílců a provedení nátěrů a postřiků dle předepsaného technologického předpisu
- zřízení vrstvy bez rozlišení šířky, pokládání vrstvy po etapách, včetně pracovních spar a spojů - úpravu napojení, ukončení a těsnění podél obrubníků, dilatačních zařízení, odvodňovacích proužků, odvodňovačů, vpustí, šachet a pod., nestanoví-li zadávací dokumentace jinak - těsnění, tmelení a výplň spar a otvorů - úpravu dilatačních spar a povrchu vrstvy
| 31 |  | 56334 |  |  |  |  | VOZOVKOVÉ VRSTVY ZE ŠTĚRKODRTI TL DO 200MM | [9 empty] | M2 | 1756.8 | ____________ |  |  | ____________
ŠD tl. min 200mm
A=9.6*183=1 756,800 [A]
| Technická specifikace: | [9 empty] | - dodání směsi, postřiku, nátěru, dlažeb nebo dílců v požadované kvalitě - očištění podkladu případně zřízení spojovací vrstvy - uložení směsi, dlažby nebo dílců a provedení nátěrů a postřiků dle předepsaného technologického předpisu - zřízení vrstvy bez rozlišení šířky, pokládání vrstvy po etapách, včetně pracovních spar a spojů - úpravu napojení, ukončení a těsnění podél obrubníků, dilatačních zařízení, odvodňovacích proužků, odvodňovačů, vpustí, šachet a pod., nestanoví-li zadávací dokumentace jinak - těsnění, tmelení a výplň spar a otvorů - úpravu dilatačních spar a povrchu vrstvy
| 32 |  | 572123 |  |  |  |  | INFILTRAČNÍ POSTŘIK Z EMULZE DO 1,0KG/M2 | [9 empty] | M2 | 1518.9 | ____________ |  |  | ____________
postřik MZK
A=8.3*183=1 518,900 [A]
| Technická specifikace: | [9 empty] | - dodání směsi, postřiku, nátěru, dlažeb nebo dílců v požadované kvalitě - očištění podkladu případně zřízení spojovací vrstvy - uložení směsi, dlažby nebo dílců a provedení nátěrů a postřiků dle předepsaného technologického předpisu - zřízení vrstvy bez rozlišení šířky, pokládání vrstvy po etapách, včetně pracovních spar a spojů - úpravu napojení, ukončení a těsnění podél obrubníků, dilatačních zařízení, odvodňovacích proužků, odvodňovačů, vpustí, šachet a pod., nestanoví-li zadávací dokumentace jinak - těsnění, tmelení a výplň spar a otvorů - úpravu dilatačních spar a povrchu vrstvy
| 33 |  | 572213 |  |  |  |  | SPOJOVACÍ POSTŘIK Z EMULZE DO 0,5KG/M2 | [9 empty] | M2 | 3500 | ____________ |  |  | ____________
postřik mezi novými vozovkovými vrstvami
A=1750*2=3 500,000 [A] (plocha odečtena v AutoCADu z příl. B.02 Koordinační situace)
| Technická specifikace: | [9 empty] | - dodání směsi, postřiku, nátěru, dlažeb nebo dílců v požadované kvalitě - očištění podkladu případně zřízení spojovací vrstvy - uložení směsi, dlažby nebo dílců a provedení nátěrů a postřiků dle předepsaného technologického předpisu - zřízení vrstvy bez rozlišení šířky, pokládání vrstvy po etapách, včetně pracovních spar a spojů - úpravu napojení, ukončení a těsnění podél obrubníků, dilatačních zařízení, odvodňovacích proužků, odvodňovačů, vpustí, šachet a pod., nestanoví-li zadávací dokumentace jinak - těsnění, tmelení a výplň spar a otvorů - úpravu dilatačních spar a povrchu vrstvy
| 34 |  | 574154 |  |  |  |  | ASFALTOVÝ BETON TŘ I MODIFIK TL 60MM | [9 empty] | M2 | 1750 | ____________ |  |  | ____________
ložná vrstva vozovky ACL 16 S (ABH I (0/16) - TP109), modif.
A=1750=1 750,000 [A] (plocha odečtena v AutoCADu z příl. B.02 Koordinační situace)
| Technická specifikace: | [9 empty] | - dodání směsi, postřiku, nátěru, dlažeb nebo dílců v požadované kvalitě - očištění podkladu případně zřízení spojovací vrstvy - uložení směsi, dlažby nebo dílců a provedení nátěrů a postřiků dle předepsaného technologického předpisu - zřízení vrstvy bez rozlišení šířky, pokládání vrstvy po etapách, včetně pracovních spar a spojů - úpravu napojení, ukončení a těsnění podél obrubníků, dilatačních zařízení, odvodňovacích proužků, odvodňovačů, vpustí, šachet a pod., nestanoví-li zadávací dokumentace jinak - těsnění, tmelení a výplň spar a otvorů - úpravu dilatačních spar a povrchu vrstvy
| 35 |  | 574234 |  |  |  |  | ASFALTOVÝ KOBEREC MASTIXOVÝ MODIFIKOVANÝ TŘ I TL 40MM | [9 empty] | M2 | 1750 | ____________ |  |  | ____________
obrusná vrstva vozovky SMA 11 S (AKMS - TP 109 1), MODIF.
plocha nové vozovky: A=1750=1 750,000 [A] (plocha odečtena v AutoCADu z příl. B.02 Koordinační situace)
| Technická specifikace: | [9 empty] | - dodání směsi, postřiku, nátěru, dlažeb nebo dílců v požadované kvalitě - očištění podkladu případně zřízení spojovací vrstvy - uložení směsi, dlažby nebo dílců a provedení nátěrů a postřiků dle předepsaného technologického předpisu - zřízení vrstvy bez rozlišení šířky, pokládání vrstvy po etapách, včetně pracovních spar a spojů - úpravu napojení, ukončení a těsnění podél obrubníků, dilatačních zařízení, odvodňovacích proužků, odvodňovačů, vpustí, šachet a pod., nestanoví-li zadávací dokumentace jinak - těsnění, tmelení a výplň spar a otvorů - úpravu dilatačních spar a povrchu vrstvy
| 36 |  | 574621 |  |  |  |  | OBALOVANÉ KAMENIVO TŘ I TL DO 100MM | [9 empty] | M2 | 1445.7 | ____________ |  |  | ____________
vrstvy obalovaného kameniva ACP 22 S (OKH I (0/22)), modif. -tl.80mm
A=7.9*183=1 445,700 [A]
| Technická specifikace: | [9 empty] | - dodání směsi, postřiku, nátěru, dlažeb nebo dílců v požadované kvalitě - očištění podkladu případně zřízení spojovací vrstvy - uložení směsi, dlažby nebo dílců a provedení nátěrů a postřiků dle předepsaného technologického předpisu - zřízení vrstvy bez rozlišení šířky, pokládání vrstvy po etapách, včetně pracovních spar a spojů - úpravu napojení, ukončení a těsnění podél obrubníků, dilatačních zařízení, odvodňovacích proužků, odvodňovačů, vpustí, šachet a pod., nestanoví-li zadávací dokumentace jinak - těsnění, tmelení a výplň spar a otvorů - úpravu dilatačních spar a povrchu vrstvy
|  | 5 |  |  |  |  | Komunikace | [13 empty] | ____________
|  | 9 |  |  |  |  | Ostatní konstrukce a práce
| 37 |  | 911323 |  |  |  |  | OCEL SILNIČ SVOD JEDNOSTR SLOUP DO 4M POZINK S NÁTĚREM | [9 empty] | M | 90 | ____________ |  |  | ____________
nové jednostranné silniční svodidlo JSNH4/N2 vč. povrchových úprav
délka svodidla: L=56+34=90,000 [A]
| Technická specifikace: | [9 empty] | - kompletní dodávka se všemi pomocnými a doplňujícími pracemi a součástmi, se kterými tvoří požadované dílo. Zahrnují i veškeré potřebné mechanismy (např. montážní zvedací plošiny). Není-li v zadávací dokumentaci stanoveno jinak, zahrnují tyto práce veškeré povrchové úpravy, - zahrnuje i nutné zemní práce na osazení nosných konstrukcí těchto zařízení, dále i práce pro osazení do konstrukcí nebo na konstrukce (zabetonování kapes nebo jam, vyvrtání kotevních otvorů, těsnění, tmelení a pod.). Součástí veškerých zařízení jsou i jejich nosné konstrukce, včetně osazení, pokud zadávací dokumentace nestanoví jinak, - i odrazky nebo retroreflexní fólie, jejich ukončení zapuštěním do betonových bloků (včetně betonového bloku a nutných zemních prací) nebo koncovkou, přechod na jiný typ svodidla nebo přes mostní závěr, ochranu proti bludným proudům a vývody pro jejich měření, - osazení sloupků zaberaněním nebo osazením do betonových bloků (včetně betonových bloků a nutných zemních prací), - i kotvení, t.j. kotevní desky, šrouby z nerez oceli, vrty a zálivku, pokud zadávací dokumentace nestanoví jinak. Dále zahrnuje i případné nivelační hmoty pod kotevní desky.
| 38 |  | 91228 |  |  |  |  | SMĚROVÉ SLOUPKY Z PLAST HMOT VČET ODRAZ PÁSKU | [9 empty] | KUS | 20 | ____________ |  |  | ____________
počet=20=20,000 [A]
| Technická specifikace: | [9 empty] | - dodání a osazení sloupku včetně nutných zemních prací - vnitrostaveništní a mimostaveništní doprava
- zahrnuje i odrazky nebo retroreflexní fólie.
| 39 |  | 91235 |  |  |  |  | SMĚR SLOUPKY KOVOVÉ - NÁST NA SVOD VČET ODRAZ PÁSKU | [9 empty] | KUS | 7 | ____________ |  |  | ____________
vč. povrchových úprav
počet=7=7,000 [A]
| Technická specifikace: | [9 empty] | - dodání a osazení sloupku včetně upevňovacích součástí - vnitrostaveništní a mimostaveništní doprava - zahrnuje i odrazky nebo retroreflexní fólie.
| 40 |  | 914131 |  |  |  |  | DOPRAV ZNAČKY ZÁKLAD VEL OCEL FÓLIE TŘ 2 - DODÁVKA A MONT | [9 empty] | KUS | 2 | ____________ |  |  | ____________
vč. demontáže, odvozu a likvidace v režii zhotovitele 2 stávajících svislých značek
počet=2=2,000 [A]
| Technická specifikace: | [9 empty] | - kromě vlastních značek a zařízení v příslušném provedení uvedeném v textu ještě sloupky a upevňovací zařízení včetně jejich osazení (betonová patka, zemní práce), pokud nejsou uvedeny samostatnou položkou - u dočasných (provizorních) značek a zařízení údržbu po celou dobu trvání funkce, náhradu zničených nebo ztracených kusů, nutnou opravu poškozených částí - u výstražných světel napájení z baterie včetně záložní baterie
| 41 |  | 915221 |  |  |  |  | VODOR DOPRAV ZNAČ PLASTEM PROFIL NEHLUČNÉ - DOD A POKLÁDKA | [9 empty] | M2 | 27.75 | ____________ |  |  | ____________
nové stálé vodorovné značení na vozovce podélná čára souvislá pro oddělení jízdních pruhů
A=222*0.125=27,750 [A]
| Technická specifikace: | [9 empty] | - veškeré práce jsou obsaženy v textu položky, - zahrnuje předznačení a reflexní úpravu.
| 42 |  | 919112 |  |  |  |  | ŘEZÁNÍ ASFALT KRYTU VOZOVEK TL DO 100MM | [9 empty] | M | 12.7 | ____________ |  |  | ____________
řezání asfaltového krytu v místě frézování vozovky
délka řezání: L=7.7+5=12,700 [A]
| Technická specifikace: | [9 empty] | veškeré práce jsou obsaženy v textu položky
| 43 |  | 919114 |  |  |  |  | ŘEZÁNÍ ASFALT KRYTU VOZOVEK TL DO 200MM | [9 empty] | M | 7.5 | ____________ |  |  | ____________
řezání v místě počátku odstranění celého vozovkového souvrství
L=7.5=7,500 [A]
| Technická specifikace: | [9 empty] | veškeré práce jsou obsaženy v textu položky
| 44 |  | 966821 |  |  |  |  | ODSTRANĚNÍ SILNIČNÍHO SVODIDLA OCEL | [9 empty] | M | 126 | ____________ |  |  | ____________
vč. odvozu a likvidace v režii zhotovitele
délka : L=99+27=126,000 [A]
| Technická specifikace: | [9 empty] | - zahrnují veškerou manipulaci s vybouranou sutí a hmotami, - zahrnují veškeré další práce plynoucí z technologického předpisu a z platných předpisů (zvláště vyhlášky č.324/1990 Sb.).
|  | 9 |  |  |  |  | Ostatní konstrukce a práce | [13 empty] | ____________
| Celkem: | [20 empty] | ____________
SOUPIS PRACÍ
|  |  |  | Stavba: | [7 empty] | II/385 |  | II/385 Hradčany-Čebín, most 385-008, PDPS, 17.01.2013 (bez dopr zn objížděk)
|  |  |  | Objekt: | [7 empty] | C201 |  | MOST EV. Č. 385-008, PDPS - způsobilé náklady
|  |  |  | Rozpočet: | [7 empty] | C201 |  | MOST EV.Č. 385-008, PDPS
|  |  |  | Objednavatel: | [8 empty] | Správa a údržba silnic Jihomoravského kraje, příspěvková organizace kraje
|  |  |  | Zhotovitel dokumentace: | [8 empty] | DOSING - Dopravoprojekt Brno group, spol. s r.o.
[5 empty] | Základní cena: | [10 empty] | ____________ |  |  | Kč
[10 empty] | Cena celková: | [5 empty] | ____________ |  |  | Kč
[10 empty] | DPH: | [5 empty] | ____________ |  |  | Kč
[10 empty] | Cena s daní: | [5 empty] | ____________ |  |  | Kč
[6 empty] | Měrné jednotky: | [8 empty] | M2
[6 empty] | Počet měrných jednotek: | [8 empty] | 0
[6 empty] | Náklad na měrnou jednotku: | [9 empty] | ____________ |  |  | Kč
|  |  |  | Vypracoval zadání: |  |  |  |  | DOSING | [7 empty] | Vypracoval nabídku:
|  |  |  | Datum zadání: |  |  |  |  | 2013-01-17 | [7 empty] | Datum vypracování nabídky:
|  | 0 |  |  |  |  | Všeobecné konstrukce a práce
| 1 |  | 014112a |  |  |  |  | POPLATKY ZA SKLÁDKU TYP S I | [9 empty] | T | 338.95 | ____________ |  |  | ____________
odbourané betonové části spodní stavby, římsy, vyrovnávací beton na nosné kci a skluzy vč. podkladního betonu
T=(48*0.25+7.6+115.98)*2.5=338,950 [A] (kubatura odečtena z pol. 113288, 113358 a 966168)
| 2 |  | 014112b |  |  |  |  | POPLATKY ZA SKLÁDKU TYP S I | [9 empty] | T | 8054.1 | ____________ |  |  | ____________
odtěžená zemina
makadam: T=186*2=372,000 [A] (kubatura odečtena z pol. 113328) F8 CV - jíl neogenní tuhý: T=(3751.05+90)*2=7 682,100 [B] (kubatura odečtena z pol. 122218) Celkem: A+B=8 054,100 [C]
| 3 |  | 014112c |  |  |  |  | POPLATKY ZA SKLÁDKU TYP S I | [9 empty] | T | 0.4 | ____________ |  |  | ____________
uliční vpusti
T=4*0.1=0,400 [A] (kubatura odečtena z pol. 96687)
| 4 |  | 014112d |  |  |  |  | POPLATKY ZA SKLÁDKU TYP S I | [9 empty] | T | 358.05 | ____________ |  |  | ____________
souvrství asfaltové vozovky
T=162.75*2.2=358,050 [A] (kubatura odečtena z pol. 113138)
| 6 |  | 027121 |  |  |  |  | PROVIZORNÍ PŘÍSTUPOVÉ CESTY - ZŘÍZENÍ | [9 empty] | M2 | 1305 | ____________ |  |  | ____________
zřízení provizorní přístupových cest podél pravé paty násypového tělesa vč. sejmutí ornice v tl.0,2m vč. nákup a navezení hutněné štěrkodrti 0/63 v tl. 0,2m
A=(120+315)*3=1 305,000 [A]
| Technická specifikace: | [9 empty] | zahrnuje veškeré náklady spojené s objednatelem požadovanými zařízeními
| 7 |  | 027123 |  |  |  |  | PROVIZORNÍ PŘÍSTUPOVÉ CESTY - ZRUŠENÍ | [9 empty] | M2 | 1305 | ____________ |  |  | ____________
zrušení provizorní přístupových cest podél pravé paty násypového tělesa vč. odstranění hutněné štěrkodrti v tl. 0,2m , odvozu a likvidace v režii zhotovitele vč. rozprostření ornice v tl.0,2m
A=(120+315)*3=1 305,000 [A]
| Technická specifikace: | [9 empty] | zahrnuje veškeré náklady spojené s objednatelem požadovanými zařízeními
| 8 |  | 027212a |  |  |  |  | POM PRÁCE ZAJIŠŤ REGUL DOPRAVY - VÝLUKY NA ELEKTRIF TRATI | [9 empty] | HOD | 0 | 25000 |  |  | ____________
noční krátkodobé výluky pro provedení sanačních prací na NK a spodní stavbě -výluka na jedné traťové koleje s jejím trakčním vedením
| Technická specifikace: | [9 empty] | zahrnuje veškeré náklady pro ČD spojené s objednatelem požadovaným omezením provozu na železnici
| 9 |  | 027212b |  |  |  |  | POM PRÁCE ZAJIŠŤ REGUL DOPRAVY - VÝLUKY NA ELEKTRIF TRATI | [9 empty] | HOD | 0 | 40000 |  |  | ____________
noční krátkodobé výluky pro zřízení a odstranění provizorní protidotykové zábrany z ochranných štítů -výluka obou trakcí a jedné traťové koleje
| Technická specifikace: | [9 empty] | zahrnuje veškeré náklady pro ČD spojené s objednatelem požadovaným omezením provozu na železnici
| 10 |  | 027212c |  |  |  |  | POM PRÁCE ZAJIŠŤ REGUL DOPRAVY - VÝLUKY NA ELEKTRIF TRATI | [9 empty] | HOD | 0 | 2000 |  |  | ____________
-náklady správce trati na zajištění pracoviště a vypnutí trakce, zpětné zapnutí trakčního vedení, vč. zazkratování, označení úseku a vypracování záznamu o poučení dle bezpečnostní směrnice SŽDC č.50)
| Technická specifikace: | [9 empty] | zahrnuje veškeré náklady pro ČD spojené s objednatelem požadovaným omezením provozu na železnici
| 11 |  | 02730 |  |  |  |  | POMOC PRÁCE ZŘÍZ NEBO ZAJIŠŤ OCHRANU INŽENÝRSKÝCH SÍTÍ | [9 empty] | KUS | 1 | ____________ |  |  | ____________
veškeré práce spojené s manupulací a ochranou kabelů ve správě SEE SDC BRNO A ČD-Telematika (vč. dočasného přeložení do bednícího ochranného truhlíku v kolejovém loži) a jejich následné uložení do definitivní polohy
| Technická specifikace: | [9 empty] | zahrnuje veškeré náklady spojené s objednatelem požadovanými zařízeními
| 17 |  | 03310 |  |  |  |  | SLUŽBY ZAJIŠŤUJÍCÍ STAVENIŠTNÍ DOPRAVU | [9 empty] | HOD | 106 | ____________ |  |  | ____________
zapůjčení montážních plošin od SDC pro provádění prací na podhledu NK a pohledových plochách opěr v těsné blízkosti průjezdného profilu vlaku vč. hnací jednotky a obsluhy -výluka obou trakcí a jedné traťové koleje
106=90+16=106,000 [A]
| Technická specifikace: | [9 empty] | zahrnuje objednatelem povolené náklady na služby pro zhotovitele
|  | 0 |  |  |  |  | Všeobecné konstrukce a práce | [13 empty] | ____________
|  | 1 |  |  |  |  | Zemní práce
| 18 |  | 111205 |  |  |  |  | ODSTRANĚNÍ KŘOVIN S ODVOZEM DO 8KM | [9 empty] | M2 | 350 | ____________ |  |  | ____________
odstranění drobné vegetace a křovin, včetně odvozu do 8km a likvidace
A=350=350,000 [A] (plocha odečtena v AutoCADu z příl. B.02 Koordinační situace)
| Technická specifikace: | [9 empty] | odstranění travin, křovin a stromů do průměru 100 mm doprava dřevin spálení na hromadách nebo štěpkování
| 19 |  | 113138 |  |  |  |  | ODSTRAN KRYTU VOZOVEK A CHOD S ASFALT POJIVEM, ODVOZ DO 20KM | [9 empty] | M3 | 162.75 | ____________ |  |  | ____________
odstranění souvrství vozovky v tl.0,35m vč. odvozu
V=(235+230)*0.35=162,750 [A] (plocha odečtena v AutoCADu z příl. B.02 koordinační situace)
| Technická specifikace: | [9 empty] | Položka obsahuje veškerou manipulaci s vybouranou sutí a s vybouranými hmotami vč. uložení na skládku.
| 20 |  | 113139 |  |  |  |  | ODSTRANĚNÍ KRYTU VOZOVEK A CHODNÍKŮ S ASFALT POJIVEM, PŘÍP ZA DALŠÍ 1KM | [9 empty] | M3 | 1302 | ____________ |  |  | ____________
příplatek za dalších 8km
V=(235+230)*0.35*8=1 302,000 [A] (plocha odečtena v AutoCADu z příl. B.02 Koordinační situace)
| Technická specifikace: | [9 empty] | Položka obsahuje veškerou manipulaci s vybouranou sutí a s vybouranými hmotami vč. uložení na skládku.
| 21 |  | 113288 |  |  |  |  | ODSTRANĚNÍ PŘÍKOPŮ A RIGOLŮ Z PŘÍKOPOVÝCH TVÁRNIC, ODVOZ DO 20KM | [9 empty] | M2 | 48 | ____________ |  |  | ____________
odstranění stávajícího skluzu- v celkové délce 40m vč. podkladního betonu vč. odvozu
skluzy: A=1.2*40=48,000 [A]
| Technická specifikace: | [9 empty] | Položka obsahuje veškerou manipulaci s vybouranou sutí a s vybouranými hmotami vč. uložení na skládku.
| 22 |  | 113289 |  |  |  |  | ODSTRANĚNÍ PŘÍKOPŮ A RIGOLŮ Z PŘÍKOPOVÝCH TVÁRNIC, PŘÍP ZA DALŠÍ 1KM | [9 empty] | M2 | 384 | ____________ |  |  | ____________
příplatek za dalších 8km
skluzy: A=1.2*40*8=384,000 [A]
| Technická specifikace: | [9 empty] | Položka obsahuje veškerou manipulaci s vybouranou sutí a s vybouranými hmotami vč. uložení na skládku.
| 23 |  | 113328 |  |  |  |  | ODSTRAN PODKL VOZOVEK A CHOD Z KAM NESTMEL, ODVOZ DO 20KM | [9 empty] | M3 | 186 | ____________ |  |  | ____________
makadam (vrstva štěrku písčitého) pod stmelenými vrstvami vozovky v tl. 400mm vč. dovozu a poplatku za skládku
V=(235+230)*0.4=186,000 [A] (plocha odečtena v AutoCADu z příl. B.02 Koordinační situace)
| Technická specifikace: | [9 empty] | Položka obsahuje veškerou manipulaci s vybouranou sutí a s vybouranými hmotami vč. uložení na skládku.
| 24 |  | 113329 |  |  |  |  | ODSTRAN PODKL VOZOVEK A CHOD Z KAM NESTMEL, PŘÍP ZA DALŠÍ 1KM | [9 empty] | M3 | 1488 | ____________ |  |  | ____________
příplatek za dalších 8km
V=(235+230)*0.4*8=1 488,000 [A] (plocha odečtena v AutoCADu z příl. B.02 Koordinační situace)
| Technická specifikace: | [9 empty] | Položka obsahuje veškerou manipulaci s vybouranou sutí a s vybouranými hmotami vč. uložení na skládku.
| 25 |  | 113358 |  |  |  |  | ODSTRANĚNÍ PODKLADU VOZOVEK A CHODNÍKŮ Z BETONU, ODVOZ DO 20KM | [9 empty] | M3 | 7.6 | ____________ |  |  | ____________
vyrovnávací betonová vrstva na nosné konstrukci vč. odvozu
V=0.4*19=7,600 [A] (plocha odečtena v AutoCADu z příl. B.02 Koordinační situace)
| Technická specifikace: | [9 empty] | Položka obsahuje veškerou manipulaci s vybouranou sutí a s vybouranými hmotami vč. uložení na skládku.
| 26 |  | 113359 |  |  |  |  | ODSTRANĚNÍ PODKLADU VOZOVEK A CHODNÍKŮ Z BETONU, PŘÍP ZA DALŠÍ 1KM | [9 empty] | M3 | 60.8 | ____________ |  |  | ____________
příplatek za dalších 8km
V=0.4*19*8=60,800 [A] (plocha odečtena v AutoCADu z příl. B.02 Koordinační situace)
| Technická specifikace: | [9 empty] | Položka obsahuje veškerou manipulaci s vybouranou sutí a s vybouranými hmotami vč. uložení na skládku.
| 27 |  | 113722 |  |  |  |  | FRÉZOVÁNÍ VOZOVEK ASFALTOVÝCH, ODVOZ DO 2KM | [9 empty] | M3 | 43.75 | ____________ |  |  | ____________
frézování vozovky na mostě v tl. 250mm odvoz na skládku SÚS, bez poplatku
V=175*0.25=43,750 [A] (plocha odečtena v AutoCADu z příl. B.02 Koordinační situace)
| Technická specifikace: | [9 empty] | Položka obsahuje veškerou manipulaci s vybouranou sutí a s vybouranými hmotami vč. uložení na skládku.
| 29 |  | 121105 |  |  |  |  | SEJMUTÍ ORNICE NEBO LESNÍ PŮDY S ODVOZEM DO 8KM | [9 empty] | M3 | 118.91 | ____________ |  |  | ____________
tl. 200mm vč. dočasné uložení na deponii pro zpětné použití (6km)
V=(201+202+62+52)*0.2*1.15=118,910 [A] (plocha odečtena v AutoCADu z příl. B.02 koordinační situace)
| Technická specifikace: | [9 empty] | Veškeré práce jsou obsaženy v textu položky
| 30 |  | 122218 |  |  |  |  | ODKOPÁVKY A PROKOPÁVKY OBECNÉ TŘ 3, ODVOZ DO 20KM | [9 empty] | M3 | 3751.05 | ____________ |  |  | ____________
odtěžení stávajícího násypového tělesa a podloží násypu do hl. 0,5m vč. odvozu a manipulace se zeminou při ukládání na rekultivační skládce pomocí pásového rypadla
V=76.5*29.5+51*29.3=3 751,050 [A] (plochy odečteny v AutoCADu z příl. 101.03 a 102.03 Charakteristické příčné řezy)
| Technická specifikace: | [9 empty] | - vodorovná a svislá doprava, přemístění, přeložení, manipulace s výkopkem - kompletní provedení vykopávky nezapažené i zapažené - ošetření výkopiště po celou dobu práce v něm vč. klimatických opatření - ztížení vykopávek v blízkosti podzemního vedení, konstrukcí a objektů vč. jejich dočasného zajištění - ztížení pod vodou, v okolí výbušnin, ve stísněných prostorech a pod. - příplatek za lepivost - těžení po vrstvách, pásech a po jiných nutných částech (figurách) - čerpání vody vč. čerpacích jímek, potrubí a pohotovostní čerpací soupravy (viz ustanovení k pol. 1151,2) - potřebné snížení hladiny podzemní vody - těžení a rozpojování jednotlivých balvanů - vytahování a nošení výkopku - svahování a přesvah. svahů do konečného tvaru, výměna hornin v podloží a v pláni znehodnocené klimatickými vlivy - eventuelně nutné druhotné rozpojení odstřelené horniny - ruční vykopávky, odstranění kořenů a napadávek - pažení, vzepření a rozepření vč. přepažování - hradící a štětové stěny dočasné (adekvátně platí ustanovení k pol. 1151,2) - úpravu, ochranu a očištění dna, základové spáry, stěn a svahů - zhutnění podloží, případně i svahů vč. svahování - zřízení stupňů v podloží a lavic na svazích, není-li pro tyto práce zřízena samostatná položka - udržování výkopiště a jeho ochrana proti vodě - odvedení nebo obvedení vody v okolí výkopiště a ve výkopišti - třídění výkopku - veškeré pomocné konstrukce umožňující provedení vykopávky (příjezdy, sjezdy, nájezdy, lešení, podpěr. konstr., přemostění, zpevněné plochy, zakrytí a pod.)
| 31 |  | 122219 |  |  |  |  | ODKOPÁVKY A PROKOPÁVKY OBECNÉ TŘ 3, PŘÍP ZA DALŠÍ 1KM | [9 empty] | M3 | 30008.4 | ____________ |  |  | ____________
příplatek za dalších 8km
V=(76.5*29.5+51*29.3)*8=30 008,400 [A] (plochy odečteny v AutoCADu z příl. 101.03 a 102.03 Charakteristické příčné řezy)
| Technická specifikace: | [9 empty] | - vodorovná a svislá doprava, přemístění, přeložení, manipulace s výkopkem - kompletní provedení vykopávky nezapažené i zapažené - ošetření výkopiště po celou dobu práce v něm vč. klimatických opatření - ztížení vykopávek v blízkosti podzemního vedení, konstrukcí a objektů vč. jejich dočasného zajištění - ztížení pod vodou, v okolí výbušnin, ve stísněných prostorech a pod. - příplatek za lepivost - těžení po vrstvách, pásech a po jiných nutných částech (figurách) - čerpání vody vč. čerpacích jímek, potrubí a pohotovostní čerpací soupravy (viz ustanovení k pol. 1151,2) - potřebné snížení hladiny podzemní vody - těžení a rozpojování jednotlivých balvanů - vytahování a nošení výkopku - svahování a přesvah. svahů do konečného tvaru, výměna hornin v podloží a v pláni znehodnocené klimatickými vlivy - eventuelně nutné druhotné rozpojení odstřelené horniny - ruční vykopávky, odstranění kořenů a napadávek - pažení, vzepření a rozepření vč. přepažování - hradící a štětové stěny dočasné (adekvátně platí ustanovení k pol. 1151,2) - úpravu, ochranu a očištění dna, základové spáry, stěn a svahů - zhutnění podloží, případně i svahů vč. svahování - zřízení stupňů v podloží a lavic na svazích, není-li pro tyto práce zřízena samostatná položka - udržování výkopiště a jeho ochrana proti vodě - odvedení nebo obvedení vody v okolí výkopiště a ve výkopišti - třídění výkopku - veškeré pomocné konstrukce umožňující provedení vykopávky (příjezdy, sjezdy, nájezdy, lešení, podpěr. konstr., přemostění, zpevněné plochy, zakrytí a pod.)
| 32 |  | 131218 |  |  |  |  | HLOUBENÍ JAM ZAPAŽ I NEPAŽ TŘ 3, ODVOZ DO 20KM | [9 empty] | M3 | 90 | ____________ |  |  | ____________
svahované výkopy za rubem opěr až do úrovně základu vč. odvozu
V=2*10+7*10=90,000 [A] (plochy 2.0m2 a 7,0m2 odečteny v AutoCADu z příl. 201.05 Podélný řez)
| Technická specifikace: | [9 empty] | - vodorovná a svislá doprava, přemístění, přeložení, manipulace s výkopkem - kompletní provedení vykopávky nezapažené i zapažené - ošetření výkopiště po celou dobu práce v něm vč. klimatických opatření - ztížení vykopávek v blízkosti podzemního vedení, konstrukcí a objektů vč. jejich dočasného zajištění
- ztížení pod vodou, v okolí výbušnin, ve stísněných prostorech a pod. - příplatek za lepivost - těžení po vrstvách, pásech a po jiných nutných částech (figurách) - čerpání vody vč. čerpacích jímek, potrubí a pohotovostní čerpací soupravy (viz ustanovení k pol. 1151,2) - potřebné snížení hladiny podzemní vody - těžení a rozpojování jednotlivých balvanů - vytahování a nošení výkopku - svahování a přesvah. svahů do konečného tvaru, výměna hornin v podloží a v pláni znehodnocené klimatickými vlivy - eventuelně nutné druhotné rozpojení odstřelené horniny - ruční vykopávky, odstranění kořenů a napadávek - pažení, vzepření a rozepření vč. přepažování - hradící a štětové stěny dočasné (adekvátně platí ustanovení k pol. 1151,2) - úpravu, ochranu a očištění dna, základové spáry, stěn a svahů - zhutnění podloží, případně i svahů vč. svahování - udržování výkopiště a jeho ochrana proti vodě - odvedení nebo obvedení vody v okolí výkopiště a ve výkopišti - třídění výkopku - veškeré pomocné konstrukce umožňující provedení vykopávky (příjezdy, sjezdy, nájezdy, lešení, podpěr. konstr., přemostění, zpevněné plochy, zakrytí a pod.)
| 33 |  | 131219 |  |  |  |  | HLOUBENÍ JAM ZAPAŽ I NEPAŽ TŘ 3, PŘÍP ZA DALŠÍ 1KM | [9 empty] | M3 | 720 | ____________ |  |  | ____________
příplatek za dalších 8km
V=(2*10+7*10)*8=720,000 [A] (plochy 2.0m2 a 7,0m2 odečteny v AutoCADu z příl. 201.05 Podélný řez)
| Technická specifikace: | [9 empty] | - vodorovná a svislá doprava, přemístění, přeložení, manipulace s výkopkem - kompletní provedení vykopávky nezapažené i zapažené - ošetření výkopiště po celou dobu práce v něm vč. klimatických opatření - ztížení vykopávek v blízkosti podzemního vedení, konstrukcí a objektů vč. jejich dočasného zajištění - ztížení pod vodou, v okolí výbušnin, ve stísněných prostorech a pod. - příplatek za lepivost - těžení po vrstvách, pásech a po jiných nutných částech (figurách) - čerpání vody vč. čerpacích jímek, potrubí a pohotovostní čerpací soupravy (viz ustanovení k pol. 1151,2) - potřebné snížení hladiny podzemní vody - těžení a rozpojování jednotlivých balvanů
- vytahování a nošení výkopku - svahování a přesvah. svahů do konečného tvaru, výměna hornin v podloží a v pláni znehodnocené klimatickými vlivy - eventuelně nutné druhotné rozpojení odstřelené horniny - ruční vykopávky, odstranění kořenů a napadávek - pažení, vzepření a rozepření vč. přepažování - hradící a štětové stěny dočasné (adekvátně platí ustanovení k pol. 1151,2) - úpravu, ochranu a očištění dna, základové spáry, stěn a svahů - zhutnění podloží, případně i svahů vč. svahování - udržování výkopiště a jeho ochrana proti vodě - odvedení nebo obvedení vody v okolí výkopiště a ve výkopišti - třídění výkopku - veškeré pomocné konstrukce umožňující provedení vykopávky (příjezdy, sjezdy, nájezdy, lešení, podpěr. konstr., přemostění, zpevněné plochy, zakrytí a pod.)
| 34 |  | 171103 |  |  |  |  | ULOŽENÍ SYPANINY DO NÁSYPŮ SE ZHUT DO 100%PS | [9 empty] | M3 | 2038.4 | ____________ |  |  | ____________
nový násyp silničního tělesa materiál: např. skrývka z lomu vč. doložení provedení všech zkoušek dle norem, TKP a TP vč. nákupu a dovozu materiálu
V=59.5*19.5+45.5*19.3=2 038,400 [A] (plochy odečteny v AutoCADu z příl. 101.03 a 102.03 Charakteristické příčné řezy)
| Technická specifikace: | [9 empty] | Položka konstrukce ze zemin zahrnuje zejména: - kompletní provedení zemní konstrukce vč. výběru vhodného materiálu - nákup materiálu dle zadávací dokumentace - úprava ukládaného materiálu vlhčením, tříděním, promícháním nebo vysoušením, příp. jiné úpravy za účelem zlepšení jeho mech. vlastností - hutnění i různé míry hutnění - ošetření úložiště po celou dobu práce v něm vč. klimatických opatření - ztížení v okolí vedení, konstrukcí a objektů a jejich dočasné zajištění - ztížení provádění vč. hutnění ve ztížených podmínkách a stísněných prostorech - ztížené ukládání sypaniny pod vodu - ukládání po vrstvách a po jiných nutných částech (figurách) vč. dosypávek - spouštění a nošení materiálu - výměna částí zemní konstrukce znehodnocené klimatickými vlivy - ruční hutnění a výplň jam a prohlubní v podloží - úprava, očištění a ochrana případně zhutnění podloží a svahů
- svahování, hutnění a uzavírání povrchů svahů - zřízení lavic na svazích a zásyp rýh - udržování úložiště a jeho ochrana proti vodě - odvedení nebo obvedení vody v okolí úložiště a v úložišti - veškeré pomocné konstrukce umožňující provedení zemní konstrukce (příjezdy, sjezdy, nájezdy, lešení, podpěrné konstrukce, přemostění, zpevněné plochy, zakrytí a pod.)
| 35 |  | 171306 |  |  |  |  | ULOŽENÍ SYPANINY DO NÁSYPŮ V AKTIV ZÓNĚ SE ZHUT DO 103% PS | [9 empty] | M3 | 1293.4 | ____________ |  |  | ____________
nový násyp silničního tělesa v aktivní zóně a za rubem opěr v déce 10m vč. doložení provedení všech zkoušek dle norem, TKP a TP vč. nákupu a dovozu materiálu
V=2*10+7*10+58*10+41*10+5.5*19.5+5.5*19.3=1 293,400 [A] (plochy odečteny v AutoCADu z příl. 201.05 Podélný řez a 101.02 Vzorový příčný řez)
| Technická specifikace: | [9 empty] | Položka konstrukce ze zemin zahrnuje zejména: - kompletní provedení zemní konstrukce vč. výběru vhodného materiálu - nákup materiálu dle zadávací dokumentace - úprava ukládaného materiálu vlhčením, tříděním, promícháním nebo vysoušením, příp. jiné úpravy za účelem zlepšení jeho mech. vlastností - hutnění i různé míry hutnění - ošetření úložiště po celou dobu práce v něm vč. klimatických opatření - ztížení v okolí vedení, konstrukcí a objektů a jejich dočasné zajištění - ztížení provádění vč. hutnění ve ztížených podmínkách a stísněných prostorech - ztížené ukládání sypaniny pod vodu - ukládání po vrstvách a po jiných nutných částech (figurách) vč. dosypávek - spouštění a nošení materiálu - výměna částí zemní konstrukce znehodnocené klimatickými vlivy - ruční hutnění a výplň jam a prohlubní v podloží - úprava, očištění a ochrana případně zhutnění podloží a svahů - svahování, hutnění a uzavírání povrchů svahů - zřízení lavic na svazích a zásyp rýh - udržování úložiště a jeho ochrana proti vodě - odvedení nebo obvedení vody v okolí úložiště a v úložišti - veškeré pomocné konstrukce umožňující provedení zemní konstrukce (příjezdy, sjezdy, nájezdy, lešení, podpěrné konstrukce, přemostění, zpevněné plochy, zakrytí a pod.)
| 36 |  | 17310 |  |  |  |  | ZEMNÍ KRAJNICE A DOSYPÁVKY SE ZHUT | [9 empty] | M3 | 26.6 | ____________ |  |  | ____________
nový násyp silničního tělesa v místě krajnice vč. doložení provedení všech zkoušek dle norem, TKP a TP vč. nákupu a dovozu materiálu
V=(19+19)*0.7=26,600 [A] (plocha odečtena v AutoCADu z příl. 101.02 Vzorový příčný řez)
| Technická specifikace: | [9 empty] | Položka konstrukce ze zemin zahrnuje zejména: - kompletní provedení zemní konstrukce vč. výběru a dodání vhodného materiálu - nákup materiálu dle zadávací dokumentace - úprava ukládaného materiálu vlhčením, tříděním, promícháním nebo vysoušením, příp. jiné úpravy za účelem zlepšení jeho mech. vlastností - hutnění i různé míry hutnění - ošetření úložiště po celou dobu práce v něm vč. klimatických opatření - ztížení v okolí vedení, konstrukcí a objektů a jejich dočasné zajištění - ztížení provádění vč. hutnění ve ztížených podmínkách a stísněných prostorech - ztížené ukládání sypaniny pod vodu - ukládání po vrstvách a po jiných nutných částech (figurách) vč. dosypávek - spouštění a nošení materiálu - výměna částí zemní konstrukce znehodnocené klimatickými vlivy - ruční hutnění a výplň jam a prohlubní v podloží - úprava, očištění a ochrana případně zhutnění podloží a svahů - svahování, hutnění a uzavírání povrchů svahů - zřízení lavic na svazích a zásyp rýh - udržování úložiště a jeho ochrana proti vodě - odvedení nebo obvedení vody v okolí úložiště a v úložišti - veškeré pomocné konstrukce umožňující provedení zemní konstrukce (příjezdy, sjezdy, nájezdy, lešení, podpěrné konstrukce, přemostění, zpevněné plochy, zakrytí a pod.)
| 37 |  | 18223 |  |  |  |  | ROZPROSTŘENÍ ORNICE VE SVAHU V TL DO 0,20M | [9 empty] | M2 | 594.55 | ____________ |  |  | ____________
dosypání svahů podél křídel použita původní ornice vč. dovozu z deponie
plocha svahů: A=(201+202+62+52)*1.15=594,550 [A] (plocha odečtena v AutoCADu z příl. B.02 Koordinační situace)
| Technická specifikace: | [9 empty] | veškeré práce jsou obsaženy v textu položky
|  | 1 |  |  |  |  | Zemní práce | [13 empty] | ____________
|  | 2 |  |  |  |  | Základy
| 39 |  | 21264 |  |  |  |  | TRATIVODY KOMPLET Z TRUB Z PLAST HMOT DN DO 200MM | [9 empty] | M | 40 | ____________ |  |  | ____________
drenáž za opěrami DN 160mm vč. spádového podkladního betonu z C16/20 XF1 vč. obsypu z mezerovitého betonu 400x400
L=20+20=40,000 [A]
| Technická specifikace: | [9 empty] | Položka platí pro kompletní konstrukce trativodů a zahrnuje zejména: - výkop, výplň, zásyp trativodu včetně dopravy, uložení přebytečného materiálu, dodávky vhodného materiálu pro výplň a zásyp - zřízení spojovací vrstvy - zřízení podkladu a lože trativodu z vhodného materiálu - dodávka a uložení trativodu - obsyp trativodu vhodným materiálem, případně vložení separační nebo drenážní vložky - ukončení trativodu zaústěním do potrubí nebo vodoteče, případně vybudování ukončujícího objektu (kapličky) dle VL Popisy prací zahrnují veškerý materiál, výrobky a polotovary, včetně mimostaveništní a vnitrostaveništní dopravy (rovněž přesuny), včetně naložení a složení, případně s uložením
| 40 |  | 21341 |  |  |  |  | DRENÁŽNÍ VRSTVY Z PLASTBETONU (PLASTMALTY) | [9 empty] | M3 | 0.516 | ____________ |  |  | ____________
vrstva drenážního plastbetonu podél říms v šířce 0,3m-odvodnění izolace
podél říms: V=21.5*2*0.04*0.3=0,516 [A]
| Technická specifikace: | [9 empty] | Popisy prací zahrnují veškerý materiál, výrobky a polotovary, včetně mimostaveništní a vnitrostaveništní dopravy (rovněž přesuny), včetně naložení a složení,případně s uložením
| 41 |  | 21361 |  |  |  |  | DRENÁŽNÍ VRSTVY Z GEOTEXTILIE | [9 empty] | M2 | 944 | ____________ |  |  | ____________
nová filtračně separační geotextílie v sanační vrstvě výměra bez navýšení pro přesahy
A=16*29.5*2=944,000 [A]
| Technická specifikace: | [9 empty] | Popisy prací zahrnují veškerý materiál, výrobky a polotovary, včetně mimostaveništní a vnitrostaveništní dopravy (rovněž přesuny), včetně naložení a složení, případně s uložením
| 42 |  | 21362 |  |  |  |  | DRENÁŽNÍ VRSTVY Z GEOSÍTĚ | [9 empty] | M2 | 944 | ____________ |  |  | ____________
nová výztužná geotextílie v sanační vrstvě výměra bez navýšení pro přesahy
A=16*29.5*2=944,000 [A]
| Technická specifikace: | [9 empty] | Popisy prací zahrnují veškerý materiál, výrobky a polotovary, včetně mimostaveništní a vnitrostaveništní dopravy (rovněž přesuny), včetně naložení a
složení, případně s uložením
| 43 |  | 21452 |  |  |  |  | SANAČNÍ VRSTVY Z KAMENIVA DRCENÉHO | [9 empty] | M3 | 472 | ____________ |  |  | ____________
sanační vrstva z nesoudržného hutněného materiálu vč.zhutnění na min. Id=0,8 vč. doložení provedení všech zkoušek dle norem, TKP a TP
P=16*29.5*0.5*2=472,000 [A]
| Technická specifikace: | [9 empty] | Popisy prací zahrnují veškerý materiál, výrobky a polotovary, včetně mimostaveništní a vnitrostaveništní dopravy (rovněž přesuny), včetně naložení a složení, případně s uložením
| 44 |  | 261913 |  |  |  |  | VRTY PRO KOTVENÍ A INJEKTÁŽ TŘ V A VI NA POVRCHU D DO 25MM | [9 empty] | M | 340 | ____________ |  |  | ____________
vrty pro kotvení spřažovací ŽB desky do stávající nosné kce
L=68*25*0.20=340,000 [A]
| Technická specifikace: | [9 empty] | veškeré práce jsou obsaženy v textu položky
| 45 |  | 261914 |  |  |  |  | VRTY PRO KOTVENÍ A INJEKTÁŽ TŘ V A VI NA POVRCHU D DO 35MM | [9 empty] | M | 358.4 | ____________ |  |  | ____________
spřažení nadbetonávky křídel a závěrné zídky, vrty prům 26mm
L=(56+56)/0.25*2*0.4=358,400 [A] (plochy odečteny v AutoCADu z příl. 201.03 Půdorys)
| Technická specifikace: | [9 empty] | veškeré práce jsou obsaženy v textu položky
| 46 |  | 261916 |  |  |  |  | VRTY PRO KOTV, INJEKT, MIKROPIL NA POVR TŘ V A VI D DO 80MM | [9 empty] | M | 3 | ____________ |  |  | ____________
vrty pro osazení trubiček pro odvodnění izolace
délka vrtů: L=0.5*6=3,000 [A]
| Technická specifikace: | [9 empty] | veškeré práce jsou obsaženy v textu položky
| 47 |  | 26194 |  |  |  |  | VRTY PRO KOTV, INJEKT, MIKROPIL NA POVR TŘ V A VI D DO 200MM | [9 empty] | M | 2.8 | ____________ |  |  | ____________
vrty pro vyústění rubové drenáže přes opěru
délka celkem: L=1.4*2=2,800 [A]
| Technická specifikace: | [9 empty] | veškeré práce jsou obsaženy v textu položky
|  | 2 |  |  |  |  | Základy | [13 empty] | ____________
|  | 3 |  |  |  |  | Svislé konstrukce
| 48 |  | 317125 |  |  |  |  | ŘÍMSY Z DÍLCŮ ŽELEZOBETONOVÝCH DO C30/37 (B37) | [9 empty] | M3 | 10.36 | ____________ |  |  | ____________
ŽB lícní prefabrikáty římsy z C30/37- XF4 XD3 XC4 - dl.2m, 58ks, 400kg/ks vč. výztuže prefabrikátu - odhad 180kg/m3, dopravy, osazení a těsnění spar před betonáží monolit. části říms vč. doložení provedení všech zkoušek dle norem, TKP a TP
V=0.09*(57.61+57.5)'=10,360 [A] (plocha odečtena v AutoCADu z příl. 201.04 Příčný řez)
| Technická specifikace: | [9 empty] | - dodání dílce požadovaného tvaru a vlastností, jeho skladování, doprava a osazení do definitivní polohy, včetně komplexní technologie výroby a montáže dílců, ošetření a ochrana dílců, - u dílců železobetonových a předpjatých veškerá výztuž, případně i tuhé kovové prvky a závěsná oka, - úpravy a zařízení pro uložení a transport dílce, - veškeré požadované úpravy dílců, včetně doplňkových konstrukcí a vybavení, - sestavení dílce na stavbě včetně montážních zařízení,plošin a prahů a pod., - výplň, těsnění a tmelení spár a spojů, - očištění a ošetření úložných ploch, - zednické výpomoce pro montáž dílců, - označení dílce výrobním štítkem nebo jiným způsobem, - úpravy dílce pro dodržení požadované přesnosti jeho osazení, včetně případných měření, - veškerá zařízení pro zajištění stability v každém okamžiku, - další práce dané případně specifikací k příslušnému prefabrik. dílci (úprava pohledových ploch, příp. rubových ploch, osazení měřících zařízení, zkoušení a měření dílců a pod.).
| 49 |  | 317325 |  |  |  |  | ŘÍMSY ZE ŽELEZOBETONU DO C30/37 (B37) | [9 empty] | M3 | 28.778 | ____________ |  |  | ____________
monolit. ŽB římsy z C30/37- XF4 XD3 XC4 vč. kotvení a'1.0m, těsnění spar, bednění vč. doložení provedení všech zkoušek dle norem, TKP a TP
beton říms: V=((57.61+57.5)*0.25)=28,778 [A] (plocha odečtena v AutoCADu z příl. 201.04 Příčný řez)
| Technická specifikace: | [9 empty] | - dodání čerstvého betonu (betonové směsi) požadované kvality, jeho uložení do požadovaného tvaru při jakékoliv hustotě výztuže, konzistenci čerstvého betonu a způsobu hutnění, ošetření a ochranu betonu, - zhotovení nepropustného, mrazuvzdorného betonu a betonu požadované trvanlivosti a vlastností, - užití potřebných přísad a technologií výroby betonu, - zřízení pracovních a dilatačních spar, včetně potřebných úprav, výplně, vložek, opracování, očištění a ošetření, - bednění požadovaných konstr. (i ztracené) s úpravou dle požadované kvality povrchu betonu, včetně odbedňovacích a odskružovacích prostředků, - podpěrné konstr. (skruže) a lešení všech druhů pro bednění, uložení čerstvého betonu, výztuže a doplňkových konstr., vč. požadovaných otvorů, ochranných a bezpečnostních opatření a základů těchto konstrukcí a lešení,
- vytvoření kotevních čel, kapes, nálitků, a sedel, - zřízení všech požadovaných otvorů, kapes, výklenků, prostupů, dutin, drážek a pod., vč. ztížení práce a úprav kolem nich, - úpravy pro osazení výztuže, doplňkových konstrukcí a vybavení, - úpravy povrchu pro položení požadované izolace, povlaků a nátěrů, případně vyspravení, - ztížení práce u kabelových a injektážních trubek a ostatních zařízení osazovaných do betonu, - konstrukce betonových kloubů, upevnění kotevních prvků a doplňkových konstrukcí, - nátěry zabraňující soudržnost betonu a bednění, - výplň, těsnění a tmelení spar a spojů, - opatření povrchů betonu izolací proti zemní vlhkosti v částech, kde přijdou do styku se zeminou nebo kamenivem, - případné zřízení spojovací vrstvy u základů, - úpravy pro osazení zařízení ochrany konstrukce proti vlivu bludných proudů,
| 50 |  | 317365 |  |  |  |  | VÝZTUŽ ŘÍMS Z OCELI 10505 | [9 empty] | T | 5.18 | ____________ |  |  | ____________
odhad:180 kg/m3, vč. uložení do bednění vč. doložení provedení všech zkoušek dle norem, TKP a TP
odhad: T=28.778*0.18=5,180 [A]
| Technická specifikace: | [9 empty] | - dodání betonářské výztuže v požadované kvalitě, stříhání, řezání, ohýbání a spojování do všech požadovaných tvarů (vč. armakošů) a uložení s požadovaným zajištěním polohy a krytí výztuže betonem, - veškeré svary nebo jiné spoje výztuže, - pomocné konstrukce a práce pro osazení a upevnění výztuže, - zednické výpomoci pro montáž betonářské výztuže, - úpravy výztuže pro osazení doplňkových konstrukcí, - ochranu výztuže do doby jejího zabetonování, - úpravy výztuže pro zřízení železobetonových kloubů, kotevních prvků, závěsných ok a doplňkových konstrukcí, - veškerá opatření pro zajištění soudržnosti výztuže a betonu, - vodivé propojení výztuže, které je součástí ochrany konstrukce proti vlivům bludných proudů, vyvedení do měřících skříní nebo míst pro měření bludných proudů (vlastní měřící skříně se uvádějí položkami SD 74 - pol.č.74432). Dokumentace pro zadání stavby může dále předepsat, že cena položky ještě obsahuje například: - povrchovou antikorozní úpravu výztuže, - separaci výztuže, - osazení měřících zařízení a úpravy pro ně, - osazení měřících skříní nebo míst pro měření bludných proudů.
| 51 |  | 333325 |  |  |  |  | MOSTNÍ OPĚRY A KŘÍDLA ZE ŽELEZOBET DO C30/37 (B37) | [9 empty] | M3 | 56.04 | ____________ |  |  | ____________
dobetonávka křídel a závěrných zídek z betonu C30/37-XF2 XC2 vč. doložení provedení všech zkoušek dle norem, TKP a TP
závěrné zídky: 2*(0,4*1,5*17,5)=21,000 [A] nadbeton. křídel: 2*(0,6*0,8*(15,0+21,5))=35,040 [B] Celkem: A+B=56,040 [C]
| Technická specifikace: | [9 empty] | - dodání čerstvého betonu (betonové směsi) požadované kvality, jeho uložení do požadovaného tvaru při jakékoliv hustotě výztuže, konzistenci čerstvého betonu a způsobu hutnění, ošetření a ochranu betonu, - zhotovení nepropustného, mrazuvzdorného betonu a betonu požadované trvanlivosti a vlastností, - užití potřebných přísad a technologií výroby betonu, - zřízení pracovních a dilatačních spar, včetně potřebných úprav, výplně, vložek, opracování, očištění a ošetření, - bednění požadovaných konstr. (i ztracené) s úpravou dle požadované kvality povrchu betonu, včetně odbedňovacích a odskružovacích prostředků, - podpěrné konstr. (skruže) a lešení všech druhů pro bednění, uložení čerstvého betonu, výztuže a doplňkových konstr., vč. požadovaných otvorů, ochranných a bezpečnostních opatření a základů těchto konstrukcí a lešení, - vytvoření kotevních čel, kapes, nálitků, a sedel, - zřízení všech požadovaných otvorů, kapes, výklenků, prostupů, dutin, drážek a pod., vč. ztížení práce a úprav kolem nich, - úpravy pro osazení výztuže, doplňkových konstrukcí a vybavení, - úpravy povrchu pro položení požadované izolace, povlaků a nátěrů, případně vyspravení, - ztížení práce u kabelových a injektážních trubek a ostatních zařízení osazovaných do betonu, - konstrukce betonových kloubů, upevnění kotevních prvků a doplňkových konstrukcí, - nátěry zabraňující soudržnost betonu a bednění, - výplň, těsnění a tmelení spar a spojů, - opatření povrchů betonu izolací proti zemní vlhkosti v částech, kde přijdou do styku se zeminou nebo kamenivem, - případné zřízení spojovací vrstvy u základů, - úpravy pro osazení zařízení ochrany konstrukce proti vlivu bludných proudů
| 52 |  | 333365 |  |  |  |  | VÝZTUŽ MOST OPĚR A KŘÍDEL Z OCELI 10505 | [9 empty] | T | 10.08 | ____________ |  |  | ____________
180kg/m3 vč. osazení spřažovacích trnů vč. doložení provedení všech zkoušek dle norem, TKP a TP
T=56*0.18=10,080 [A]
| Technická specifikace: | [9 empty] | - dodání betonářské výztuže v požadované kvalitě, stříhání, řezání, ohýbání a spojování do všech požadovaných tvarů (vč. armakošů) a uložení s požadovaným zajištěním polohy a krytí výztuže betonem,
- veškeré svary nebo jiné spoje výztuže, - pomocné konstrukce a práce pro osazení a upevnění výztuže, - zednické výpomoci pro montáž betonářské výztuže, - úpravy výztuže pro osazení doplňkových konstrukcí, - ochranu výztuže do doby jejího zabetonování, - úpravy výztuže pro zřízení železobetonových kloubů, kotevních prvků, závěsných ok a doplňkových konstrukcí, - veškerá opatření pro zajištění soudržnosti výztuže a betonu, - vodivé propojení výztuže, které je součástí ochrany konstrukce proti vlivům bludných proudů, vyvedení do měřících skříní nebo míst pro měření bludných proudů (vlastní měřící skříně se uvádějí položkami SD 74 - pol.č.74432). Dokumentace pro zadání stavby může dále předepsat, že cena položky ještě obsahuje například: - povrchovou antikorozní úpravu výztuže, - separaci výztuže, - osazení měřících zařízení a úpravy pro ně, - osazení měřících skříní nebo míst pro měření bludných proudů.
|  | 3 |  |  |  |  | Svislé konstrukce | [13 empty] | ____________
|  | 4 |  |  |  |  | Vodorovné konstrukce
| 53 |  | 421325 |  |  |  |  | MOSTNÍ NOSNÉ DESKOVÉ KONSTR ZE ŽELEZOBETONU DO C30/37 (B37) | [9 empty] | M3 | 38 | ____________ |  |  | ____________
nová spřažená deska z bet C30/37 XF1 vč. bednění vč. doložení provedení všech zkoušek dle norem, TKP a TP
V=1.9*20=38,000 [A] (plocha odečtena v AutoCADu z příl. 201.04 Příčný řez)
| Technická specifikace: | [9 empty] | - dodání čerstvého betonu (betonové směsi) požadované kvality, jeho uložení do požadovaného tvaru při jakékoliv hustotě výztuže, konzistenci čerstvého betonu a způsobu hutnění, ošetření a ochranu betonu, - zhotovení nepropustného, mrazuvzdorného betonu a betonu požadované trvanlivosti a vlastností, - užití potřebných přísad a technologií výroby betonu, - zřízení pracovních a dilatačních spar, včetně potřebných úprav, výplně, vložek, opracování, očištění a ošetření, - bednění požadovaných konstr. (i ztracené) s úpravou dle požadované kvality povrchu betonu, včetně odbedňovacích a odskružovacích prostředků, - podpěrné konstr. (skruže) a lešení všech druhů pro bednění, uložení čerstvého betonu, výztuže a doplňkových konstr., vč. požadovaných otvorů, ochranných a bezpečnostních opatření a základů těchto konstrukcí a lešení, - vytvoření kotevních čel, kapes, nálitků, a sedel,
- zřízení všech požadovaných otvorů, kapes, výklenků, prostupů, dutin, drážek a pod., vč. ztížení práce a úprav kolem nich, - úpravy pro osazení výztuže, doplňkových konstrukcí a vybavení, - úpravy povrchu pro položení požadované izolace, povlaků a nátěrů, případně vyspravení, - ztížení práce u kabelových a injektážních trubek a ostatních zařízení osazovaných do betonu, - konstrukce betonových kloubů, upevnění kotevních prvků a doplňkových konstrukcí, - nátěry zabraňující soudržnost betonu a bednění, - výplň, těsnění a tmelení spar a spojů, - opatření povrchů betonu izolací proti zemní vlhkosti v částech, kde přijdou do styku se zeminou nebo kamenivem, - případné zřízení spojovací vrstvy u základů, - úpravy pro osazení zařízení ochrany konstrukce proti vlivu bludných proudů
| 54 |  | 421365 |  |  |  |  | VÝZTUŽ MOSTNÍ NOSNÉ DESKOVÉ KONSTR Z OCELI 10505 | [9 empty] | T | 6.84 | ____________ |  |  | ____________
180 kg/m3 vč. osazení spřažovacích trnů vč. doložení provedení všech zkoušek dle norem, TKP a TP
T=38*0.18=6,840 [A]
| Technická specifikace: | [9 empty] | Popisy prací zahrnují veškerý materiál, výrobky a polotovary, včetně mimostaveništní a vnitrostaveništní dopravy (rovněž přesuny), včetně naložení a složení, případně s uložením - dodání betonářské výztuže v požadované kvalitě, stříhání, řezání, ohýbání a spojování do všech požadovaných tvarů (vč. armakošů) a uložení s požadovaným zajištěním polohy a krytí výztuže betonem, - veškeré svary nebo jiné spoje výztuže, - pomocné konstrukce a práce pro osazení a upevnění výztuže, - zednické výpomoci pro montáž betonářské výztuže, - úpravy výztuže pro osazení doplňkových konstrukcí, - ochranu výztuže do doby jejího zabetonování, - úpravy výztuže pro zřízení železobetonových kloubů, kotevních prvků, závěsných ok a doplňkových konstrukcí, - veškerá opatření pro zajištění soudržnosti výztuže a betonu, - vodivé propojení výztuže, které je součástí ochrany konstrukce proti vlivům bludných proudů, vyvedení do měřících skříní nebo míst pro měření bludných proudů (vlastní měřící skříně se uvádějí položkami SD 74 - pol.č.74432). - povrchovou antikorozní úpravu výztuže, - separaci výztuže, - osazení měřících zařízení a úpravy pro ně, - osazení měřících skříní nebo míst pro měření bludných proudů.
| 55 |  | 45860 |  |  |  |  | VÝPLŇ ZA OPĚRAMI A ZDMI Z MEZEROVITÉHO BETONU | [9 empty] | M3 | 114 | ____________ |  |  | ____________
přechodový klín za opěrami v místě výkopů MCB; 400-1200MM; ČSN 736124-2; ODPOVÍDÁ PEVNOSTI C12/15 vč. doložení provedení všech zkoušek dle norem, TKP a TP
V=3.8*15*2=114,000 [A] (plocha odečtena v AutoCADu z příl. 201.05 Podélný řez)
| Technická specifikace: | [9 empty] | Popisy prací zahrnují veškerý materiál, výrobky a polotovary, včetně mimostaveništní a vnitrostaveništní dopravy (rovněž přesuny), včetně naložení a složení, případně s uložením.
| 56 |  | 465512 |  |  |  |  | DLAŽBY Z LOMOVÉHO KAMENE NA MC | [9 empty] | M3 | 34.44 | ____________ |  |  | ____________
přídlažba podél křídel v tl. 0,2m vč. uložení do podkladního betonu C25/30-XF2 tl. 0.15 m a olemování obrubníky (106m)
dlažba celkem: V=((26+22)*2*0.9+2*1.5*4)*0.35=34,440 [A] (plocha odečtena v AutoCADu z příl. 201.03 Půdorys)
| Technická specifikace: | [9 empty] | - úpravu podkladu - zřízení spojovací vrstvy - zřízení lože dlažby z předepsaného materiálu - dodávku a uložení dlažby, ev. předlažby, do předepsaného tvaru z pohledové úpravy - spárování, těsnění, tmelení a vyplnění spar případně s vyklínováním - úprava povrchu pro odvedení srážkové vody - zřízení stupňů, mezilehlých a ukončujících prahů, patních zídek a obrub.
|  | 4 |  |  |  |  | Vodorovné konstrukce | [13 empty] | ____________
|  | 5 |  |  |  |  | Komunikace
| 57 |  | 56315 |  |  |  |  | VOZOVKOVÉ VRSTVY Z MECH ZPEV KAMENIVA TL DO 250MM | [9 empty] | M2 | 517.44 | ____________ |  |  | ____________
mechanicky zpevněné kamenivo MZK tl.220mm vč. doložení provedení všech zkoušek dle norem, TKP a TP
A=8.8*(29.5+29.3)=517,440 [A]
| Technická specifikace: | [9 empty] | - dodání směsi, postřiku, nátěru, dlažeb nebo dílců v požadované kvalitě - očištění podkladu případně zřízení spojovací vrstvy - uložení směsi, dlažby nebo dílců a provedení nátěrů a postřiků dle předepsaného technologického předpisu - zřízení vrstvy bez rozlišení šířky, pokládání vrstvy po etapách, včetně pracovních spar a spojů - úpravu napojení, ukončení a těsnění podél obrubníků, dilatačních zařízení, odvodňovacích proužků, odvodňovačů, vpustí, šachet a pod., nestanoví-li
zadávací dokumentace jinak - těsnění, tmelení a výplň spar a otvorů - úpravu dilatačních spar a povrchu vrstvy
| 58 |  | 56334 |  |  |  |  | VOZOVKOVÉ VRSTVY ZE ŠTĚRKODRTI TL DO 200MM | [9 empty] | M2 | 564.48 | ____________ |  |  | ____________
ŠD tl. min 200mm vč. doložení provedení všech zkoušek dle norem, TKP a TP
A=9.6*(29.5+29.3)=564,480 [A]
| Technická specifikace: | [9 empty] | - dodání směsi, postřiku, nátěru, dlažeb nebo dílců v požadované kvalitě - očištění podkladu případně zřízení spojovací vrstvy - uložení směsi, dlažby nebo dílců a provedení nátěrů a postřiků dle předepsaného technologického předpisu - zřízení vrstvy bez rozlišení šířky, pokládání vrstvy po etapách, včetně pracovních spar a spojů - úpravu napojení, ukončení a těsnění podél obrubníků, dilatačních zařízení, odvodňovacích proužků, odvodňovačů, vpustí, šachet a pod., nestanoví-li zadávací dokumentace jinak - těsnění, tmelení a výplň spar a otvorů - úpravu dilatačních spar a povrchu vrstvy
| 59 |  | 572123 |  |  |  |  | INFILTRAČNÍ POSTŘIK Z EMULZE DO 1,0KG/M2 | [9 empty] | M2 | 488.04 | ____________ |  |  | ____________
postřik MZK před a za mostem
A=8.3*(29.5+29.3)=488,040 [A]
| Technická specifikace: | [9 empty] | - dodání směsi, postřiku, nátěru, dlažeb nebo dílců v požadované kvalitě - očištění podkladu případně zřízení spojovací vrstvy - uložení směsi, dlažby nebo dílců a provedení nátěrů a postřiků dle předepsaného technologického předpisu - zřízení vrstvy bez rozlišení šířky, pokládání vrstvy po etapách, včetně pracovních spar a spojů - úpravu napojení, ukončení a těsnění podél obrubníků, dilatačních zařízení, odvodňovacích proužků, odvodňovačů, vpustí, šachet a pod., nestanoví-li zadávací dokumentace jinak - těsnění, tmelení a výplň spar a otvorů - úpravu dilatačních spar a povrchu vrstvy
| 60 |  | 572213 |  |  |  |  | SPOJOVACÍ POSTŘIK Z EMULZE DO 0,5KG/M2 | [9 empty] | M2 | 1340 | ____________ |  |  | ____________
postřik mezi novými vozovkovými vrstvami
A=670*2=1 340,000 [A] (plocha odečtena v AutoCADu z příl. 201.03 Půdorys)
| Technická specifikace: | [9 empty] | - dodání směsi, postřiku, nátěru, dlažeb nebo dílců v požadované kvalitě - očištění podkladu případně zřízení spojovací vrstvy
- uložení směsi, dlažby nebo dílců a provedení nátěrů a postřiků dle předepsaného technologického předpisu - zřízení vrstvy bez rozlišení šířky, pokládání vrstvy po etapách, včetně pracovních spar a spojů - úpravu napojení, ukončení a těsnění podél obrubníků, dilatačních zařízení, odvodňovacích proužků, odvodňovačů, vpustí, šachet a pod., nestanoví-li zadávací dokumentace jinak - těsnění, tmelení a výplň spar a otvorů - úpravu dilatačních spar a povrchu vrstvy
| 61 |  | 574154 |  |  |  |  | ASFALTOVÝ BETON TŘ I MODIFIK TL 60MM | [9 empty] | M2 | 670 | ____________ |  |  | ____________
ložná vrstva vozovky ACL 16 S (ABH I (0/16) - TP109, modif.) tl. 60mm, vč. doložení provedení všech zkoušek dle norem, TKP a TP
A=670=670,000 [A] (plocha odečtena v AutoCADu z příl. 201.03 Půdorys)
| Technická specifikace: | [9 empty] | - dodání směsi, postřiku, nátěru, dlažeb nebo dílců v požadované kvalitě - očištění podkladu případně zřízení spojovací vrstvy - uložení směsi, dlažby nebo dílců a provedení nátěrů a postřiků dle předepsaného technologického předpisu - zřízení vrstvy bez rozlišení šířky, pokládání vrstvy po etapách, včetně pracovních spar a spojů - úpravu napojení, ukončení a těsnění podél obrubníků, dilatačních zařízení, odvodňovacích proužků, odvodňovačů, vpustí, šachet a pod., nestanoví-li zadávací dokumentace jinak - těsnění, tmelení a výplň spar a otvorů - úpravu dilatačních spar a povrchu vrstvy
| 62 |  | 574234 |  |  |  |  | ASFALTOVÝ KOBEREC MASTIXOVÝ MODIFIKOVANÝ TŘ I TL 40MM | [9 empty] | M2 | 670 | ____________ |  |  | ____________
obrusná vrstva vozovky SMA 11 S (AKMS - TP 109, modif.) t. 40mm, vč. doložení provedení všech zkoušek dle norem, TKP a TP
plocha nové vozovky: A=670=670,000 [A] (plocha odečtena v AutoCADu z příl. 201.03 Půdorys)
| Technická specifikace: | [9 empty] | - dodání směsi, postřiku, nátěru, dlažeb nebo dílců v požadované kvalitě - očištění podkladu případně zřízení spojovací vrstvy - uložení směsi, dlažby nebo dílců a provedení nátěrů a postřiků dle předepsaného technologického předpisu - zřízení vrstvy bez rozlišení šířky, pokládání vrstvy po etapách, včetně pracovních spar a spojů - úpravu napojení, ukončení a těsnění podél obrubníků, dilatačních zařízení, odvodňovacích proužků, odvodňovačů, vpustí, šachet a pod., nestanoví-li zadávací dokumentace jinak - těsnění, tmelení a výplň spar a otvorů - úpravu dilatačních spar a povrchu vrstvy
| 63 |  | 574621 |  |  |  |  | OBALOVANÉ KAMENIVO TŘ I TL DO 100MM | [9 empty] | M2 | 464.52 | ____________ |  |  | ____________
vrstvy obalovaného kameniva ACP 22 S (OKH I (0/22), modif.) tl.80mm vč. doložení provedení všech zkoušek dle norem, TKP a TP
A=7.9*(29.5+29.3)=464,520 [A]
| Technická specifikace: | [9 empty] | - dodání směsi, postřiku, nátěru, dlažeb nebo dílců v požadované kvalitě - očištění podkladu případně zřízení spojovací vrstvy - uložení směsi, dlažby nebo dílců a provedení nátěrů a postřiků dle předepsaného technologického předpisu - zřízení vrstvy bez rozlišení šířky, pokládání vrstvy po etapách, včetně pracovních spar a spojů - úpravu napojení, ukončení a těsnění podél obrubníků, dilatačních zařízení, odvodňovacích proužků, odvodňovačů, vpustí, šachet a pod., nestanoví-li zadávací dokumentace jinak - těsnění, tmelení a výplň spar a otvorů - úpravu dilatačních spar a povrchu vrstvy
| 64 |  | 575171 |  |  |  |  | LITÝ ASFALT SILNIČNÍ TL 35MM TŘ I | [9 empty] | M2 | 185 | ____________ |  |  | ____________
ochrana izolace na mostě z litého asfaltu MA 11 IV (LAS IV, modif.) tl. 35mm, vč. doložení provedení všech zkoušek dle norem, TKP a TP
vozovka na mostě: A=185=185,000 [A] (plocha odečtena v AutoCADu z příl. 201.03 Půdorys)
| Technická specifikace: | [9 empty] | - dodání směsi, postřiku, nátěru, dlažeb nebo dílců v požadované kvalitě - očištění podkladu případně zřízení spojovací vrstvy - uložení směsi, dlažby nebo dílců a provedení nátěrů a postřiků dle předepsaného technologického předpisu - zřízení vrstvy bez rozlišení šířky, pokládání vrstvy po etapách, včetně pracovních spar a spojů - úpravu napojení, ukončení a těsnění podél obrubníků, dilatačních zařízení, odvodňovacích proužků, odvodňovačů, vpustí, šachet a pod., nestanoví-li zadávací dokumentace jinak - těsnění, tmelení a výplň spar a otvorů - úpravu dilatačních spar a povrchu vrstvy
| 65 |  | 58301 |  |  |  |  | KRYT ZE SILNIČ DÍLCŮ (PANELŮ) TL 150MM | [9 empty] | M2 | 18 | ____________ |  |  | ____________
ochrana inženýrských sítí pod mostem ze silničních panelů 3000/2000/150 - celkem 3ks vč. dopravy, štěrkopískového podsypu, uložení, odstranění a odvozu, vše v režii zhotovitele
A=6*3=18,000 [A]
| Technická specifikace: | [9 empty] | - dodání směsi, postřiku, nátěru, dlažeb nebo dílců v požadované kvalitě - očištění podkladu případně zřízení spojovací vrstvy - uložení směsi, dlažby nebo dílců a provedení nátěrů a postřiků dle předepsaného technologického předpisu
- zřízení vrstvy bez rozlišení šířky, pokládání vrstvy po etapách, včetně pracovních spar a spojů - úpravu napojení, ukončení a těsnění podél obrubníků, dilatačních zařízení, odvodňovacích proužků, odvodňovačů, vpustí, šachet a pod., nestanoví-li zadávací dokumentace jinak - těsnění, tmelení a výplň spar a otvorů - úpravu dilatačních spar a povrchu vrstvy Položka zahrnuje všechny práce pro zřízení plně funkčního dlážděného krytu, t.j. včetně lože, ukončení dlažby a její provedení do předepsaného tvaru a pohledové úpravy, včetně výplně spar a otvorů a pod.
| 66 |  | 58920 |  |  |  |  | VÝPLŇ SPAR MODIFIK ASFALTEM | [9 empty] | M | 115.11 | ____________ |  |  | ____________
spára ve vozovce podél říms
L=(57.61+57.5)=115,110 [A]
| Technická specifikace: | [9 empty] | - dodání směsi, postřiku, nátěru, dlažeb nebo dílců v požadované kvalitě - očištění podkladu případně zřízení spojovací vrstvy - uložení směsi, dlažby nebo dílců a provedení nátěrů a postřiků dle předepsaného technologického předpisu - zřízení vrstvy bez rozlišení šířky, pokládání vrstvy po etapách, včetně pracovních spar a spojů - úpravu napojení, ukončení a těsnění podél obrubníků, dilatačních zařízení, odvodňovacích proužků, odvodňovačů, vpustí, šachet a pod., nestanoví-li zadávací dokumentace jinak - těsnění, tmelení a výplň spar a otvorů - úpravu dilatačních spar a povrchu vrstvy
|  | 5 |  |  |  |  | Komunikace | [13 empty] | ____________
|  | 6 |  |  |  |  | Úpravy povrchů, podlahy, výplně otvorů
| 67 |  | 626112 |  |  |  |  | REPROFIL PODHL, SVIS PLOCH SANAČ MALTOU JEDNOVRST TL DO 20MM | [9 empty] | M2 | 874.9 | ____________ |  |  | ____________
sanace povrchu nosné konstrukce (100%) a spodní stavby (90% křídla a 85% opěry) v tl.15mm polymercementová malta vč. adhezního můstku vč. doložení provedení všech zkoušek dle norem, TKP a TP
plocha sanací: A=185+(18*2+14*2+10*2)*0.4+40*1+7*17*2*0.85+(95+135)*2*0.9=874,900 [A] (plochy odečteny v AutoCADu z příl. 201.02 Stávající stav - přehledné výkresy)
| Technická specifikace: | [9 empty] | Veškré práce obsaženy v textu položky.
Popisy prací zahrnují veškerý materiál, výrobky a polotovary, včetně mimostaveništní a vnitrostaveništní dopravy (rovněž přesuny), včetně naložení a složení,případně s uložením a potřebná lešení a podpěrné konstrukce.
| 68 |  | 626121 |  |  |  |  | REPROFIL PODHL, SVIS PLOCH SANAČ MALTOU DVOUVRST TL DO 40MM | [9 empty] | M2 | 81.7 | ____________ |  |  | ____________
lokální sanace spodní stavby v tl. 35mm 10%-křídla, 15%-opěry polymercementová malta vč. adhezního můstku vč. doložení provedení všech zkoušek dle norem, TKP a TP
plocha sanací: A=7*17*2*0.15+(95+135)*2*0.1=81,700 [A] (plochy odečteny v AutoCADu z příl. 201.02 Stávající stav - přehledné výkresy)
| Technická specifikace: | [9 empty] | Veškeré práce obsaženy v textu položky. Popisy prací zahrnují veškerý materiál, výrobky a polotovary, včetně mimostaveništní a vnitrostaveništní dopravy (rovněž přesuny), včetně naložení a složení, případně s uložením a potřebná lešení a podpěrné konstrukce.
| 69 |  | 62631 |  |  |  |  | SPOJOVACÍ MŮSTEK MEZI STARÝM A NOVÝM BETONEM | [9 empty] | M2 | 297 | ____________ |  |  | ____________
spojovací můstek mezi stávajícím a novým betonem v místě dobetonávek křídel, závěrných zídek a spřažené desky vč. doložení provedení všech zkoušek dle norem, TKP a TP
A=(56+56)*1+185=297,000 [A] (plochy odečteny v AutoCADu z příl. 201.02 Stávající stav - přehledné výkresy)
| Technická specifikace: | [9 empty] | Veškeré práce obsaženy v textu položky. Popisy prací zahrnují veškerý materiál, výrobky a polotovary, včetně mimostaveništní a vnitrostaveništní dopravy (rovněž přesuny), včetně naložení a složení, případně s uložením a potřebná lešení a podpěrné konstrukce.
| 70 |  | 62652 |  |  |  |  | OCHRANA VÝZTUŽE PŘI NEDOSTATEČNÉM KRYTÍ | [9 empty] | M2 | 191.32 | ____________ |  |  | ____________
sanace výztuže - cca 20% sanovaných ploch vč. doložení provedení všech zkoušek dle norem, TKP a TP
A=(185+(18*2+14*2+10*2)*0.4+40*1+7*17*2+(95+135)*2)*0.2=191,320 [A] (plochy odečteny v AutoCADu z příl. 201.02 Stávající stav - přehledné výkresy)
| Technická specifikace: | [9 empty] | Veškré práce obsaženy v textu položky. Popisy prací zahrnují veškerý materiál, výrobky a polotovary, včetně mimostaveništní a vnitrostaveništní dopravy (rovněž přesuny), včetně naložení a složení,případně s uložením a potřebná lešení a podpěrné konstrukce.
|  | 6 |  |  |  |  | Úpravy povrchů, podlahy, výplně otvorů | [13 empty] | ____________
|  | 7 |  |  |  |  | Přidružená stavební výroba
| 71 |  | 711111 |  |  |  |  | IZOLACE BĚŽN KONSTR PROTI ZEM VLHK ASFALT NÁTĚRY | [9 empty] | M2 | 550 | ____________ |  |  | ____________
1xNp+2xNa, spodní stavba-křídla
A=(90+30+125+30)*2=550,000 [A] (plochy odečteny v AutoCADu z příl. 201.03 Půdorys, 201.04 Příčný řez, 201.05 Podélný řez)
| Technická specifikace: | [9 empty] | - výrobní dokumentaci (včetně technologického předpisu) zpracovanou v souladu se zadávací dokumentací - dodání izolačního a těsnícího materiálu (nátěry, nástřiky, pásy, desky, fólie, rohože, tmely, zálivky a pod.) včetně množství potřebného pro přesahy a pro prostřih, spojovací a kotvící materiál (např. dráty, trny, svary), podkladní a upevňovací materiál (např. rošty, lišty), krycí a ochranné vrstvy (oplechování, bandáže, nátěry, posyp, další pásy nebo fólie a pod.) Pozn.: Položky nezahrnují ochranné vrstvy nebo konstrukce, které se zařazují do jiných stavebních dílů, např. cementové mazaniny, cihelné přizdívky, obetonování, asfaltové vrstvy a pod. - očištění a ošetření podkladu, zadávací dokumentace může zahrnout i případné vyspravení - zřízení izolace jako kompletního povlaku, případně komplet. soustavy nebo systému podle příslušného technolog. předpisu, včet. adhézního nátěru, speciální úpravy povrchu izolované konstrukce a případné expanzní vložky - zřízení izolace i jednotlivých vrstev po etapách, včetně pracovních spár a spojů - u izolace pod římsou je zahrnuta izolační vložka - úprava u okrajů, rohů, hran, dilatačních i pracovních spojů, kotev, obrubníků, dilatačních zařízení, odvodnění, otvorů, neizolovaných míst a pod. - zajištění odvodnění povrchu izolace, včetně odvodnění nejnižších míst, pokud dokumentace pro zadání stavby nestanoví jinak - zřízení okapních, rohových, koutových, lemujících a dilatačních plechů (včetně případného připevnění), jsou-li požadovány a není-li pro ně stanovena samostatná položka - ochrana izolace do doby zřízení definitivní ochranné vrstvy nebo konstrukce - úprava, očištění a ošetření prostoru kolem izolace - provedení požadovaných zkoušek.
| 72 |  | 711432 |  |  |  |  | OCHRANNÁ IZOLACE POD ŘÍMSAMI | [9 empty] | M2 | 138.132 | ____________ |  |  | ____________
ochrana izolace s výztužnou kovovou vložkou pod římsami
povrch říms: A=(57.61+57.5)*1.2=138,132 [A]
| Technická specifikace: | [9 empty] | - výrobní dokumentaci (včetně technologického předpisu) zpracovanou v souladu se zadávací dokumentací - dodání izolačního a těsnícího materiálu (nátěry, nástřiky, pásy, desky, fólie, rohože, tmely, zálivky a pod.) včetně množství potřebného pro přesahy a pro prostřih, spojovací a kotvící materiál (např. dráty, trny, svary), podkladní a upevňovací materiál (např. rošty, lišty), krycí a ochranné vrstvy (oplechování, bandáže, nátěry, posyp, další pásy nebo fólie a pod.) Pozn.: Položky nezahrnují ochranné vrstvy nebo konstrukce, které se zařazují do jiných stavebních dílů, např. cementové mazaniny, cihelné přizdívky, obetonování, asfaltové vrstvy a pod.
- očištění a ošetření podkladu, zadávací dokumentace může zahrnout i případné vyspravení - zřízení izolace jako kompletního povlaku, případně komplet. soustavy nebo systému podle příslušného technolog. předpisu, včet. adhézního nátěru, speciální úpravy povrchu izolované konstrukce a případné expanzní vložky - zřízení izolace i jednotlivých vrstev po etapách, včetně pracovních spár a spojů - u izolace pod římsou je zahrnuta izolační vložka - úprava u okrajů, rohů, hran, dilatačních i pracovních spojů, kotev, obrubníků, dilatačních zařízení, odvodnění, otvorů, neizolovaných míst a pod. - zajištění odvodnění povrchu izolace, včetně odvodnění nejnižších míst, pokud dokumentace pro zadání stavby nestanoví jinak - zřízení okapních, rohových, koutových, lemujících a dilatačních plechů (včetně případného připevnění), jsou-li požadovány a není-li pro ně stanovena samostatná položka - ochrana izolace do doby zřízení definitivní ochranné vrstvy nebo konstrukce - úprava, očištění a ošetření prostoru kolem izolace - provedení požadovaných zkoušek.
| 73 |  | 711442 |  |  |  |  | IZOL MOST CELOPLOŠ ASF PÁSY S PEČEŤ VRST | [9 empty] | M2 | 487 | ____________ |  |  | ____________
izolace nosné konstrukce mostu vč. zatažení izolace na rub opěry penetračního nátěru na svislých plochách vč. izolace dilatačních spar na rubu křídel vč. pásu izolace na rozhraní římsy a křídla na rubu vč. izolace ve svislé spáře mezi dříkem a křídly vč. penetračního nátěru na všech svislých plochách pod izolací vč. doložení provedení všech zkoušek dle norem, TKP a TP
A=185+7*15*2*1.1+40*0.5+(15+15+22+22)*0.5+7*4*0.5=487,000 [A] (plochy odečteny v AutoCADu z příl. 201.03 Půdorys, 201.04 Příčný řez, 201.05 Podélný řez)
| Technická specifikace: | [9 empty] | - výrobní dokumentaci (včetně technologického předpisu) zpracovanou v souladu se zadávací dokumentací - dodání izolačního a těsnícího materiálu (nátěry, nástřiky, pásy, desky, fólie, rohože, tmely, zálivky a pod.) včetně množství potřebného pro přesahy a pro prostřih, spojovací a kotvící materiál (např. dráty, trny, svary), podkladní a upevňovací materiál (např. rošty, lišty), krycí a ochranné vrstvy (oplechování, bandáže, nátěry, posyp, další pásy nebo fólie a pod.) Pozn.: Položky nezahrnují ochranné vrstvy nebo konstrukce, které se zařazují do jiných stavebních dílů, např. cementové mazaniny, cihelné přizdívky, obetonování, asfaltové vrstvy a pod. - očištění a ošetření podkladu, zadávací dokumentace může zahrnout i případné vyspravení - zřízení izolace jako kompletního povlaku, případně komplet. soustavy nebo systému podle příslušného technolog. předpisu, včet. adhézního nátěru, speciální úpravy povrchu izolované konstrukce a případné expanzní vložky - zřízení izolace i jednotlivých vrstev po etapách, včetně pracovních spár a spojů - u izolace pod římsou je zahrnuta izolační vložka
- úprava u okrajů, rohů, hran, dilatačních i pracovních spojů, kotev, obrubníků, dilatačních zařízení, odvodnění, otvorů, neizolovaných míst a pod. - zajištění odvodnění povrchu izolace, včetně odvodnění nejnižších míst, pokud dokumentace pro zadání stavby nestanoví jinak - zřízení okapních, rohových, koutových, lemujících a dilatačních plechů (včetně případného připevnění), jsou-li požadovány a není-li pro ně stanovena samostatná položka - ochrana izolace do doby zřízení definitivní ochranné vrstvy nebo konstrukce - úprava, očištění a ošetření prostoru kolem izolace - provedení požadovaných zkoušek.
| 74 |  | 711507 |  |  |  |  | OCHRANA IZOLACE NA POVRCHU Z PE FÓLIE | [9 empty] | M2 | 80 | ____________ |  |  | ____________
folie pod drenážní trubkou
A=(20+20)*2=80,000 [A]
| Technická specifikace: | [9 empty] | - výrobní dokumentaci (včetně technologického předpisu) zpracovanou v souladu se zadávací dokumentací - dodání izolačního a těsnícího materiálu (nátěry, nástřiky, pásy, desky, fólie, rohože, tmely, zálivky a pod.) včetně množství potřebného pro přesahy a pro prostřih, spojovací a kotvící materiál (např. dráty, trny, svary), podkladní a upevňovací materiál (např. rošty, lišty), krycí a ochranné vrstvy (oplechování, bandáže, nátěry, posyp, další pásy nebo fólie a pod.) Pozn.: Položky nezahrnují ochranné vrstvy nebo konstrukce, které se zařazují do jiných stavebních dílů, např. cementové mazaniny, cihelné přizdívky, obetonování, asfaltové vrstvy a pod. - očištění a ošetření podkladu, zadávací dokumentace může zahrnout i případné vyspravení - zřízení izolace jako kompletního povlaku, případně komplet. soustavy nebo systému podle příslušného technolog. předpisu, včet. adhézního nátěru, speciální úpravy povrchu izolované konstrukce a případné expanzní vložky - zřízení izolace i jednotlivých vrstev po etapách, včetně pracovních spár a spojů - u izolace pod římsou je zahrnuta izolační vložka - úprava u okrajů, rohů, hran, dilatačních i pracovních spojů, kotev, obrubníků, dilatačních zařízení, odvodnění, otvorů, neizolovaných míst a pod. - zajištění odvodnění povrchu izolace, včetně odvodnění nejnižších míst, pokud dokumentace pro zadání stavby nestanoví jinak - zřízení okapních, rohových, koutových, lemujících a dilatačních plechů (včetně případného připevnění), jsou-li požadovány a není-li pro ně stanovena samostatná položka - ochrana izolace do doby zřízení definitivní ochranné vrstvy nebo konstrukce - úprava, očištění a ošetření prostoru kolem izolace - provedení požadovaných zkoušek.
| 75 |  | 711519 |  |  |  |  | OCHRANA IZOLACE V PODZEMÍ TEXTILIÍ | [9 empty] | M2 | 1012 | ____________ |  |  | ____________
ochrana pásové izolace dvěma vrstvami geotextilie gr. 400gr/m2 a ochrana nátěru spodní stavby proti zemní vlhkosti
spodní stavba: Ak=7*15*2*2*1.1+(90+30+125+30)*2=1 012,000 [A] (plochy odečteny v AutoCADu z příl. 201.03 Půdorys, 201.04 Příčný řez, 201.05 Podélný řez)
| Technická specifikace: | [9 empty] | - výrobní dokumentaci (včetně technologického předpisu) zpracovanou v souladu se zadávací dokumentací - dodání izolačního a těsnícího materiálu (nátěry, nástřiky, pásy, desky, fólie, rohože, tmely, zálivky a pod.) včetně množství potřebného pro přesahy a pro prostřih, spojovací a kotvící materiál (např. dráty, trny, svary), podkladní a upevňovací materiál (např. rošty, lišty), krycí a ochranné vrstvy (oplechování, bandáže, nátěry, posyp, další pásy nebo fólie a pod.) Pozn.: Položky nezahrnují ochranné vrstvy nebo konstrukce, které se zařazují do jiných stavebních dílů, např. cementové mazaniny, cihelné přizdívky, obetonování, asfaltové vrstvy a pod. - očištění a ošetření podkladu, zadávací dokumentace může zahrnout i případné vyspravení - zřízení izolace jako kompletního povlaku, případně komplet. soustavy nebo systému podle příslušného technolog. předpisu, včet. adhézního nátěru, speciální úpravy povrchu izolované konstrukce a případné expanzní vložky - zřízení izolace i jednotlivých vrstev po etapách, včetně pracovních spár a spojů - u izolace pod římsou je zahrnuta izolační vložka - úprava u okrajů, rohů, hran, dilatačních i pracovních spojů, kotev, obrubníků, dilatačních zařízení, odvodnění, otvorů, neizolovaných míst a pod. - zajištění odvodnění povrchu izolace, včetně odvodnění nejnižších míst, pokud dokumentace pro zadání stavby nestanoví jinak - zřízení okapních, rohových, koutových, lemujících a dilatačních plechů (včetně případného připevnění), jsou-li požadovány a není-li pro ně stanovena samostatná položka - ochrana izolace do doby zřízení definitivní ochranné vrstvy nebo konstrukce - úprava, očištění a ošetření prostoru kolem izolace - provedení požadovaných zkoušek.
| 76 |  | 764221 |  |  |  |  | OPLECHOVÁNÍ A LEMOVÁNÍ KONSTR Z MĚĎ PLECHU | [9 empty] | M | 115.11 | ____________ |  |  | ____________
měděný okapní plech hydroizolace u říms
L=(57.61+57.5)=115,110 [A]
| Technická specifikace: | [9 empty] | - položky klempířských konstrukcí zahrnují zejména kompletní konstrukci včetně úprav plechů (i povrchové úpravy a pod.), spojovací a ochranné prostředky, podkladovou lepenku, upevňovací prvky, lemování, spárování, úpravy u okapů, prostupů, výčnělků, rohů, spojů, dilatací a pod. a není-li zahrnut v samostatných položkách (SD 78), i nátěr konstrukcí, včetně úprav povrchu před nátěrem. - popisy prací zahrnují veškerý materiál, výrobky a polotovary, včetně mimostaveništní a vnitrostaveništní dopravy (rovněž přesuny), včetně naložení a složení,případně s uložením.
| 77 |  | 78380a |  |  |  |  | NÁTĚRY BETON KONSTR | [9 empty] | M2 | 68 | ____________ |  |  | ____________
hydrofobní nátěr opěry u odvodňovacích rigolů
A=17*2*2'=68,000 [A]
| Technická specifikace: | [9 empty] | - položky nátěrů zahrnují kompletní povlaky (i různobarevné), včetně úpravy podkladu (odmaštění, odrezivění, odstranění starých nátěrů a nečistot) a jeho vyspravení, provedení nátěru předepsaným postupem a splnění všech požadavků daných technologickým předpisem.
| 78 |  | 78380b |  |  |  |  | NÁTĚRY BETON KONSTR | [9 empty] | M2 | 806.6 | ____________ |  |  | ____________
ochranný sjednocující nátěr podhledu nosné konstrukce a spodní stavby
A=185+(18*2+14*2+10*2)*0.4+40*1+7*17*2+(60+95)*2=806,600 [A] (plochy odečteny v AutoCADu z příl. 201.03 Půdorys, 201.04 Příčný řez, 201.05 Podélný řez)
| Technická specifikace: | [9 empty] | - položky nátěrů zahrnují kompletní povlaky (i různobarevné), včetně úpravy podkladu (odmaštění, odrezivění, odstranění starých nátěrů a nečistot) a jeho vyspravení, provedení nátěru předepsaným postupem a splnění všech požadavků daných technologickým předpisem.
| 79 |  | 78380c |  |  |  |  | NÁTĚRY BETON KONSTR | [9 empty] | M2 | 218.6 | ____________ |  |  | ____________
ochranný povlak podhledu NK proti výfukovým plynům z epoxydehtového nátěru, popř. jiný nátěr, pokud bude jeho odolnost proti účinkům výfukových plynů prokázána na vykázanou plochu bude nátěr nanesen ve třech vrstvách
A=185+(18*2+14*2+10*2)*0.4=218,600 [A] (plochy odečteny v AutoCADu z příl. 201.03 Půdorys, 201.04 Příčný řez, 201.05 Podélný řez)
| Technická specifikace: | [9 empty] | - položky nátěrů zahrnují kompletní povlaky (i různobarevné), včetně úpravy podkladu (odmaštění, odrezivění, odstranění starých nátěrů a nečistot) a jeho vyspravení, provedení nátěru předepsaným postupem a splnění všech požadavků daných technologickým předpisem.
|  | 7 |  |  |  |  | Přidružená stavební výroba | [13 empty] | ____________
|  | 8 |  |  |  |  | Potrubí
| 80 |  | 87434 |  |  |  |  | POTRUBÍ Z TRUB PLAST ODPAD DN DO 200MM | [9 empty] | M | 3 | ____________ |  |  | ____________
vývod odvodnění rubu opěry přes dřík opěry
L=1.5+1.5=3,000 [A]
| Technická specifikace: | [9 empty] | - položky pro zhotovení potrubí platí bez ohledu na sklon. - výrobní dokumentaci (včetně technologického předpisu) - dodání veškerého trubního a pomocného materiálu (trouby, trubky, tvarovky, spojovací a těsnící materiál a pod.), podpěrných, závěsných a upevňovacích prvků, včetně potřebných úprav - úprava a příprava podkladu a podpěr, očištění a ošetření podkladu a podpěr - zřízení plně funkčního potrubí, kompletní soustavy, podle příslušného technologického předpisu - zřízení potrubí i jednotlivých částí po etapách, včetně pracovních spar a spojů, pracovního zaslepení konců a pod. - úprava prostupů, průchodů šachtami a komorami, okolí podpěr a vyústění, zaústění, napojení, vyvedení a upevnění odpad. výustí
- ochrana potrubí nátěrem (vč. úpravy povrchu), případně izolací, nejsou-li tyto práce předmětem jiné položky - úprava, očištění a ošetření prostoru kolem potrubí - položky platí pro práce prováděné v prostoru zapaženém i nezapaženém a i v kolektorech, chráničkách - položky zahrnují i práce spojené s nutnými obtoky, převáděním a čerpáním vody - u ocelového potrubí opláštění dle dokumentace a nutné opravy opláštění při jeho poškození
|  | 8 |  |  |  |  | Potrubí | [13 empty] | ____________
|  | 9 |  |  |  |  | Ostatní konstrukce a práce
| 81 |  | 911313 |  |  |  |  | OCEL SILNIČ SVOD JEDNOSTR SLOUP DO 2M POZINK S NÁTĚREM | [9 empty] | M | 48 | ____________ |  |  | ____________
nové silniční svodidlo JSNH4/H1 před a za mostem (sloupky á 2,0m)
délka svodidla: L=12*4=48,000 [A]
| Technická specifikace: | [9 empty] | - kompletní dodávka se všemi pomocnými a doplňujícími pracemi a součástmi, se kterými tvoří požadované dílo. Zahrnují i veškeré potřebné mechanismy (např. montážní zvedací plošiny). Není-li v zadávací dokumentaci stanoveno jinak, zahrnují tyto práce veškeré povrchové úpravy, - zahrnuje i nutné zemní práce na osazení nosných konstrukcí těchto zařízení, dále i práce pro osazení do konstrukcí nebo na konstrukce (zabetonování kapes nebo jam, vyvrtání kotevních otvorů, těsnění, tmelení a pod.). Součástí veškerých zařízení jsou i jejich nosné konstrukce, včetně osazení, pokud zadávací dokumentace nestanoví jinak, - i odrazky nebo retroreflexní fólie, jejich ukončení zapuštěním do betonových bloků (včetně betonového bloku a nutných zemních prací) nebo koncovkou, přechod na jiný typ svodidla nebo přes mostní závěr, ochranu proti bludným proudům a vývody pro jejich měření, - osazení sloupků zaberaněním nebo osazením do betonových bloků (včetně betonových bloků a nutných zemních prací), - i kotvení, t.j. kotevní desky, šrouby z nerez oceli, vrty a zálivku, pokud zadávací dokumentace nestanoví jinak. Dále zahrnuje i případné nivelační hmoty pod kotevní desky.
| 82 |  | 911753 |  |  |  |  | OCEL ZÁB SVOD JEDNOSTR VODOR MADLO SL DO 2M ZINK PONOR S NÁT | [9 empty] | M | 124 | ____________ |  |  | ____________
nové zábradelní svodidllo na mostě ZSNH4/H2
délka zábradelního svodidla: L=62*2=124,000 [A]
| Technická specifikace: | [9 empty] | - kompletní dodávka se všemi pomocnými a doplňujícími pracemi a součástmi, se kterými tvoří požadované dílo. Zahrnují i veškeré potřebné mechanismy (např. montážní zvedací plošiny). Není-li v zadávací dokumentaci stanoveno jinak, zahrnují tyto práce veškeré povrchové úpravy, - zahrnuje i nutné zemní práce na osazení nosných konstrukcí těchto zařízení, dále i práce pro osazení do konstrukcí nebo na konstrukce (zabetonování kapes nebo jam, vyvrtání kotevních otvorů, těsnění, tmelení a pod.). Součástí veškerých zařízení jsou i jejich nosné konstrukce, včetně osazení, pokud zadávací dokumentace nestanoví jinak, - i odrazky nebo retroreflexní fólie, jejich ukončení zapuštěním do betonových bloků (včetně betonového bloku a nutných zemních prací) nebo
koncovkou, přechod na jiný typ svodidla nebo přes mostní závěr, ochranu proti bludným proudům a vývody pro jejich měření, - osazení sloupků zaberaněním nebo osazením do betonových bloků (včetně betonových bloků a nutných zemních prací), - i kotvení, t.j. kotevní desky, šrouby z nerez oceli, vrty a zálivku, pokud zadávací dokumentace nestanoví jinak. Dále zahrnuje i případné nivelační hmoty pod kotevní desky.
| 83 |  | 91235 |  |  |  |  | SMĚR SLOUPKY KOVOVÉ - NÁST NA SVOD VČET ODRAZ PÁSKU | [9 empty] | KUS | 6 | ____________ |  |  | ____________
K=6=6,000 [A]
| Technická specifikace: | [9 empty] | - dodání a osazení sloupku včetně upevňovacích součástí - vnitrostaveništní a mimostaveništní doprava - zahrnuje i odrazky nebo retroreflexní fólie.
| 84 |  | 914111 |  |  |  |  | DOPRAV ZNAČKY ZÁKLAD VEL OCEL - DODÁVKA A MONTÁŽ | [9 empty] | KUS | 2 | ____________ |  |  | ____________
ev. číslo mostu
K=1+1=2,000 [A]
| Technická specifikace: | [9 empty] | - kromě vlastních značek a zařízení v příslušném provedení uvedeném v textu ještě sloupky a upevňovací zařízení včetně jejich osazení (betonová patka, zemní práce), pokud nejsou uvedeny samostatnou položkou - u dočasných (provizorních) značek a zařízení údržbu po celou dobu trvání funkce, náhradu zničených nebo ztracených kusů, nutnou opravu poškozených částí - u výstražných světel napájení z baterie včetně záložní baterie
| 85 |  | 915221 |  |  |  |  | VODOR DOPRAV ZNAČ PLASTEM PROFIL NEHLUČNÉ - DOD A POKLÁDKA | [9 empty] | M2 | 10 | ____________ |  |  | ____________
nové stálé vodorovné značení na vozovce podélná čára souvislá pro oddělení jízdních pruhů
A=80*0.125=10,000 [A]
| Technická specifikace: | [9 empty] | - veškeré práce jsou obsaženy v textu položky, - zahrnuje předznačení a reflexní úpravu.
| 86 |  | 919111 |  |  |  |  | ŘEZÁNÍ ASFALT KRYTU VOZOVEK TL DO 50MM | [9 empty] | M | 30.6 | ____________ |  |  | ____________
řezání spáry v asfaltovém krytu vozovky v místě MZ
délka řezání: L=15.3*2=30,600 [A]
| Technická specifikace: | [9 empty] | veškeré práce jsou obsaženy v textu položky
| 87 |  | 931326 |  |  |  |  | TĚSNĚNÍ DILATAČ SPAR ASF ZÁLIVKOU MODIFIK PRŮŘ DO 800MM2 | [9 empty] | M | 30.6 | ____________ |  |  | ____________
výplň řezané spáry za opěrami nad MZ
L=15.3*2=30,600 [A]
| Technická specifikace: | [9 empty] | Popisy prací zahrnují veškerý materiál, výrobky a polotovary, včetně mimostaveništní a vnitrostaveništní dopravy (rovněž přesuny), včetně naložení a složení, případně s uložením.
| 88 |  | 931335 |  |  |  |  | TĚSNĚNÍ DILATAČ SPAR POLYURETAN TMELEM PRŮŘ DO 600MM2 | [9 empty] | M | 40 | ____________ |  |  | ____________
spáry mezi dilatačními částmi křídel vč.sanace těchto spar
L=40=40,000 [A]
| Technická specifikace: | [9 empty] | Popisy prací zahrnují veškerý materiál, výrobky a polotovary, včetně mimostaveništní a vnitrostaveništní dopravy (rovněž přesuny), včetně naložení a složení,případně s uložením.
| 89 |  | 93140 |  |  |  |  | MOSTNÍ ZÁVĚRY PODPOVRCHOVÉ | [9 empty] | M | 35 | ____________ |  |  | ____________
podpovrchový mostní závěr např. M30SU vč. odstranění stávajícího plechu, který nahrazuje dil. závěry
L=17.5*2=35,000 [A]
| Technická specifikace: | [9 empty] | - výrobní dokumentace (vč. technologického předpisu) - dodání kompletního dil. zařízení vč. všech přepravních a montážních úprav a zařízení - řezání a sváření na staveništi a eventuelní nutnou opravu nátěrů po těchto úkonech - bednění a dodatečné zabetonování dilatačního zařízení - pro kovové součásti je nutné užít ustanovení pro TMCH.94 - dodání spojovacího, kotevního a těsnícího materiálu - úprava a příprava prostoru, včetně kotevních prvků, jejich ošetření a očištění - zřízení kompletního mostního závěru podle příslušného technolog. předpisu, včetně předepsaného nastavení - zřízení mostního závěru po etapách, včetně pracovních spar a spojů - úprava most. závěru ve styku s ostatními konstrukcemi a zařízeními (u obrubníků a podél vozovek, na chodnících, na římsách, napojení izolací a pod.) - ochrana mostního závěru proti bludným proudům a vývody pro jejich měření - ochrana mostního závěru do doby provedení definitivního stavu, veškeré provizorní úpravy a opatření - konečné úpravy most. závěru jako povrchové povlaky, zálivky, které nejsou součástí jiných konstrukcí, vyčištění, osaz. krytek šroubů, tmelení, těsnění, výplň spar a pod. - úprava, očištění a ošetření prostoru kolem mostního závěru - opatření mostního závěru znakem výrobce a typovým číslem - provedení odborné prohlídky, je-li požadována
| 90 |  | 93211 |  |  |  |  | MOST PROTIDOTYKOVÁ ZÁBRANA TRAKČ VEDENÍ ŠTÍTEM - MONTÁŽ S DOD. A DEMONTÁŽ | [9 empty] | M2 | 133 | ____________ |  |  | ____________
provizorní protidotyková zábrana - ochranný štít (beton C20/25 - 2.8m3; ocel 11375 - 9t) vč. montáže a demontáže vč. provizorního ukolejnění a provizorního vyvěšení ukolejnění vše v režii zhotovitele
A=3.5*19*2=133,000 [A]
| Technická specifikace: | [9 empty] | Položka obsahuje dovoz, montáž, údržbu, opotřebení (nájemné), demontáž, konzervaci, odvoz.
| 91 |  | 932112 |  |  |  |  | MOST PROTIDOTYKOVÁ ZÁBRANA TRAKČ VEDENÍ ŠTÍTEM - DEMONTÁŽ | [9 empty] | M2 | 24 | ____________ |  |  | ____________
odstranění stávajících ochranných štítů vč. odvozu a likvidace v režii zhotovitele
=2*2*6=24,000 [A]
| Technická specifikace: | [9 empty] | Popisy prací zahrnují veškerý materiál, výrobky a polotovary, včetně mimostaveništní a vnitrostaveništní dopravy (rovněž přesuny), včetně naložení a složení,případně s uložením.
| 92 |  | 932121a |  |  |  |  | MOST PROTIDOTYKOVÁ ZÁBRANA TRAKČ VEDENÍ SÍTÍ - ZŘÍZ S DOD | [9 empty] | M2 | 84 | ____________ |  |  | ____________
nová svislá protidotyková zábrana z ochranných sítí vč. kompletní dílenské výroby vč. díl. dokumentace
A=(21+21)*2=84,000 [A]
| Technická specifikace: | [9 empty] | Popisy prací zahrnují veškerý materiál, výrobky a polotovary, včetně mimostaveništní a vnitrostaveništní dopravy (rovněž přesuny), včetně naložení a složení,případně s uložením.
| 93 |  | 932121b |  |  |  |  | MOST PROTIDOTYKOVÁ ZÁBRANA TRAKČ VEDENÍ SÍTÍ - ZŘÍZ S DOD | [9 empty] | M2 | 34 | ____________ |  |  | ____________
mobilní svislá protidotyková zábrana, která bude osazována během výluky trakčního vedení nad jednou kolejí, v jejímž prostoru budou prováděny stavební práce, a provoz na druhé koleji bude zachován včetně napětí v trakci po skončení každé výluky bude zábrana vždy demontována zábrana bude vyrobena z dílců, ve kterém bude plech vsazen do ocelového rámu vč. kompletní dílenské výroby vč. díl. dokumentace vč. manipulace
A=17*2=34,000 [A]
| Technická specifikace: | [9 empty] | Popisy prací zahrnují veškerý materiál, výrobky a polotovary, včetně mimostaveništní a vnitrostaveništní dopravy (rovněž přesuny), včetně naložení a
složení,případně s uložením.
| 94 |  | 932122 |  |  |  |  | MOST PROTIDOTYKOVÁ ZÁBRANA TRAKČ VEDENÍ SÍTÍ - DEMONTÁŽ | [9 empty] | M2 | 84 | ____________ |  |  | ____________
demontáž stávající svislé protidotykové zábrany z ochranných sítí, vč. odvozu a likvidace v režii zhotovitele
A=(21+21)*2=84,000 [A]
| Technická specifikace: | [9 empty] | Popisy prací zahrnují veškerý materiál, výrobky a polotovary, včetně mimostaveništní a vnitrostaveništní dopravy (rovněž přesuny), včetně naložení a složení,případně s uložením.
| 95 |  | 935212 |  |  |  |  | PŘÍKOP ŽLABY Z BETON TVÁR ŠÍŘ DO 600MM DO BET TL 150MM | [9 empty] | M | 27 | ____________ |  |  | ____________
-skluzy š.600mm za konci křídel uložené do bet. lože z C25/30-XF2 tl. 150mm
š. 600mm: L=(3.5+5.0+8.0+6.0)*1.2=27,000 [A]
| Technická specifikace: | [9 empty] | Popisy prací zahrnují veškerý materiál, výrobky a polotovary, včetně mimostaveništní a vnitrostaveništní dopravy (rovněž přesuny), včetně naložení a složení,případně s uložením. - zahrnují veškeré práce nutné pro zřízení těchto konstrukcí, včetně zemních prací, lože, ukončení, patek, spárování, úpravy vtoku a výtoku. Měří se v "m" délky osy žlabu.
| 96 |  | 935232 |  |  |  |  | PŘÍKOP ŽLABY Z BETON TVÁR ŠÍŘ DO 1200MM DO BET TL 150MM | [9 empty] | M | 40 | ____________ |  |  | ____________
nový žlab -š.1200mm (dl.40m) uložené do bet. lože z C25/30-XF2 tl. 150mm a olemování obrubníky(80m) vč. vyčištění a vyspravení zbývající části odvod. žlabu š.1200mm v délce 40m
š. 1200mm: L=40=40,000 [A]
| Technická specifikace: | [9 empty] | Popisy prací zahrnují veškerý materiál, výrobky a polotovary, včetně mimostaveništní a vnitrostaveništní dopravy (rovněž přesuny), včetně naložení a složení,případně s uložením. - zahrnují veškeré práce nutné pro zřízení těchto konstrukcí, včetně zemních prací, lože, ukončení, patek, spárování, úpravy vtoku a výtoku. Měří se v "m" délky osy žlabu.
| 97 |  | 93639a |  |  |  |  | ZAÚSTĚNÍ SKLUZŮ (VČET DLAŽBY Z LOM KAMENE) | [9 empty] | KUS | 1 | ____________ |  |  | ____________
nové mělké vývařiště v místě napojení nového skluzu za levým křídlem čebínské opěry na stávající odvodňovací žlab; povrch z lomového kamene tl.200mm uložený do bet. lože z C25/30-XF2 tl. 150mm; půdorysný rozměr 1,2m x 1,2m vč. olemování obrubníky š.100mm
P=1=1,000 [A]
| Technická specifikace: | [9 empty] | Popisy prací zahrnují veškerý materiál, výrobky a polotovary, včetně mimostaveništní a vnitrostaveništní dopravy (rovněž přesuny), včetně naložení a složení,případně s uložením.
| 98 |  | 93639b |  |  |  |  | ZAÚSTĚNÍ SKLUZŮ | [9 empty] | KUS | 3 | ____________ |  |  | ____________
nové monolitické ŽB vsakovací jímky o rozměrech 1,6x1,6x1,5 z C25/30-XF2 vyplněny hrubým štěrkem vč. výkopových prací, bednění a výztuže
P=3=3,000 [A]
| Technická specifikace: | [9 empty] | Popisy prací zahrnují veškerý materiál, výrobky a polotovary, včetně mimostaveništní a vnitrostaveništní dopravy (rovněž přesuny), včetně naložení a složení,případně s uložením.
| 99 |  | 936542 |  |  |  |  | MOSTNÍ ODVODŇOVACÍ TRUBKA (POVRCHŮ IZOLACE) MĚDĚNÁ | [9 empty] | KUS | 6 | ____________ |  |  | ____________
odvodnění izolace vč. utěsnění spar
odvod: K=6=6,000 [A]
| Technická specifikace: | [9 empty] | - výrobní dokumentaci (včetně technologického předpisu) - dodání kompletní odvodňovací soupravy, včetně všech montážních a přepravních úprav a zařízení - pro kovové součásti je nutné užít ustanovení pro TMCH.94 - dodání spojovacího, kotevního a těsnícího materiálu - úprava a příprava úložného prostoru, včetně kotevních prvků, jejich očištění a ošetření - zřízení kompletní odvodňovací soupravy, dle příslušného technologického předpisu, včetně všech výškových a směrových úprav - zřízení odvodňovací soupravy po etapách, včetně pracovních spar a spojů - prodloužení odpadní trouby pod spodní líc nosné konstr. nebo zaústěním odvodňovače do dalšího odvodňovacího zařízení - úprava odvod. soupravy na styku s ostatními konstrukcemi a zařízeními (u obrubníku, podél vozovek, napojení izolací a pod.) - ochrana odvodňovací soupravy do doby provedení definitivního stavu, veškeré provizorní úpravy a opatření - konečné úpravy odvodňovací soupravy jako povrchové povlaky, zálivky, které nejsou součástí jiných konstr., vyčištění, tmelení, těsnění, výplň spar a pod. - úprava, očištění a ošetření prostoru kolem odvodňovací soupravy - opatření odvodňovače znakem výrobce a typovým číslem - provedení odborné prohlídky, je-li požadována
| 100 |  | 93853 |  |  |  |  | OČIŠTĚNÍ BETON KONSTR CHEMICKY | [9 empty] | M2 | 218.6 | ____________ |  |  | ____________
očištění (např. čistým ředidlem) podhledu nosné konstrukce od případných mastnot od výfukových plynů, které se na NK vyskytnou i po otryskání NK
A=185+(18*2+14*2+10*2)*0.4=218,600 [A] (plochy odečteny v AutoCADu z příl. 201.02 Stávající stav - přehledné výkresy)
| Technická specifikace: | [9 empty] | Veškeré práce jsou obsaženy v textu položky, bez ohledu na způsob provedení, včetně odklizení vzniklého odpadu.
| 101 |  | 938542 |  |  |  |  | OČIŠTĚNÍ BETON KONSTR OTRYSKÁNÍM TLAK VODOU DO 500 BARŮ | [9 empty] | M2 | 175 | ____________ |  |  | ____________
očištění mostovky před nanesením spojovacího můstku mezi nosnou kci a spřaženou betonovou deskou
A=175=175,000 [A] (plochy odečteny v AutoCADu z příl. 201.02 Stávající stav - přehledné výkresy)
| Technická specifikace: | [9 empty] | Veškeré práce jsou obsaženy v textu položky, bez ohledu na způsob provedení, včetně odklizení vzniklého odpadu.
| 102 |  | 938543 |  |  |  |  | OČIŠTĚNÍ BETON KONSTR OTRYSKÁNÍM TLAK VODOU DO 1000 BARŮ | [9 empty] | M2 | 460 | ____________ |  |  | ____________
otryskání betonového povrchu křídel (10% povrchu-35mm a 90% povrchu-15mm) vč. ochrany štěrkového lože proti otryskávanému odpadu pomocí geotextílií a fólií
A=(95+135)*2=460,000 [A] (plochy odečteny v AutoCADu z příl. 201.02 Stávající stav - přehledné výkresy)
| Technická specifikace: | [9 empty] | veškeré práce jsou obsaženy v textu položky
| 103 |  | 938554 |  |  |  |  | OČIŠTĚNÍ BETON KONSTR OTRYSKÁNÍM NA SUCHO KOVOVOU DRTÍ | [9 empty] | M2 | 496.6 | ____________ |  |  | ____________
odstrannění znehodnoceného betonu ručními kladivy v dosahu trakčního vedení -opěry (15%povrchu-35mm a 85% povrchu-15mm) -NK (15mm) vč. ochrany štěrkového lože proti otryskávanému odpadu pomocí geotextílií a fólií vč. odklizení a likvidace vzniklého odpadu
A=185+(18*2+14*2+10*2)*0.4+40*1+7*17*2=496,600 [A] (plochy odečteny v AutoCADu z příl. 201.02 Stávající stav - přehledné výkresy)
| Technická specifikace: | [9 empty] | Veškeré práce jsou obsaženy v textu položky, bez ohledu na způsob provedení, včetně odklizení vzniklého odpadu.
| 104 |  | 938651 |  |  |  |  | OČIŠTĚNÍ OCEL KONSTR OTRYSKÁNÍM NA SUCHO VZDUCHEM | [9 empty] | M2 | 184.6 | ____________ |  |  | ____________
mechanické očištění zkorodované výztuže - 20% otryskané plochy nosné kce a spodní stavby
A=(460+463)*0.2=184,600 [A] (plochy odečteny v AutoCADu z příl. 201.02 Stávající stav - přehledné výkresy)
| Technická specifikace: | [9 empty] | Veškeré práce jsou obsaženy v textu položky, bez ohledu na způsob provedení, včetně odklizení vzniklého odpadu.
| 105 |  | 94190 |  |  |  |  | LEHKÉ PRACOVNÍ LEŠENÍ DO 1,5 kPa | [9 empty] | M3OP | 800 | ____________ |  |  | ____________
lešení k zajištění přístupu při sanaci NK a křídel situovány podél křídel
V=80*2*5=800,000 [A]
| Technická specifikace: | [9 empty] | Položka obsahuje dovoz, montáž, údržbu, opotřebení (nájemné), demontáž, konzervaci, odvoz, vše v režii zhotovitele.
| 106 |  | 966168 |  |  |  |  | BOURÁNÍ KONSTRUKCÍ ZE ŽELEZOBETONU S ODVOZEM DO 20KM | [9 empty] | M3 | 115.98 | ____________ |  |  | ____________
odbourání stávajícího betonového zábradlí, říms, části křídel a odbourání závěrné zídky vč. žulové obruby a pásu z LA v římse vč. odvozu a poplatku za skládku u LA (do 5% objemu položky)
V=(0.21*0.21*0.9*31*2+0.23*0.16*57.5*2+0.04*0.04*3.14*51*3*2)+(0.45*57.5*2)+((56+56)*0.5*1)=115,980 [A] (plochy odečteny v AutoCADu z příl. 201.02 Stávající stav - přehledné výkresy)
| Technická specifikace: | [9 empty] | - zahrnují veškerou manipulaci s vybouranou sutí a hmotami včetně uložení na skládku, - zahrnují veškeré další práce plynoucí z technologického předpisu a z platných předpisů (zvláště vyhlášky č.324/1990 Sb.).
| 107 |  | 966169 |  |  |  |  | BOURÁNÍ KONSTRUKCÍ ZE ŽELEZOBETONU, PŘÍP ZA DALŠÍ 1KM | [9 empty] | M3 | 927.841 | ____________ |  |  | ____________
příplatek za dalších 8km
V=((0.21*0.21*0.9*31*2+0.23*0.16*57.5*2+0.04*0.04*3.14*51*3*2)+(0.45*57.5*2)+((56+56)*0.5*1))*8=927,841 [A] (plochy odečteny v AutoCADu z příl. 201.02 Stávající stav - přehledné výkresy)
| Technická specifikace: | [9 empty] | - zahrnují veškerou manipulaci s vybouranou sutí a hmotami včetně uložení na skládku, - zahrnují veškeré další práce plynoucí z technologického předpisu a z platných předpisů (zvláště vyhlášky č.324/1990 Sb.).
| 108 |  | 96687 |  |  |  |  | VYBOURÁNÍ ULIČNÍCH VPUSTÍ KOMPLETNÍCH | [9 empty] | KUS | 4 | ____________ |  |  | ____________
stávající uliční vpusti v předpolích
K =4=4,000 [A]
| Technická specifikace: | [9 empty] | - zahrnují veškerou manipulaci s vybouranou sutí a hmotami včetně uložení na skládku, - zahrnují veškeré další práce plynoucí z technologického předpisu a z platných předpisů (zvláště vyhlášky č.324/1990 Sb.).
| 109 |  | 978178 |  |  |  |  | ODSTRANĚNÍ MOSTNÍ IZOLACE, ODVOZ DO 20KM | [9 empty] | M2 | 175 | ____________ |  |  | ____________
vč. odvozu na skládku a poplatku za skládku
A=175=175,000 [A] (plochy odečteny v AutoCADu z příl. 201.02 Stávající stav - přehledné výkresy)
| Technická specifikace: | [9 empty] | - zahrnují veškerou manipulaci s vybouranou sutí a hmotami včetně uložení na skládku a poplatku za skládku, - zahrnují veškeré další práce plynoucí z technologického předpisu a z platných předpisů (zvláště vyhlášky č.324/1990 Sb.).
| 110 |  | 978179 |  |  |  |  | ODSTRANĚNÍ MOSTNÍ IZOLACE, PŘÍP ZA DALŠÍ 1KM | [9 empty] | M2 | 1400 | ____________ |  |  | ____________
příplatek za dalších 8km
A=175*8=1 400,000 [A] (plochy odečteny v AutoCADu z příl. 201.02 Stávající stav - přehledné výkresy)
| Technická specifikace: | [9 empty] | - zahrnují veškerou manipulaci s vybouranou sutí a hmotami včetně uložení na skládku a poplatku za skládku, - zahrnují veškeré další práce plynoucí z technologického předpisu a z platných předpisů (zvláště vyhlášky č.324/1990 Sb.).
|  | 9 |  |  |  |  | Ostatní konstrukce a práce | [13 empty] | ____________
| Celkem: | [20 empty] | ____________