## Sheet1
|  | ASPE 9 | [22 empty] | Strana: | 1
3.6.1.7
SOUPIS PRACÍ
|  |  |  | Stavba: | [8 empty] | II/385 most |  | 385-008 -Čebín - Rekonstrukce krytu komunikace km 39,235-40,465
|  |  |  | Objekt: | [10 empty] | km 39,235 - 40,465
|  |  |  | Rozpočet: | [10 empty] | km 39,235 - 40,465
|  |  |  | Objednavatel: | [9 empty] | Správa a údržba silnic Jihomoravského kraje, příspěvková organizace kraje
|  |  |  | Zhotovitel dokumentace: | [9 empty] | IKA Brno s.r.o.
[5 empty] | Základní cena: | [11 empty] | ____________ |  |  | Kč
[11 empty] | Cena celková: | [5 empty] | ____________ |  |  | Kč
[11 empty] | DPH: | [5 empty] | ____________ |  |  | Kč
[11 empty] | Cena s daní: | [5 empty] | ____________ |  |  | Kč
Měrné jednotky:
[6 empty] | Počet měrných jednotek: | [9 empty] | 0
[6 empty] | Náklad na měrnou jednotku: | [10 empty] | ____________ |  |  | Kč
|  |  |  | Vypracoval zadání: | [13 empty] | Vypracoval nabídku:
|  |  |  | Datum zadání: | [5 empty] | 2013-12-13 | [7 empty] | Datum vypracování nabídky:
|  | 0 | [5 empty] | VŠEOBECNÉ KONSTRUKCE A PRÁCE
| 1 |  | 014101 | [5 empty] | POPLATKY ZA SKLÁDKU | [9 empty] | M3 | 183.75 | ____________ |  |  | ____________
zemina + nános z povrchu vozovky
příkop : 52,50=52,50 [A] krajnice : 58,73=58,73 [B] očištěný nános z povrchu vozovky : 7252,0*0,01=72,52 [C] Celkem: A+B+C=183,75 [D] dle samostatného výkazu výměr
| 2 |  | 014102 | [5 empty] | POPLATKY ZA SKLÁDKU | [9 empty] | T | 128.92 | ____________ |  |  | ____________
suť
obal. kamenivo : 58,60*2,2=128,92 [A] dle samostatného výkazu výměr
|  | 0 | [5 empty] | VŠEOBECNÉ KONSTRUKCE A PRÁCE | [13 empty] | ____________
|  | 1 | [5 empty] | ZEMNÍ PRÁCE
| 3 |  | 113138 | [5 empty] | ODSTRAN KRYTU VOZOVEK A CHOD S ASFALT POJIVEM, ODVOZ DO 20KM | [9 empty] | M3 | 58.6 | ____________ |  |  | ____________
vybourání podkladu z obal. kameniva tl. 60 mm
976,70*0,06=58,60 [A] dle samostatného výkazu výměr
| Technická specifikace: | [10 empty] | Položka obsahuje veškerou manipulaci s vybouranou sutí a s vybouranými hmotami vč. uložení na skládku.
[7 empty] | Atributy položky: |  |  |  | Odstraňovaná plocha: přes 200m2 Tloušťka odstraňované vrstvy: do 50mm
| 4 |  | 113138 |  |  |  |  | R | ODSTRAN KRYTU VOZOVEK A CHOD S ASFALT POJIVEM, PŘÍPL.ZA KAŽDÝ 1 KM | [9 empty] | M3 | 586 | ____________ |  |  | ____________
odvoz celkem do 30 km, tj.příplatek za 10 km
58,60*10=586,00 [A] dle samostatného výkazu výměr
| Technická specifikace: | [10 empty] | Položka obsahuje veškerou manipulaci s vybouranou sutí a s vybouranými hmotami vč. uložení na skládku.
| 5 |  | 11372 | [5 empty] | FRÉZOVÁNÍ VOZOVEK ASFALTOVÝCH | [9 empty] | M3 | 65.3 | ____________ |  |  | ____________
použití na úpravu krajnic
odfrézovaná živice tl. 90 mm : 65,30=65,30 [A] dle samostatného výkazu výměr
| Technická specifikace: | [10 empty] | Položka obsahuje veškerou manipulaci s vybouranou sutí a s vybouranými hmotami vč. uložení na skládku.
[7 empty] | Atributy položky: |  |  |  | Frézovaná plocha: přes 500m2 Šířka frézovaného pruhu: přes 0,75m
| 6 |  | 113724 | [5 empty] | FRÉZOVÁNÍ VOZOVEK ASFALTOVÝCH, ODVOZ DO 5KM | [9 empty] | M3 | 587.4 | ____________ |  |  | ____________
odvoz odfrézované živice na skládku - cca 5 km - bez poplatku
frézování živ. povrchu tl. 90 mm :587,40 m3=587,40 [A] dle samostatného výkazu výměr
| Technická specifikace: | [10 empty] | Položka obsahuje veškerou manipulaci s vybouranou sutí a s vybouranými hmotami vč. uložení na skládku.
[7 empty] | Atributy položky: |  |  |  | Frézovaná plocha: přes 500m2 Odvozná vzdálenost suti: přes 4km do 5km Překážky v trase: bez překážek v trase Šířka frézovaného pruhu: přes 0,75m Tloušťka frézované vrstvy: přes 60mm
| 7 |  | 122218 | [5 empty] | ODKOPÁVKY A PROKOPÁVKY OBECNÉ TŘ 3 S ODVOZEM DO 20KM | [9 empty] | M3 | 111.23 | ____________ |  |  | ____________
odvoz do 30 km
prohloubení a vyčištění stáv. příkopu :350*(1,00*0,3)/2=52,50 [A] odkopávky krajnic v tl. 100 mm : 1305*0,45*0,1=58,73 [B] Celkem: A+B=111,23 [C] dle samostatného výkazu výměr
| Technická specifikace: | [10 empty] | - vodorovná a svislá doprava, přemístění, přeložení, manipulace s výkopkem - kompletní provedení vykopávky nezapažené i zapažené - ošetření výkopiště po celou dobu práce v něm vč. klimatických opatření - ztížení vykopávek v blízkosti podzemního vedení, konstrukcí a objektů vč. jejich dočasného zajištění - ztížení pod vodou, v okolí výbušnin, ve stísněných prostorech a pod. - příplatek za lepivost - těžení po vrstvách, pásech a po jiných nutných částech (figurách)
- čerpání vody vč. čerpacích jímek, potrubí a pohotovostní čerpací soupravy (viz ustanovení k pol. 1151,2) - potřebné snížení hladiny podzemní vody - těžení a rozpojování jednotlivých balvanů - vytahování a nošení výkopku - svahování a přesvah. svahů do konečného tvaru, výměna hornin v podloží a v pláni znehodnocené klimatickými vlivy - eventuelně nutné druhotné rozpojení odstřelené horniny - ruční vykopávky, odstranění kořenů a napadávek - pažení, vzepření a rozepření vč. přepažování - hradící a štětové stěny dočasné (adekvátně platí ustanovení k pol. 1151,2) - úpravu, ochranu a očištění dna, základové spáry, stěn a svahů - zhutnění podloží, případně i svahů vč. svahování - zřízení stupňů v podloží a lavic na svazích, není-li pro tyto práce zřízena samostatná položka - udržování výkopiště a jeho ochrana proti vodě - odvedení nebo obvedení vody v okolí výkopiště a ve výkopišti - třídění výkopku - veškeré pomocné konstrukce umožňující provedení vykopávky (příjezdy, sjezdy, nájezdy, lešení, podpěr. konstr., přemostění, zpevněné plochy, zakrytí a pod.)
[7 empty] | Atributy položky: |  |  |  | Čerpání vody: bez čerpání Lepivost: bez lepivosti Množství: do 1000m3 Odvozná vzdálenost zeminy: přes 19km do 20km
| 8 |  | 122219 | [5 empty] | ODKOPÁVKY A PROKOPÁVKY OBECNÉ TŘ 3 PŘÍPL ZA DALŠÍ 1KM | [9 empty] | M3 | 1112.3 | ____________ |  |  | ____________
odvoz do 30 km, tj.celkem příplatek pro 10 km
10*111,23=1 112,30 [A]
| Technická specifikace: | [10 empty] | - vodorovná a svislá doprava, přemístění, přeložení, manipulace s výkopkem - kompletní provedení vykopávky nezapažené i zapažené - ošetření výkopiště po celou dobu práce v něm vč. klimatických opatření - ztížení vykopávek v blízkosti podzemního vedení, konstrukcí a objektů vč. jejich dočasného zajištění - ztížení pod vodou, v okolí výbušnin, ve stísněných prostorech a pod. - příplatek za lepivost - těžení po vrstvách, pásech a po jiných nutných částech (figurách) - čerpání vody vč. čerpacích jímek, potrubí a pohotovostní čerpací soupravy (viz ustanovení k pol. 1151,2)
- potřebné snížení hladiny podzemní vody - těžení a rozpojování jednotlivých balvanů - vytahování a nošení výkopku - svahování a přesvah. svahů do konečného tvaru, výměna hornin v podloží a v pláni znehodnocené klimatickými vlivy - eventuelně nutné druhotné rozpojení odstřelené horniny - ruční vykopávky, odstranění kořenů a napadávek - pažení, vzepření a rozepření vč. přepažování - hradící a štětové stěny dočasné (adekvátně platí ustanovení k pol. 1151,2) - úpravu, ochranu a očištění dna, základové spáry, stěn a svahů - zhutnění podloží, případně i svahů vč. svahování - zřízení stupňů v podloží a lavic na svazích, není-li pro tyto práce zřízena samostatná položka - udržování výkopiště a jeho ochrana proti vodě - odvedení nebo obvedení vody v okolí výkopiště a ve výkopišti - třídění výkopku - veškeré pomocné konstrukce umožňující provedení vykopávky (příjezdy, sjezdy, nájezdy, lešení, podpěr. konstr., přemostění, zpevněné plochy, zakrytí a pod.)
| 9 |  | 12911 | [5 empty] | ČIŠTĚNÍ VOZOVEK OD NÁNOSU | [9 empty] | M2 | 7252 | ____________ |  |  | ____________
7252,00=7 252,00 [A] dle samostatného výkazu výměr
| Technická specifikace: | [10 empty] | - vodorovná a svislá doprava, přemístění, přeložení, manipulace s výkopkem a uložení na skládku do 30 km
| 10 |  | 17110 | [5 empty] | ULOŽENÍ SYPANINY DO NÁSYPŮ SE ZHUT | [9 empty] | M3 | 190 | ____________ |  |  | ____________
dosypávka sklonu svahu s dovozem zeminy z 20 km : (380*((2,00*0,5)/2)=190,00 [A] dle samostatného výkazu výměr
| Technická specifikace: | [10 empty] | Položka konstrukce ze zemin zahrnuje zejména: - kompletní provedení zemní konstrukce vč. výběru vhodného materiálu - nákup materiálu dle zadávací dokumentace - úprava ukládaného materiálu vlhčením, tříděním, promícháním nebo vysoušením, příp. jiné úpravy za účelem zlepšení jeho mech. vlastností - hutnění i různé míry hutnění - ošetření úložiště po celou dobu práce v něm vč. klimatických opatření - ztížení v okolí vedení, konstrukcí a objektů a jejich dočasné zajištění - ztížení provádění vč. hutnění ve ztížených podmínkách a stísněných prostorech - ztížené ukládání sypaniny pod vodu
- ukládání po vrstvách a po jiných nutných částech (figurách) vč. dosypávek - spouštění a nošení materiálu - výměna částí zemní konstrukce znehodnocené klimatickými vlivy - ruční hutnění a výplň jam a prohlubní v podloží - úprava, očištění a ochrana případně zhutnění podloží a svahů - svahování, hutnění a uzavírání povrchů svahů - zřízení lavic na svazích a zásyp rýh - udržování úložiště a jeho ochrana proti vodě - odvedení nebo obvedení vody v okolí úložiště a v úložišti - veškeré pomocné konstrukce umožňující provedení zemní konstrukce (příjezdy, sjezdy, nájezdy, lešení, podpěrné konstrukce, přemostění, zpevněné plochy, zakrytí a pod.)
| 11 |  | 18090x | [5 empty] | VŠEOBECNÉ ÚPRAVY OSTATNÍCH PLOCH | [9 empty] | M2 | 1120 | ____________ |  |  | ____________
svahování v násypu
šířka svahování 2,0m : 560*2=1 120,00 [A] dle samostatného výkazu výměr
|  | 1 | [5 empty] | ZEMNÍ PRÁCE | [13 empty] | ____________
|  | 5 | [5 empty] | KOMUNIKACE
| 12 |  | 56932 | [5 empty] | ZPEVNĚNÍ KRAJNIC Z ODFRÉZOVANÉ ŽIVICE TL DO 100MM | [9 empty] | M2 | 652.5 | ____________ |  |  | ____________
použití odfrézované živice na zpevnění krajnic tl. 100 mm
1305*0,5=652,50 [A] dle samostatného výkazu výměr
| Technická specifikace: | [10 empty] | - dodání směsi, postřiku, nátěru, dlažeb nebo dílců v požadované kvalitě - očištění podkladu případně zřízení spojovací vrstvy - uložení směsi, dlažby nebo dílců a provedení nátěrů a postřiků dle předepsaného technologického předpisu - zřízení vrstvy bez rozlišení šířky, pokládání vrstvy po etapách, včetně pracovních spar a spojů - úpravu napojení, ukončení a těsnění podél obrubníků, dilatačních zařízení, odvodňovacích proužků, odvodňovačů, vpustí, šachet a pod., nestanoví-li zadávací dokumentace jinak - těsnění, tmelení a výplň spar a otvorů - úpravu dilatačních spar a povrchu vrstvy
[7 empty] | Atributy položky: |  |  |  | Tloušťka vrstvy: 100mm
| 13 |  | 572213 | [5 empty] | SPOJOVACÍ POSTŘIK Z EMULZE DO 0,5KG/M2 | [9 empty] | M2 | 14504 | ____________ |  |  | ____________
kationaktivní asfaltová emulze
0,40kg/m2:7252,00=7 252,00 [A] 0,20kg/m2:7252,00=7 252,00 [B] Celkem: A+B=14 504,00 [C] dle samostatného výkazu výměr
| Technická specifikace: | [10 empty] | - dodání směsi, postřiku, nátěru, dlažeb nebo dílců v požadované kvalitě - očištění podkladu případně zřízení spojovací vrstvy - uložení směsi, dlažby nebo dílců a provedení nátěrů a postřiků dle předepsaného technologického předpisu - zřízení vrstvy bez rozlišení šířky, pokládání vrstvy po etapách, včetně pracovních spar a spojů - úpravu napojení, ukončení a těsnění podél obrubníků, dilatačních zařízení, odvodňovacích proužků, odvodňovačů, vpustí, šachet a pod., nestanoví-li zadávací dokumentace jinak - těsnění, tmelení a výplň spar a otvorů - úpravu dilatačních spar a povrchu vrstvy
| 14 |  | 574131 | [5 empty] | ASFALTOVÝ BETON TŘ I TL 40MM | [9 empty] | M2 | 7252 | ____________ |  |  | ____________
nové vrstvy vozovky - asf. beton pro obrusné vrstvy ACO 11+ tl 40 mm
dle samostatného výkazu výměr
| Technická specifikace: | [10 empty] | - dodání směsi, postřiku, nátěru, dlažeb nebo dílců v požadované kvalitě - očištění podkladu případně zřízení spojovací vrstvy - uložení směsi, dlažby nebo dílců a provedení nátěrů a postřiků dle předepsaného technologického předpisu - zřízení vrstvy bez rozlišení šířky, pokládání vrstvy po etapách, včetně pracovních spar a spojů - úpravu napojení, ukončení a těsnění podél obrubníků, dilatačních zařízení, odvodňovacích proužků, odvodňovačů, vpustí, šachet a pod., nestanoví-li zadávací dokumentace jinak - těsnění, tmelení a výplň spar a otvorů - úpravu dilatačních spar a povrchu vrstvy
[7 empty] | Atributy položky: |  |  |  | Zrnitost kameniva: střednězrnný ABS
| 15 |  | 574141 | [5 empty] | ASFALTOVÝ BETON TŘ I TL 50MM | [9 empty] | M2 | 7252 | ____________ |  |  | ____________
nové vrstvy vozovky - asf. beton pro ložní vrstvy ACL 16+ tl 50 mm
7252,00=7 252,00 [A]
dle samostatného výkazu výměr
| Technická specifikace: | [10 empty] | - dodání směsi, postřiku, nátěru, dlažeb nebo dílců v požadované kvalitě - očištění podkladu případně zřízení spojovací vrstvy - uložení směsi, dlažby nebo dílců a provedení nátěrů a postřiků dle předepsaného technologického předpisu - zřízení vrstvy bez rozlišení šířky, pokládání vrstvy po etapách, včetně pracovních spar a spojů - úpravu napojení, ukončení a těsnění podél obrubníků, dilatačních zařízení, odvodňovacích proužků, odvodňovačů, vpustí, šachet a pod., nestanoví-li zadávací dokumentace jinak - těsnění, tmelení a výplň spar a otvorů - úpravu dilatačních spar a povrchu vrstvy
[7 empty] | Atributy položky: |  |  |  | Šířka pokládaného pruhu: přes 3m Zrnitost kameniva: hrubozrnný ABH
| 16 |  | 574621 | [5 empty] | OBALOVANÉ KAMENIVO TŘ I TL DO 100MM | [9 empty] | M2 | 976.7 | ____________ |  |  | ____________
ACP 16+ tl. 60 mm
976,70=976,70 [A] dle samostatného výkazu výměr
| Technická specifikace: | [10 empty] | - dodání směsi, postřiku, nátěru, dlažeb nebo dílců v požadované kvalitě - očištění podkladu případně zřízení spojovací vrstvy - uložení směsi, dlažby nebo dílců a provedení nátěrů a postřiků dle předepsaného technologického předpisu - zřízení vrstvy bez rozlišení šířky, pokládání vrstvy po etapách, včetně pracovních spar a spojů - úpravu napojení, ukončení a těsnění podél obrubníků, dilatačních zařízení, odvodňovacích proužků, odvodňovačů, vpustí, šachet a pod., nestanoví-li zadávací dokumentace jinak - těsnění, tmelení a výplň spar a otvorů - úpravu dilatačních spar a povrchu vrstvy
[7 empty] | Atributy položky: |  |  |  | Šířka pokládaného pruhu: přes 3m Tloušťka vrstvy: 60mm Zrnitost kameniva: střednězrnné OKS
| 17 |  | 58910 | [5 empty] | VÝPLŇ SPAR ASFALTEM | [9 empty] | M | 976.7 | ____________ |  |  | ____________
zalití trhlin pružnou asfaltovou zálivkou
976,70=976,70 [A] dle samostatného výkazu výměr
| Technická specifikace: | [10 empty] | - dodání směsi, postřiku, nátěru, dlažeb nebo dílců v požadované kvalitě
- očištění podkladu případně zřízení spojovací vrstvy - uložení směsi, dlažby nebo dílců a provedení nátěrů a postřiků dle předepsaného technologického předpisu - zřízení vrstvy bez rozlišení šířky, pokládání vrstvy po etapách, včetně pracovních spar a spojů - úpravu napojení, ukončení a těsnění podél obrubníků, dilatačních zařízení, odvodňovacích proužků, odvodňovačů, vpustí, šachet a pod., nestanoví-li zadávací dokumentace jinak - těsnění, tmelení a výplň spar a otvorů - úpravu dilatačních spar a povrchu vrstvy
|  | 5 | [5 empty] | KOMUNIKACE | [13 empty] | ____________
|  | 9 | [5 empty] | OSTATNÍ KCE A PRÁCE
| 18 |  | 915221 | [5 empty] | VODOR DOPRAV ZNAČ PLASTEM PROFIL NEHLUČNÉ - DOD A POKLÁDKA | [9 empty] | M2 | 122.5 | ____________ |  |  | ____________
střed.dělící čáry š. 0,125 m strukturovaným plastem, včetně předznačení
vodicí proužky:980*0.125=122,50 [A] dle samostatného výkazu výměr
| Technická specifikace: | [10 empty] | - veškeré práce jsou obsaženy v textu položky, - zahrnuje předznačení a reflexní úpravu.
[7 empty] | Atributy položky: |  |  |  | Druh značení: liniové šířky 125mm
| 19 |  | 919112 | [5 empty] | ŘEZÁNÍ ASFALT KRYTU VOZOVEK TL DO 100MM | [9 empty] | M | 1968.2 | ____________ |  |  | ____________
zařezání styčné hrany živ.vozovky na ZÚ a KÚ : 14,80=14,80 [A] zařezání hran plochy v živ. vozovce : 1953,40=1 953,40 [B] Celkem: A+B=1 968,20 [C] dle samostatného výkazu výměr
| Technická specifikace: | [10 empty] | veškeré práce jsou obsaženy v textu položky
|  | 9 | [5 empty] | OSTATNÍ KCE A PRÁCE | [13 empty] | ____________
| Celkem: | [21 empty] | ____________