## Sheet1
|  | ASPE 9 | [22 empty] | Strana: | 1
3.6.1.7
SOUPIS PRACÍ
|  |  |  | Stavba: | [8 empty] | II/385. |  | Hradčany - Čebín - Rekonstrukce krytu komunikace
|  |  |  | Objekt: | [10 empty] | Rekonstrukce krytu komunikace km 38,038 - 38,898
|  |  |  | Rozpočet: | [10 empty] | Rekonstrukce krytu komunikace km 38,038 - 38,898
|  |  |  | Objednavatel: | [9 empty] | Správa a údržba silnic Jihomoravského kraje, příspěvková organizace kraje
|  |  |  | Zhotovitel dokumentace: | [9 empty] | IKA Brno s.r.o.
[5 empty] | Základní cena: | [11 empty] | ____________ |  |  | Kč
[11 empty] | Cena celková: | [5 empty] | ____________ |  |  | Kč
[11 empty] | DPH: | [5 empty] | ____________ |  |  | Kč
[11 empty] | Cena s daní: | [5 empty] | ____________ |  |  | Kč
Měrné jednotky:
[6 empty] | Počet měrných jednotek: | [9 empty] | 0
[6 empty] | Náklad na měrnou jednotku: | [10 empty] | ____________ |  |  | Kč
|  |  |  | Vypracoval zadání: | [13 empty] | Vypracoval nabídku:
|  |  |  | Datum zadání: | [5 empty] | 2014-01-16 | [7 empty] | Datum vypracování nabídky:
|  | 0 | [5 empty] | VŠEOBECNÉ KONSTRUKCE A PRÁCE
| 1 |  | 014101 | [5 empty] | POPLATKY ZA SKLÁDKU | [9 empty] | M3 | 144.48 | ____________ |  |  | ____________
zemina
zemina : 82,63=82,63 [A] očištěný nános z povrchu vozovky : 6184,60*0,01=61,85 [B] Celkem: A+B=144,48 [C] dle samostatného výkazu výměr
| Technická specifikace: | [10 empty] | Položka obsahuje veškeré poplatky provozovateli skládky související s uložením odpadu na skládce.
| 2 |  | 014102 | [5 empty] | POPLATKY ZA SKLÁDKU | [9 empty] | T | 67.58 | ____________ |  |  | ____________
podklad z obal. kameniva : 30,72*2,2=67,58 [A] dle samostatného výkazu výměr
| Technická specifikace: | [10 empty] | Položka obsahuje veškeré poplatky provozovateli skládky související s uložením odpadu na skládce.
|  | 0 | [5 empty] | VŠEOBECNÉ KONSTRUKCE A PRÁCE | [13 empty] | ____________
|  | 1 | [5 empty] | ZEMNÍ PRÁCE
| 3 |  | 113138 | [5 empty] | ODSTRAN KRYTU VOZOVEK A CHOD S ASFALT POJIVEM, ODVOZ DO 20KM | [9 empty] | M3 | 30.72 | ____________ |  |  | ____________
odvoz na skládku - 30 km
vybourání podkladu z obal. kameniva tl. 60 mm : 256,0*2*0,06=30,72 [A] dle samostatného výkazu výměr
| Technická specifikace: | [10 empty] | Položka obsahuje veškerou manipulaci s vybouranou sutí a s vybouranými hmotami vč. uložení na skládku.
[7 empty] | Atributy položky: |  |  |  | Odstraňovaná plocha: přes 200m2 Tloušťka odstraňované vrstvy: do 50mm
| 4 |  | 113138 |  |  |  |  | R | ODSTRAN KRYTU VOZOVEK A CHOD S ASFALT POJIVEM, PŘÍPL. ZA KAŽDÝ 1 KM | [9 empty] | M3 | 307.2 | ____________ |  |  | ____________
odvoz celkem do 30 km, tj. příplatek pro 10 km
30,72*10=307,20 [A]
| Technická specifikace: | [10 empty] | Položka obsahuje veškerou manipulaci s vybouranou sutí a s vybouranými hmotami vč. uložení na skládku.
| 5 |  | 113724 | [5 empty] | FRÉZOVÁNÍ VOZOVEK ASFALTOVÝCH, ODVOZ DO 5KM | [9 empty] | M3 | 618.46 | ____________ |  |  | ____________
odvoz živice na skládku - 3 km
frézování živ. povrchu tl. 100 mm : 6184,60*0,1=618,46 [A] 618,46-82,63=535,83 m3=odvoz na skládku dle samostatného výkazu výměr
| Technická specifikace: | [10 empty] | Položka obsahuje veškerou manipulaci s vybouranou sutí a s vybouranými hmotami vč. uložení na skládku bez poplatku
[7 empty] | Atributy položky: |  |  |  | Frézovaná plocha: přes 500m2 Odvozná vzdálenost suti: přes 3km do 4km Překážky v trase: bez překážek v trase Šířka frézovaného pruhu: přes 0,75m
| 6 |  | 122218 | [5 empty] | ODKOPÁVKY A PROKOPÁVKY OBECNÉ TŘ 3 S ODVOZEM DO 20KM | [9 empty] | M3 | 82.63 | ____________ |  |  | ____________
odvoz do 30 km
odkopávky krajnic v tl. 100 mm : 1652,6*0,5*0,1=82,63 [A] dle samostatného výkazu výměr
| Technická specifikace: | [10 empty] | - vodorovná a svislá doprava, přemístění, přeložení, manipulace s výkopkem - kompletní provedení vykopávky nezapažené i zapažené - ošetření výkopiště po celou dobu práce v něm vč. klimatických opatření - ztížení vykopávek v blízkosti podzemního vedení, konstrukcí a objektů vč. jejich dočasného zajištění - ztížení pod vodou, v okolí výbušnin, ve stísněných prostorech a pod. - příplatek za lepivost - těžení po vrstvách, pásech a po jiných nutných částech (figurách) - čerpání vody vč. čerpacích jímek, potrubí a pohotovostní čerpací soupravy (viz ustanovení k pol. 1151,2) - potřebné snížení hladiny podzemní vody - těžení a rozpojování jednotlivých balvanů - vytahování a nošení výkopku - svahování a přesvah. svahů do konečného tvaru, výměna hornin v podloží a v pláni znehodnocené klimatickými vlivy - eventuelně nutné druhotné rozpojení odstřelené horniny - ruční vykopávky, odstranění kořenů a napadávek - pažení, vzepření a rozepření vč. přepažování - hradící a štětové stěny dočasné (adekvátně platí ustanovení k pol. 1151,2) - úpravu, ochranu a očištění dna, základové spáry, stěn a svahů - zhutnění podloží, případně i svahů vč. svahování
- zřízení stupňů v podloží a lavic na svazích, není-li pro tyto práce zřízena samostatná položka - udržování výkopiště a jeho ochrana proti vodě - odvedení nebo obvedení vody v okolí výkopiště a ve výkopišti - třídění výkopku - veškeré pomocné konstrukce umožňující provedení vykopávky (příjezdy, sjezdy, nájezdy, lešení, podpěr. konstr., přemostění, zpevněné plochy, zakrytí a pod.)
[7 empty] | Atributy položky: |  |  |  | Čerpání vody: bez čerpání Lepivost: bez lepivosti Množství: do 1000m3 Odvozná vzdálenost zeminy: přes 19km do 20km
| 7 |  | 122219 | [5 empty] | ODKOPÁVKY A PROKOPÁVKY OBECNÉ TŘ 3 PŘÍPL ZA DALŠÍ 1KM | [9 empty] | M3 | 826.3 | ____________ |  |  | ____________
příplatek za 10 km
82,63*10=826,30 [A] dle samostatného výkazu výměr
| Technická specifikace: | [10 empty] | - vodorovná a svislá doprava, přemístění, přeložení, manipulace s výkopkem - kompletní provedení vykopávky nezapažené i zapažené - ošetření výkopiště po celou dobu práce v něm vč. klimatických opatření - ztížení vykopávek v blízkosti podzemního vedení, konstrukcí a objektů vč. jejich dočasného zajištění - ztížení pod vodou, v okolí výbušnin, ve stísněných prostorech a pod. - příplatek za lepivost - těžení po vrstvách, pásech a po jiných nutných částech (figurách) - čerpání vody vč. čerpacích jímek, potrubí a pohotovostní čerpací soupravy (viz ustanovení k pol. 1151,2) - potřebné snížení hladiny podzemní vody - těžení a rozpojování jednotlivých balvanů - vytahování a nošení výkopku - svahování a přesvah. svahů do konečného tvaru, výměna hornin v podloží a v pláni znehodnocené klimatickými vlivy - eventuelně nutné druhotné rozpojení odstřelené horniny - ruční vykopávky, odstranění kořenů a napadávek - pažení, vzepření a rozepření vč. přepažování - hradící a štětové stěny dočasné (adekvátně platí ustanovení k pol. 1151,2) - úpravu, ochranu a očištění dna, základové spáry, stěn a svahů - zhutnění podloží, případně i svahů vč. svahování
- zřízení stupňů v podloží a lavic na svazích, není-li pro tyto práce zřízena samostatná položka - udržování výkopiště a jeho ochrana proti vodě - odvedení nebo obvedení vody v okolí výkopiště a ve výkopišti - třídění výkopku - veškeré pomocné konstrukce umožňující provedení vykopávky (příjezdy, sjezdy, nájezdy, lešení, podpěr. konstr., přemostění, zpevněné plochy, zakrytí a pod.)
| 8 |  | 12911 | [5 empty] | ČIŠTĚNÍ VOZOVEK OD NÁNOSU | [9 empty] | M2 | 6184.6 | ____________ |  |  | ____________
vč. uložení na skládku, tl. nánosu cca 10 mm
dle samostatného výkazu výměr
| Technická specifikace: | [10 empty] | - vodorovná a svislá doprava, přemístění, přeložení, manipulace s výkopkem a uložení na skládku
|  | 1 | [5 empty] | ZEMNÍ PRÁCE | [13 empty] | ____________
|  | 5 | [5 empty] | KOMUNIKACE
| 9 |  | 56962 | [5 empty] | ZPEVNĚNÍ KRAJNIC Z ODFRÉZOVANÉ ŽIVICE TL DO 100MM | [9 empty] | M2 | 826.3 | ____________ |  |  | ____________
zřízení zemních krajnic z odfrézované živice v tl. 100 mm : 826,30=826,30 [A] dle samostatného výkazu výměr - odečteno ze situace
| Technická specifikace: | [10 empty] | - dodání směsi, postřiku, nátěru, dlažeb nebo dílců v požadované kvalitě - očištění podkladu případně zřízení spojovací vrstvy - uložení směsi, dlažby nebo dílců a provedení nátěrů a postřiků dle předepsaného technologického předpisu - zřízení vrstvy bez rozlišení šířky, pokládání vrstvy po etapách, včetně pracovních spar a spojů - úpravu napojení, ukončení a těsnění podél obrubníků, dilatačních zařízení, odvodňovacích proužků, odvodňovačů, vpustí, šachet a pod., nestanoví-li zadávací dokumentace jinak - těsnění, tmelení a výplň spar a otvorů - úpravu dilatačních spar a povrchu vrstvy
| 10 |  | 572213 | [5 empty] | SPOJOVACÍ POSTŘIK Z EMULZE DO 0,5KG/M2 | [9 empty] | M2 | 12369.2 | ____________ |  |  | ____________
kationaktivní asfaltová emulze
0,40kg/m2:6184.60=6 184,60 [A] 0,2 kg/m2:6184.60=6 184,60 [B] Celkem: A+B=12 369,20 [C] dle samostatného výkazu výměr
| Technická specifikace: | [10 empty] | - dodání směsi, postřiku, nátěru, dlažeb nebo dílců v požadované kvalitě - očištění podkladu případně zřízení spojovací vrstvy - uložení směsi, dlažby nebo dílců a provedení nátěrů a postřiků dle předepsaného technologického předpisu - zřízení vrstvy bez rozlišení šířky, pokládání vrstvy po etapách, včetně pracovních spar a spojů - úpravu napojení, ukončení a těsnění podél obrubníků, dilatačních zařízení, odvodňovacích proužků, odvodňovačů, vpustí, šachet a pod., nestanoví-li zadávací dokumentace jinak - těsnění, tmelení a výplň spar a otvorů - úpravu dilatačních spar a povrchu vrstvy
| 11 |  | 574131 | [5 empty] | ASFALTOVÝ BETON TŘ I TL 40MM | [9 empty] | M2 | 6184 | ____________ |  |  | ____________
ACO 11+
dle samostatného výkazu výměr
| Technická specifikace: | [10 empty] | - dodání směsi, postřiku, nátěru, dlažeb nebo dílců v požadované kvalitě - očištění podkladu případně zřízení spojovací vrstvy - uložení směsi, dlažby nebo dílců a provedení nátěrů a postřiků dle předepsaného technologického předpisu - zřízení vrstvy bez rozlišení šířky, pokládání vrstvy po etapách, včetně pracovních spar a spojů - úpravu napojení, ukončení a těsnění podél obrubníků, dilatačních zařízení, odvodňovacích proužků, odvodňovačů, vpustí, šachet a pod., nestanoví-li zadávací dokumentace jinak - těsnění, tmelení a výplň spar a otvorů - úpravu dilatačních spar a povrchu vrstvy
[7 empty] | Atributy položky: |  |  |  | Šířka pokládaného pruhu: přes 3m Zrnitost kameniva: střednězrnný ABS
| 12 |  | 574151 | [5 empty] | ASFALTOVÝ BETON TŘ I TL 60MM | [9 empty] | M2 | 6184 | ____________ |  |  | ____________
ACL+ ložný tl. 60 mm
dle samostatného výkazu výměr
| Technická specifikace: | [10 empty] | - dodání směsi, postřiku, nátěru, dlažeb nebo dílců v požadované kvalitě - očištění podkladu případně zřízení spojovací vrstvy - uložení směsi, dlažby nebo dílců a provedení nátěrů a postřiků dle předepsaného technologického předpisu - zřízení vrstvy bez rozlišení šířky, pokládání vrstvy po etapách, včetně pracovních spar a spojů - úpravu napojení, ukončení a těsnění podél obrubníků, dilatačních zařízení, odvodňovacích proužků, odvodňovačů, vpustí, šachet a pod., nestanoví-li zadávací dokumentace jinak - těsnění, tmelení a výplň spar a otvorů
- úpravu dilatačních spar a povrchu vrstvy
[7 empty] | Atributy položky: |  |  |  | Šířka pokládaného pruhu: přes 3m Zrnitost kameniva: hrubozrnný ABH
| 13 |  | 574621 | [5 empty] | OBALOVANÉ KAMENIVO TŘ I TL DO 100MM | [9 empty] | M2 | 512 | ____________ |  |  | ____________
ACP 16+ tl. 60 mm
dle samostatného výkazu výměr
| Technická specifikace: | [10 empty] | - dodání směsi, postřiku, nátěru, dlažeb nebo dílců v požadované kvalitě - očištění podkladu případně zřízení spojovací vrstvy - uložení směsi, dlažby nebo dílců a provedení nátěrů a postřiků dle předepsaného technologického předpisu - zřízení vrstvy bez rozlišení šířky, pokládání vrstvy po etapách, včetně pracovních spar a spojů - úpravu napojení, ukončení a těsnění podél obrubníků, dilatačních zařízení, odvodňovacích proužků, odvodňovačů, vpustí, šachet a pod., nestanoví-li zadávací dokumentace jinak - těsnění, tmelení a výplň spar a otvorů - úpravu dilatačních spar a povrchu vrstvy
[7 empty] | Atributy položky: |  |  |  | Šířka pokládaného pruhu: do 3m Tloušťka vrstvy: 60mm Zrnitost kameniva: střednězrnné OKS
| 14 |  | 58910 | [5 empty] | VÝPLŇ SPAR ASFALTEM | [9 empty] | M | 256 | ____________ |  |  | ____________
zálivka trhlin - asfaltovou pružnou zálivkou
dle samostatného výkazu výměr
| Technická specifikace: | [10 empty] | - dodání směsi, postřiku, nátěru, dlažeb nebo dílců v požadované kvalitě - očištění podkladu případně zřízení spojovací vrstvy - uložení směsi, dlažby nebo dílců a provedení nátěrů a postřiků dle předepsaného technologického předpisu - zřízení vrstvy bez rozlišení šířky, pokládání vrstvy po etapách, včetně pracovních spar a spojů - úpravu napojení, ukončení a těsnění podél obrubníků, dilatačních zařízení, odvodňovacích proužků, odvodňovačů, vpustí, šachet a pod., nestanoví-li zadávací dokumentace jinak - těsnění, tmelení a výplň spar a otvorů - úpravu dilatačních spar a povrchu vrstvy
|  | 5 | [5 empty] | KOMUNIKACE | [13 empty] | ____________
|  | 9 | [5 empty] | OSTATNÍ KCE A PRÁCE
| 15 |  | 911313 | [5 empty] | OCEL SILNIČ SVOD JEDNOSTR SLOUP DO 2M POZINK S NÁTĚREM | [9 empty] | M | 702 | ____________ |  |  | ____________
702,0=702,00 [A] dle samostatného výkazu výměr
| Technická specifikace: | [10 empty] | - kompletní dodávka se všemi pomocnými a doplňujícími pracemi a součástmi, se kterými tvoří požadované dílo. Zahrnují i veškeré potřebné mechanismy (např. montážní zvedací plošiny). Není-li v zadávací dokumentaci stanoveno jinak, zahrnují tyto práce veškeré povrchové úpravy, - zahrnuje i nutné zemní práce na osazení nosných konstrukcí těchto zařízení, dále i práce pro osazení do konstrukcí nebo na konstrukce (zabetonování kapes nebo jam, vyvrtání kotevních otvorů, těsnění, tmelení a pod.). Součástí veškerých zařízení jsou i jejich nosné konstrukce, včetně osazení, pokud zadávací dokumentace nestanoví jinak, - i odrazky nebo retroreflexní fólie, jejich ukončení zapuštěním do betonových bloků (včetně betonového bloku a nutných zemních prací) nebo koncovkou, přechod na jiný typ svodidla nebo přes mostní závěr, ochranu proti bludným proudům a vývody pro jejich měření, - osazení sloupků zaberaněním nebo osazením do betonových bloků (včetně betonových bloků a nutných zemních prací), - i kotvení, t.j. kotevní desky, šrouby z nerez oceli, vrty a zálivku, pokud zadávací dokumentace nestanoví jinak. Dále zahrnuje i případné nivelační hmoty pod kotevní desky.
[7 empty] | Atributy položky: |  |  |  | Stupeň zadržení: H3
| 16 |  | 915221 | [5 empty] | VODOR DOPRAV ZNAČ PLASTEM PROFIL NEHLUČNÉ - DOD A POKLÁDKA | [9 empty] | M2 | 105.66 | ____________ |  |  | ____________
strukturovaný plast, včetně předznačení
střední dělící čáry š 0,125m : 845,30*0,125=105,66 [A] dle samostatného výkazu výměr
| Technická specifikace: | [10 empty] | - veškeré práce jsou obsaženy v textu položky, - zahrnuje předznačení a reflexní úpravu.
[7 empty] | Atributy položky: |  |  |  | Druh značení: liniové šířky 125mm
| 17 |  | 919112 | [5 empty] | ŘEZÁNÍ ASFALT KRYTU VOZOVEK TL DO 100MM | [9 empty] | M | 526.6 | ____________ |  |  | ____________
zařezání styčné hrany živ. vozovky na ZÚ a KÚ : 14,60=14,60 [A] zařezání hran-lok.opravy : 256*2=512,00 [B] Celkem: A+B=526,60 [C] dle samostatného výkazu výměr
| Technická specifikace: | [10 empty] | veškeré práce jsou obsaženy v textu položky
| 18 |  | 966821 | [5 empty] | ODSTRANĚNÍ SILNIČNÍHO SVODIDLA OCEL | [9 empty] | M | 702 | ____________ |  |  | ____________
likvidace v režii zhotovitele
dle samostatného výkazu výměr
| Technická specifikace: | [10 empty] | -zahrnují veškeré další práce plynoucí z technologického předpisu a z platných předpisů (zvláště vyhlášky č.324/1990 Sb.).
|  | 9 | [5 empty] | OSTATNÍ KCE A PRÁCE | [13 empty] | ____________
| Celkem: | [21 empty] | ____________