## Sheet1
|  | ASPE 9 | [20 empty] | Strana: | 1
3.6.1.7
SOUPIS PRACÍ
|  |  |  | Stavba: | [6 empty] | REK. |  | SILNICE III/37913 ČEBÍN - DRÁSOV
|  |  |  | Objekt: | [6 empty] | SO 101 |  | REKONSTRUKCE KRYTU KOMUNIKACE - způsobilé náklady
|  |  |  | Rozpočet: | [6 empty] | SO 101 |  | REKONSTRUKCE KRYTU KOMUNIKACE - způsobilé náklady
|  |  |  | Objednavatel: | [7 empty] | Správa a údržba silnic Jihomoravského kraje, příspěvková organizace kraje
|  |  |  | Zhotovitel dokumentace: | [7 empty] | H3 inženýrské stavby, spol. s r.o.
[5 empty] | Základní cena: | [9 empty] | ____________ |  |  | Kč
[9 empty] | Cena celková: | [5 empty] | ____________ |  |  | Kč
[9 empty] | DPH: | [5 empty] | ____________ |  |  | Kč
[9 empty] | Cena s daní: | [5 empty] | ____________ |  |  | Kč
Měrné jednotky:
[6 empty] | Počet měrných jednotek: | [7 empty] | 1
[6 empty] | Náklad na měrnou jednotku: | [8 empty] | ____________ |  |  | Kč
|  |  |  | Vypracoval zadání: | [11 empty] | Vypracoval nabídku:
|  |  |  | Datum zadání: | [11 empty] | Datum vypracování nabídky:
|  | 0 |  |  |  |  | Všeobecné konstrukce a práce
| 2 |  | 02730 |  |  |  |  | POMOC PRÁCE ZŘÍZ NEBO ZAJIŠŤ OCHRANU INŽENÝRSKÝCH SÍTÍ | [8 empty] | M | 6 | ____________ |  |  | ____________
DOČASNÉ ZAJIŠTĚNÍ KABELŮ
6=6,000 [A] DLE PD PŘÍLOHY B, C, E
| Technická specifikace: | [8 empty] | zahrnuje veškeré náklady spojené s objednatelem požadovanými zařízeními
| 3 |  | 02730.1 |  |  |  |  | POMOC PRÁCE ZŘÍZ NEBO ZAJIŠŤ OCHRANU INŽENÝRSKÝCH SÍTÍ | [8 empty] | KČ | 3 | ____________ |  |  | ____________
DAČASNÉ ZAJIŠTĚNÍ POTRUBÍ STL PLYNU DO Js150mm
3=3,000 [A] DLE PD PŘÍLOHY B, C, E
| Technická specifikace: | [8 empty] | zahrnuje veškeré náklady spojené s objednatelem požadovanými zařízeními
| 7 |  | 014101 |  |  |  |  | POPLATKY ZA SKLÁDKU | [8 empty] | M3 | 203.643 | ____________ |  |  | ____________
2,5*2,5*0,5*6+3*2,5*0,5+508*0,5*0,3+314*0,5*0,3+24*0,5*0,5+28*0,3*0,5=156,000 [A] 35*0,15*0,25+12*0,05*0,25+12*0,04+60*0,1+60*0,2+3*0,6+1,5*0,6=22,643 [B] 3,5*0,8*1,4*4+2,5*0,8*1,4*2+3,1*0,8*1,5=25,000 [C] Celkem: A+B+C=203,642 [D] DLE PD PŘÍLOHY B, C, E
| Technická specifikace: | [8 empty] | Položka obsahuje veškeré poplatky provozovateli skládky související s uložením odpadu na skládce.
|  | 0 |  |  |  |  | Všeobecné konstrukce a práce | [12 empty] | ____________
|  | 1 |  |  |  |  | Zemní práce
| 4 |  | 111202 |  |  |  |  | ODSTRANĚNÍ KŘOVIN S ODVOZEM DO 2KM | [8 empty] | M2 | 15 | ____________ |  |  | ____________
(4,5+3+5+2,5)=15,000 [A] DLE PD PŘÍLOHY B, C, E
| Technická specifikace: | [8 empty] | odstranění travin, křovin a stromů do průměru 100 mm doprava dřevin spálení na hromadách nebo štěpkování
| 5 |  | 123212 |  |  |  |  | ODKOP PRO SPOD STAVBU SILNIC A ŽELEZNIC TŘ 3 ODVOZ DO 2KM | [8 empty] | M3 | 156 | ____________ |  |  | ____________
2,5*2,5*0,5*6+3*2,5*0,5+508*0,5*0,3+314*0,5*0,3+24*0,5*0,5+28*0,3*0,5=156,000 [A] DLE PD PŘÍLOHY B, C, E
| Technická specifikace: | [8 empty] | - vodorovná a svislá doprava, přemístění, přeložení, manipulace s výkopkem - kompletní provedení vykopávky nezapažené i zapažené
- ošetření výkopiště po celou dobu práce v něm vč. klimatických opatření - ztížení vykopávek v blízkosti podzemního vedení, konstrukcí a objektů vč. jejich dočasného zajištění - ztížení pod vodou, v okolí výbušnin, ve stísněných prostorech a pod. - příplatek za lepivost - těžení po vrstvách, pásech a po jiných nutných částech (figurách) - čerpání vody vč. čerpacích jímek, potrubí a pohotovostní čerpací soupravy (viz ustanovení k pol. 1151,2) - potřebné snížení hladiny podzemní vody - těžení a rozpojování jednotlivých balvanů - vytahování a nošení výkopku - svahování a přesvah. svahů do konečného tvaru, výměna hornin v podloží a v pláni znehodnocené klimatickými vlivy - eventuelně nutné druhotné rozpojení odstřelené horniny - ruční vykopávky, odstranění kořenů a napadávek - pažení, vzepření a rozepření vč. přepažování - hradící a štětové stěny dočasné (adekvátně platí ustanovení k pol. 1151,2) - úpravu, ochranu a očištění dna, základové spáry, stěn a svahů - zhutnění podloží, případně i svahů vč. svahování - zřízení stupňů v podloží a lavic na svazích, není-li pro tyto práce zřízena samostatná položka - udržování výkopiště a jeho ochrana proti vodě - odvedení nebo obvedení vody v okolí výkopiště a ve výkopišti - třídění výkopku - veškeré pomocné konstrukce umožňující provedení vykopávky (příjezdy, sjezdy, nájezdy, lešení, podpěr. konstr., přemostění, zpevněné plochy, zakrytí a pod.)
| 6 |  | 17120 |  |  |  |  | ULOŽENÍ SYPANINY DO NÁSYPŮ A NA SKLÁDKY BEZ ZHUT | [8 empty] | M3 | 547.353 | ____________ |  |  | ____________
2,5*2,5*0,5*6+3*2,5*0,5+508*0,5*0,3+314*0,5*0,3+24*0,5*0,5+28*0,3*0,5=156,000 [A] 35*0,15*0,25+12*0,05*0,25+12*0,04+60*0,1+60*0,2+3*0,6+1,5*0,6=22,643 [B] 3,5*0,8*1,4*4+2,5*0,8*1,4*2+3,1*0,8*1,5=25,000 [C] 1585*0,05=79,250 [D] 3778*0,07=264,460 [E] Celkem: A+B+C+D+E=547,353 [F] DLE PD PŘÍLOHY B, C, E
| Technická specifikace: | [8 empty] | Položka zahrnuje: - kompletní provedení zemní konstrukce
- ošetření úložiště po celou dobu práce v něm vč. klimatických opatření - ztížení v okolí vedení, konstrukcí a objektů a jejich dočasné zajištění - ztížení provádění ve ztížených podmínkách a stísněných prostorech - ztížené ukládání sypaniny pod vodu - ukládání po vrstvách a po jiných nutných částech (figurách) vč. dosypávek - spouštění a nošení materiálu - úprava, očištění a ochrana podloží a svahů - svahování, uzavírání povrchů svahů - udržování úložiště a jeho ochrana proti vodě - odvedení nebo obvedení vody v okolí úložiště a v úložišti - veškeré pomocné konstrukce umožňující provedení zemní konstrukce (příjezdy, sjezdy, nájezdy, lešení, podpěrné konstrukce, přemostění, zpevněné plochy, zakrytí a pod.)
| 8 |  | 113522 |  |  |  |  | ODSTRANĚNÍ CHODNÍKOVÝCH BETON OBRUBNÍKŮ, ODVOZ DO 2KM | [8 empty] | M | 12 | ____________ |  |  | ____________
3,5+2,5+3+3=12,000 [A] DLE PD PŘÍLOHY B, C, E
| Technická specifikace: | [8 empty] | Položka obsahuje veškerou manipulaci s vybouranou sutí a s vybouranými hmotami vč. uložení na skládku a poplatku za skládku (pokud zadávací dokumentace nestanoví jinak).
| 9 |  | 113542 |  |  |  |  | ODSTRANĚNÍ OBRUB Z KRAJNÍKŮ, ODVOZ DO 2KM | [8 empty] | M | 35 | ____________ |  |  | ____________
3+4+12+9+6+1=35,000 [A] DLE PD PŘÍLOHY B, C, E
| Technická specifikace: | [8 empty] | Položka obsahuje veškerou manipulaci s vybouranou sutí a s vybouranými hmotami vč. uložení na skládku a poplatku za skládku (pokud zadávací dokumentace nestanoví jinak).
| 10 |  | 113182 |  |  |  |  | ODSTRANĚNÍ KRYTU CHODNÍKŮ Z DLAŽDIC, ODVOZ DO 2KM | [8 empty] | M3 | 0.48 | ____________ |  |  | ____________
(2*3+2*3)*0,04=0,480 [A] DLE PD PŘÍLOHY B, C, E
| Technická specifikace: | [8 empty] | Položka obsahuje veškerou manipulaci s vybouranou sutí a s vybouranými hmotami vč. uložení na skládku a poplatku za skládku (pokud zadávací dokumentace nestanoví jinak).
| 11 |  | 113132 |  |  |  |  | ODSTRAN KRYTU VOZOVEK A CHOD S ASFALT POJIVEM, ODVOZ DO 2KM | [8 empty] | M3 | 6 | ____________ |  |  | ____________
60*0,1=6,000 [A] PLOCHA ZJIŠTĚNA PROGRAMEM MICROSTATION
| Technická specifikace: | [8 empty] | Položka obsahuje veškerou manipulaci s vybouranou sutí a s vybouranými hmotami vč. uložení na skládku a poplatku za skládku (pokud zadávací dokumentace nestanoví jinak).
| 12 |  | 113322 |  |  |  |  | ODSTRAN PODKL VOZOVEK A CHOD Z KAM NESTMEL, ODVOZ DO 2KM | [8 empty] | M3 | 12 | ____________ |  |  | ____________
60*0,2=12,000 [A]
| Technická specifikace: | [8 empty] | Položka obsahuje veškerou manipulaci s vybouranou sutí a s vybouranými hmotami vč. uložení na skládku a poplatku za skládku (pokud zadávací dokumentace nestanoví jinak).
| 14 |  | 131213 |  |  |  |  | HLOUBENÍ JAM ZAPAŽ I NEPAŽ TŘ 3 S ODVOZEM DO 3KM | [8 empty] | M3 | 25 | ____________ |  |  | ____________
3,5*0,8*1,4*4+2,5*0,8*1,4*2+3,1*0,8*1,5=25,000 [A] DLE PD PŘÍLOHY B, C, E
| Technická specifikace: | [8 empty] | - vodorovná a svislá doprava, přemístění, přeložení, manipulace s výkopkem - kompletní provedení vykopávky nezapažené i zapažené - ošetření výkopiště po celou dobu práce v něm vč. klimatických opatření - ztížení vykopávek v blízkosti podzemního vedení, konstrukcí a objektů vč. jejich dočasného zajištění - ztížení pod vodou, v okolí výbušnin, ve stísněných prostorech a pod. - příplatek za lepivost - těžení po vrstvách, pásech a po jiných nutných částech (figurách) - čerpání vody vč. čerpacích jímek, potrubí a pohotovostní čerpací soupravy (viz ustanovení k pol. 1151,2) - potřebné snížení hladiny podzemní vody - těžení a rozpojování jednotlivých balvanů - vytahování a nošení výkopku - svahování a přesvah. svahů do konečného tvaru, výměna hornin v podloží a v pláni znehodnocené klimatickými vlivy - eventuelně nutné druhotné rozpojení odstřelené horniny - ruční vykopávky, odstranění kořenů a napadávek - pažení, vzepření a rozepření vč. přepažování - hradící a štětové stěny dočasné (adekvátně platí ustanovení k pol. 1151,2) - úpravu, ochranu a očištění dna, základové spáry, stěn a svahů - zhutnění podloží, případně i svahů vč. svahování - udržování výkopiště a jeho ochrana proti vodě - odvedení nebo obvedení vody v okolí výkopiště a ve výkopišti - třídění výkopku - veškeré pomocné konstrukce umožňující provedení vykopávky (příjezdy, sjezdy, nájezdy, lešení, podpěr. konstr., přemostění, zpevněné plochy, zakrytí a
pod.)
| 15 |  | 113724 |  |  |  |  | FRÉZOVÁNÍ VOZOVEK ASFALTOVÝCH, ODVOZ DO 5KM | [8 empty] | M3 | 343.675 | ____________ |  |  | ____________
odvoz na skládku SÚS, bez poplatku
(2*10*6+10*6+185*6+2,5*2,5*4+23*2+147*1+77)*0,05=79,250 [A] (100*0,5+507,5*6+375*1+410*0,75)*0,07=264,425 [B] Celkem: A+B=343,675 [C] DLE PD PŘÍLOHY B, C, E
| Technická specifikace: | [8 empty] | Položka obsahuje veškerou manipulaci s vybouranou sutí a s vybouranými hmotami vč. uložení na skládku a poplatku za skládku.
| 16 |  | 18220 |  |  |  |  | ROZPROSTŘENÍ ORNICE VE SVAHU | [8 empty] | M3 | 85.077 | ____________ |  |  | ____________
314*0,45*0,23+508*0,45*0,23=85,077 [A] DLE PD PŘÍLOHY B, C, E
| Technická specifikace: | [8 empty] | veškeré práce jsou obsaženy v textu položky
| 19 |  | 17511 |  |  |  |  | OBSYP POTRUBÍ A OBJEKTŮ ZEMINOU SE ZHUT | [8 empty] | M3 | 35.98 | ____________ |  |  | ____________
BEZ PROHOZENÍ
3,5*0,8*1*4+2,5*0,8*1*2+3,1*0,8*1+1,5*1,5*1*6+2,4*2*1=35,980 [A] DLE PD PŘÍLOHY B, C, E
| Technická specifikace: | [8 empty] | Položka zahrnuje: - kompletní provedení zemní konstrukce vč. výběru vhodného materiálu - nákup materiálu dle zadávací dokumentace - úprava ukládaného materiálu vlhčením, tříděním, promícháním nebo vysoušením, příp. jiné úpravy za účelem zlepšení jeho mech. vlastností - hutnění i různé míry hutnění - ošetření úložiště po celou dobu práce v něm vč. klimatických opatření - ztížení v okolí vedení, konstrukcí a objektů a jejich dočasné zajištění - ztížení provádění vč. hutnění ve ztížených podmínkách a stísněných prostorech - ztížené ukládání sypaniny pod vodu - ukládání po vrstvách a po jiných nutných částech (figurách) vč. dosypávek - spouštění a nošení materiálu - výměna částí zemní konstrukce znehodnocené klimatickými vlivy - ruční hutnění a výplň jam a prohlubní v podloží - úprava, očištění a ochrana případně zhutnění podloží a svahů - svahování, hutnění a uzavírání povrchů svahů
- zřízení lavic na svazích a zásyp rýh - udržování úložiště a jeho ochrana proti vodě - odvedení nebo obvedení vody v okolí úložiště a v úložišti - veškeré pomocné konstrukce umožňující provedení zemní konstrukce (příjezdy, sjezdy, nájezdy, lešení, podpěrné konstrukce, přemostění, zpevněné plochy, zakrytí a pod.) - případné prohození nebo třídění materiálu.
| 20 |  | 12932 |  |  |  |  | ČIŠTĚNÍ PŘÍKOPŮ OD NÁNOSU DO 0,50M3/M | [8 empty] | M | 1040 | ____________ |  |  | ____________
528+339+141+32=1 040,000 [A] DLE PD PŘÍLOHY B, C, E
| Technická specifikace: | [8 empty] | - vodorovná a svislá doprava, přemístění, přeložení, manipulace s výkopkem, uložení na skládku a poplatku za skládku.
| 37 |  | 17310 |  |  |  |  | ZEMNÍ KRAJNICE A DOSYPÁVKY SE ZHUT | [8 empty] | M3 | 226.8 | ____________ |  |  | ____________
(339*0,5+528*0,5+141*0,5)*0,45=226,800 [A] DLE PD PŘÍLOHY B, C, E
| Technická specifikace: | [8 empty] | Položka konstrukce ze zemin zahrnuje zejména: - kompletní provedení zemní konstrukce vč. výběru a dodání vhodného materiálu - nákup materiálu dle zadávací dokumentace - úprava ukládaného materiálu vlhčením, tříděním, promícháním nebo vysoušením, příp. jiné úpravy za účelem zlepšení jeho mech. vlastností - hutnění i různé míry hutnění - ošetření úložiště po celou dobu práce v něm vč. klimatických opatření - ztížení v okolí vedení, konstrukcí a objektů a jejich dočasné zajištění - ztížení provádění vč. hutnění ve ztížených podmínkách a stísněných prostorech - ztížené ukládání sypaniny pod vodu - ukládání po vrstvách a po jiných nutných částech (figurách) vč. dosypávek - spouštění a nošení materiálu - výměna částí zemní konstrukce znehodnocené klimatickými vlivy - ruční hutnění a výplň jam a prohlubní v podloží - úprava, očištění a ochrana případně zhutnění podloží a svahů - svahování, hutnění a uzavírání povrchů svahů - zřízení lavic na svazích a zásyp rýh - udržování úložiště a jeho ochrana proti vodě - odvedení nebo obvedení vody v okolí úložiště a v úložišti - veškeré pomocné konstrukce umožňující provedení zemní konstrukce (příjezdy, sjezdy, nájezdy, lešení, podpěrné konstrukce, přemostění, zpevněné
plochy, zakrytí a pod.)
| 38 |  | 18110 |  |  |  |  | ÚPRAVA PLÁNĚ SE ZHUT V HOR TŘ 1-4 | [8 empty] | M2 | 60 | ____________ |  |  | ____________
6*10=60,000 [A] DLE PD PŘÍLOHY B, C, E
| Technická specifikace: | [8 empty] | Veškeré práce jsou obsaženy v textu položky včetně vyrovnání výškových rozdílů. Míru zhutnění určuje projekt.
|  | 1 |  |  |  |  | Zemní práce | [12 empty] | ____________
|  | 5 |  |  |  |  | Komunikace
| 18 |  | 56933 |  |  |  |  | ZPEVNĚNÍ KRAJNIC ZE ŠTĚRKODRTI TL DO 150MM | [8 empty] | M2 | 259 | ____________ |  |  | ____________
222*0,5+296*0,5=259,000 [A] DLE PD PŘÍLOHY B, C, E
| Technická specifikace: | [8 empty] | - dodání směsi, postřiku, nátěru, dlažeb nebo dílců v požadované kvalitě - očištění podkladu případně zřízení spojovací vrstvy - uložení směsi, dlažby nebo dílců a provedení nátěrů a postřiků dle předepsaného technologického předpisu - zřízení vrstvy bez rozlišení šířky, pokládání vrstvy po etapách, včetně pracovních spar a spojů - úpravu napojení, ukončení a těsnění podél obrubníků, dilatačních zařízení, odvodňovacích proužků, odvodňovačů, vpustí, šachet a pod., nestanoví-li zadávací dokumentace jinak - těsnění, tmelení a výplň spar a otvorů - úpravu dilatačních spar a povrchu vrstvy
| 22 |  | 572211 |  |  |  |  | SPOJOVACÍ POSTŘIK Z ASFALTU DO 0,5KG/M2 | [8 empty] | M2 | 7062 | ____________ |  |  | ____________
24+1926+1110+147+50+77+308+375+3045=7 062,000 [A] DLE PD PŘÍLOHY B, C, E
| Technická specifikace: | [8 empty] | - dodání směsi, postřiku, nátěru, dlažeb nebo dílců v požadované kvalitě - očištění podkladu případně zřízení spojovací vrstvy - uložení směsi, dlažby nebo dílců a provedení nátěrů a postřiků dle předepsaného technologického předpisu - zřízení vrstvy bez rozlišení šířky, pokládání vrstvy po etapách, včetně pracovních spar a spojů - úpravu napojení, ukončení a těsnění podél obrubníků, dilatačních zařízení, odvodňovacích proužků, odvodňovačů, vpustí, šachet a pod., nestanoví-li zadávací dokumentace jinak - těsnění, tmelení a výplň spar a otvorů - úpravu dilatačních spar a povrchu vrstvy
| 23 |  | 57414 |  |  |  |  | ASFALTOVÝ BETON TL 50MM | [8 empty] | M2 | 240 | ____________ |  |  | ____________
ACO 11 tl. 2*50MM
2*(13+23+84)=240,000 [A] DLE PD PŘÍLOHY B, C, E
| Technická specifikace: | [8 empty] | - dodání směsi, postřiku, nátěru, dlažeb nebo dílců v požadované kvalitě - očištění podkladu případně zřízení spojovací vrstvy - uložení směsi, dlažby nebo dílců a provedení nátěrů a postřiků dle předepsaného technologického předpisu - zřízení vrstvy bez rozlišení šířky, pokládání vrstvy po etapách, včetně pracovních spar a spojů - úpravu napojení, ukončení a těsnění podél obrubníků, dilatačních zařízení, odvodňovacích proužků, odvodňovačů, vpustí, šachet a pod., nestanoví-li zadávací dokumentace jinak - těsnění, tmelení a výplň spar a otvorů - úpravu dilatačních spar a povrchu vrstvy
| 25 |  | 582611 |  |  |  |  | KRYTY Z BET DLAŽ SE ZÁMKEM ŠEDÝCH TL 60MM DO LOŽE Z KAM | [8 empty] | M2 | 19 | ____________ |  |  | ____________
NATURAL
2*6+2*6-5=19,000 [A] DLE PD PŘÍLOHY B, C, E
| Technická specifikace: | [8 empty] | - dodání směsi, postřiku, nátěru, dlažeb nebo dílců v požadované kvalitě - očištění podkladu případně zřízení spojovací vrstvy - uložení směsi, dlažby nebo dílců a provedení nátěrů a postřiků dle předepsaného technologického předpisu - zřízení vrstvy bez rozlišení šířky, pokládání vrstvy po etapách, včetně pracovních spar a spojů - úpravu napojení, ukončení a těsnění podél obrubníků, dilatačních zařízení, odvodňovacích proužků, odvodňovačů, vpustí, šachet a pod., nestanoví-li zadávací dokumentace jinak - těsnění, tmelení a výplň spar a otvorů - úpravu dilatačních spar a povrchu vrstvy Položka zahrnuje všechny práce pro zřízení plně funkčního dlážděného krytu, t.j. včetně lože, ukončení dlažby a její provedení do předepsaného tvaru a pohledové úpravy, včetně výplně spar a otvorů a pod.
| 26 |  | 582614 |  |  |  |  | KRYTY Z BET DLAŽ SE ZÁMKEM BAREV TL 60MM DO LOŽE Z KAM | [8 empty] | M2 | 5 | ____________ |  |  | ____________
SIGNÁLNÍ
2*6+2*6-19=5,000 [A] DLE PD PŘÍLOHY B, C, E
| Technická specifikace: | [8 empty] | - dodání směsi, postřiku, nátěru, dlažeb nebo dílců v požadované kvalitě
- očištění podkladu případně zřízení spojovací vrstvy - uložení směsi, dlažby nebo dílců a provedení nátěrů a postřiků dle předepsaného technologického předpisu - zřízení vrstvy bez rozlišení šířky, pokládání vrstvy po etapách, včetně pracovních spar a spojů - úpravu napojení, ukončení a těsnění podél obrubníků, dilatačních zařízení, odvodňovacích proužků, odvodňovačů, vpustí, šachet a pod., nestanoví-li zadávací dokumentace jinak - těsnění, tmelení a výplň spar a otvorů - úpravu dilatačních spar a povrchu vrstvy Položka zahrnuje všechny práce pro zřízení plně funkčního dlážděného krytu, t.j. včetně lože, ukončení dlažby a její provedení do předepsaného tvaru a pohledové úpravy, včetně výplně spar a otvorů a pod.
| 36 |  | 56933.1 |  |  |  |  | ZPEVNĚNÍ KRAJNIC ZE ŠTĚRKODRTI TL DO 550MM SE ZAKALENÍM | [8 empty] | M2 | 60 | ____________ |  |  | ____________
63*0,5+15*0,5+14*0,5+28*0,5=60,000 [A] DLE PD PŘÍLOHY B, C, E
| Technická specifikace: | [8 empty] | - dodání směsi, postřiku, nátěru, dlažeb nebo dílců v požadované kvalitě - očištění podkladu případně zřízení spojovací vrstvy - uložení směsi, dlažby nebo dílců a provedení nátěrů a postřiků dle předepsaného technologického předpisu - zřízení vrstvy bez rozlišení šířky, pokládání vrstvy po etapách, včetně pracovních spar a spojů - úpravu napojení, ukončení a těsnění podél obrubníků, dilatačních zařízení, odvodňovacích proužků, odvodňovačů, vpustí, šachet a pod., nestanoví-li zadávací dokumentace jinak - těsnění, tmelení a výplň spar a otvorů - úpravu dilatačních spar a povrchu vrstvy
| 39 |  | 56332 |  |  |  |  | VOZOVKOVÉ VRSTVY ZE ŠTĚRKODRTI TL DO 100MM | [8 empty] | M2 | 204 | ____________ |  |  | ____________
13+23+84+63*0,5+15*0,5+14*0,5+28*0,5=180,000 [A] FR. 0/8 TL. 50-70MM 2*6+2*6=24,000 [B] CHODNÍKY Celkem: A+B=204,000 [C] DLE PD PŘÍLOHY B, C, E
| Technická specifikace: | [8 empty] | - dodání směsi, postřiku, nátěru, dlažeb nebo dílců v požadované kvalitě - očištění podkladu případně zřízení spojovací vrstvy - uložení směsi, dlažby nebo dílců a provedení nátěrů a postřiků dle předepsaného technologického předpisu - zřízení vrstvy bez rozlišení šířky, pokládání vrstvy po etapách, včetně pracovních spar a spojů - úpravu napojení, ukončení a těsnění podél obrubníků, dilatačních zařízení, odvodňovacích proužků, odvodňovačů, vpustí, šachet a pod., nestanoví-li zadávací dokumentace jinak - těsnění, tmelení a výplň spar a otvorů
- úpravu dilatačních spar a povrchu vrstvy
| 40 |  | 56333 |  |  |  |  | VOZOVKOVÉ VRSTVY ZE ŠTĚRKODRTI TL DO 150MM | [8 empty] | M2 | 120 | ____________ |  |  | ____________
FR. 0/32
13+23+84=120,000 [A] DLE PD PŘÍLOHY B, C, E
| Technická specifikace: | [8 empty] | - dodání směsi, postřiku, nátěru, dlažeb nebo dílců v požadované kvalitě - očištění podkladu případně zřízení spojovací vrstvy - uložení směsi, dlažby nebo dílců a provedení nátěrů a postřiků dle předepsaného technologického předpisu - zřízení vrstvy bez rozlišení šířky, pokládání vrstvy po etapách, včetně pracovních spar a spojů - úpravu napojení, ukončení a těsnění podél obrubníků, dilatačních zařízení, odvodňovacích proužků, odvodňovačů, vpustí, šachet a pod., nestanoví-li zadávací dokumentace jinak - těsnění, tmelení a výplň spar a otvorů - úpravu dilatačních spar a povrchu vrstvy
| 41 |  | 56144 |  |  |  |  | KAMENIVO ZPEV CEMENTEM TL DO 200MM | [8 empty] | M2 | 120 | ____________ |  |  | ____________
FR. 0/32, TL. 180MM
13+23+84=120,000 [A] DLE PD PŘÍLOHY B, C, E
| Technická specifikace: | [8 empty] | - dodání směsi, postřiku, nátěru, dlažeb nebo dílců v požadované kvalitě - očištění podkladu případně zřízení spojovací vrstvy - uložení směsi, dlažby nebo dílců a provedení nátěrů a postřiků dle předepsaného technologického předpisu - zřízení vrstvy bez rozlišení šířky, pokládání vrstvy po etapách, včetně pracovních spar a spojů - úpravu napojení, ukončení a těsnění podél obrubníků, dilatačních zařízení, odvodňovacích proužků, odvodňovačů, vpustí, šachet a pod., nestanoví-li zadávací dokumentace jinak - těsnění, tmelení a výplň spar a otvorů - úpravu dilatačních spar a povrchu vrstvy
| 42 |  | 574621 |  |  |  |  | OBALOVANÉ KAMENIVO TŘ I TL DO 100MM | [8 empty] | M2 | 120 | ____________ |  |  | ____________
ACP 16+
13+23+84=120,000 [A] DLE PD PŘÍLOHY B, C, E
| Technická specifikace: | [8 empty] | - dodání směsi, postřiku, nátěru, dlažeb nebo dílců v požadované kvalitě
- očištění podkladu případně zřízení spojovací vrstvy - uložení směsi, dlažby nebo dílců a provedení nátěrů a postřiků dle předepsaného technologického předpisu - zřízení vrstvy bez rozlišení šířky, pokládání vrstvy po etapách, včetně pracovních spar a spojů - úpravu napojení, ukončení a těsnění podél obrubníků, dilatačních zařízení, odvodňovacích proužků, odvodňovačů, vpustí, šachet a pod., nestanoví-li zadávací dokumentace jinak - těsnění, tmelení a výplň spar a otvorů - úpravu dilatačních spar a povrchu vrstvy
| 43 |  | 572213 |  |  |  |  | SPOJOVACÍ POSTŘIK Z EMULZE DO 0,5KG/M2 | [8 empty] | M2 | 7062 | ____________ |  |  | ____________
24+1926+1110+147+50+77+308+375+3045=7 062,000 [A] DLE PD PŘÍLOHY B, C, E
| Technická specifikace: | [8 empty] | - dodání směsi, postřiku, nátěru, dlažeb nebo dílců v požadované kvalitě - očištění podkladu případně zřízení spojovací vrstvy - uložení směsi, dlažby nebo dílců a provedení nátěrů a postřiků dle předepsaného technologického předpisu - zřízení vrstvy bez rozlišení šířky, pokládání vrstvy po etapách, včetně pracovních spar a spojů - úpravu napojení, ukončení a těsnění podél obrubníků, dilatačních zařízení, odvodňovacích proužků, odvodňovačů, vpustí, šachet a pod., nestanoví-li zadávací dokumentace jinak - těsnění, tmelení a výplň spar a otvorů - úpravu dilatačních spar a povrchu vrstvy
| 44 |  | 574141 |  |  |  | a | ASFALTOVÝ BETON TŘ I TL 50MM | [8 empty] | M2 | 7158 | ____________ |  |  | ____________
ACO 11+
1926+1110+84+23+13+147+50+77+308+375+3045=7 158,000 [A] DLE PD PŘÍLOHY B, C, E
| Technická specifikace: | [8 empty] | - dodání směsi, postřiku, nátěru, dlažeb nebo dílců v požadované kvalitě - očištění podkladu případně zřízení spojovací vrstvy - uložení směsi, dlažby nebo dílců a provedení nátěrů a postřiků dle předepsaného technologického předpisu - zřízení vrstvy bez rozlišení šířky, pokládání vrstvy po etapách, včetně pracovních spar a spojů - úpravu napojení, ukončení a těsnění podél obrubníků, dilatačních zařízení, odvodňovacích proužků, odvodňovačů, vpustí, šachet a pod., nestanoví-li zadávací dokumentace jinak - těsnění, tmelení a výplň spar a otvorů - úpravu dilatačních spar a povrchu vrstvy
| 45 |  | 574141 |  |  |  | b | ASFALTOVÝ BETON TŘ I TL 50MM | [8 empty] | M2 | 3173 | ____________ |  |  | ____________
ACL 16+
24+1926+1110+84+23+6=3 173,000 [A] DLE PD PŘÍLOHY B, C, E
| Technická specifikace: | [8 empty] | - dodání směsi, postřiku, nátěru, dlažeb nebo dílců v požadované kvalitě - očištění podkladu případně zřízení spojovací vrstvy - uložení směsi, dlažby nebo dílců a provedení nátěrů a postřiků dle předepsaného technologického předpisu - zřízení vrstvy bez rozlišení šířky, pokládání vrstvy po etapách, včetně pracovních spar a spojů - úpravu napojení, ukončení a těsnění podél obrubníků, dilatačních zařízení, odvodňovacích proužků, odvodňovačů, vpustí, šachet a pod., nestanoví-li zadávací dokumentace jinak - těsnění, tmelení a výplň spar a otvorů - úpravu dilatačních spar a povrchu vrstvy
| 46 |  | 574142 |  |  |  |  | ASFALTOVÝ BETON TŘ II TL 50MM | [8 empty] | M2 | 265 | ____________ |  |  | ____________
265=265,000 [A] VYSPRAVENÍ VÝTLUKŮ DLE DIAGNOSTIKY VOZOVKY Č.0841 V105030-04
| Technická specifikace: | [8 empty] | - dodání směsi, postřiku, nátěru, dlažeb nebo dílců v požadované kvalitě - očištění podkladu případně zřízení spojovací vrstvy - uložení směsi, dlažby nebo dílců a provedení nátěrů a postřiků dle předepsaného technologického předpisu - zřízení vrstvy bez rozlišení šířky, pokládání vrstvy po etapách, včetně pracovních spar a spojů - úpravu napojení, ukončení a těsnění podél obrubníků, dilatačních zařízení, odvodňovacích proužků, odvodňovačů, vpustí, šachet a pod., nestanoví-li zadávací dokumentace jinak - těsnění, tmelení a výplň spar a otvorů - úpravu dilatačních spar a povrchu vrstvy
| 47 |  | 58910.1 |  |  |  |  | VÝPLŇ SPAR EMULZÍ | [8 empty] | M | 2096 | ____________ |  |  | ____________
(1027+10+5,5+5,5)*2=2 096,000 [A] DLE PD PŘÍLOHY B, C, E
| Technická specifikace: | [8 empty] | - dodání směsi, postřiku, nátěru, dlažeb nebo dílců v požadované kvalitě - očištění podkladu případně zřízení spojovací vrstvy - uložení směsi, dlažby nebo dílců a provedení nátěrů a postřiků dle předepsaného technologického předpisu - zřízení vrstvy bez rozlišení šířky, pokládání vrstvy po etapách, včetně pracovních spar a spojů - úpravu napojení, ukončení a těsnění podél obrubníků, dilatačních zařízení, odvodňovacích proužků, odvodňovačů, vpustí, šachet a pod., nestanoví-li zadávací dokumentace jinak
- těsnění, tmelení a výplň spar a otvorů - úpravu dilatačních spar a povrchu vrstvy
| 48 |  | 577401 |  |  |  |  | VRSTVY PRO OBNOVU, OPRAVY Z ASFALT BETONU | [8 empty] | M3 | 117 | ____________ |  |  | ____________
585*0,2=117,000 [A] DLE PD PŘÍLOHY B, C, E
| Technická specifikace: | [8 empty] | - dodání směsi, postřiku, nátěru, dlažeb nebo dílců v požadované kvalitě - očištění podkladu případně zřízení spojovací vrstvy - uložení směsi, dlažby nebo dílců a provedení nátěrů a postřiků dle předepsaného technologického předpisu - zřízení vrstvy bez rozlišení šířky, pokládání vrstvy po etapách, včetně pracovních spar a spojů - úpravu napojení, ukončení a těsnění podél obrubníků, dilatačních zařízení, odvodňovacích proužků, odvodňovačů, vpustí, šachet a pod., nestanoví-li zadávací dokumentace jinak - těsnění, tmelení a výplň spar a otvorů - úpravu dilatačních spar a povrchu vrstvy
| 49 |  | 58950 |  |  |  |  | VÝPLŇ SPAR KAUČUKOVOU PÁSKOU | [8 empty] | M | 1084 | ____________ |  |  | ____________
1084=1 084,000 [A] DLE PD PŘÍLOHY B, C, E
| Technická specifikace: | [8 empty] | - dodání směsi, postřiku, nátěru, dlažeb nebo dílců v požadované kvalitě - očištění podkladu případně zřízení spojovací vrstvy - uložení směsi, dlažby nebo dílců a provedení nátěrů a postřiků dle předepsaného technologického předpisu - zřízení vrstvy bez rozlišení šířky, pokládání vrstvy po etapách, včetně pracovních spar a spojů - úpravu napojení, ukončení a těsnění podél obrubníků, dilatačních zařízení, odvodňovacích proužků, odvodňovačů, vpustí, šachet a pod., nestanoví-li zadávací dokumentace jinak - těsnění, tmelení a výplň spar a otvorů - úpravu dilatačních spar a povrchu vrstvy
| 50 |  | 577201 |  |  |  |  | VRSTVY PRO OBNOVU, OPRAVY - INFILTRAČ POSTŘIK | [8 empty] | M2 | 585 | ____________ |  |  | ____________
1,2 kg/m2
585=585,000 [A] DLE PD PŘÍLOHY B, C, E
| Technická specifikace: | [8 empty] | - dodání směsi, postřiku, nátěru, dlažeb nebo dílců v požadované kvalitě - očištění podkladu případně zřízení spojovací vrstvy - uložení směsi, dlažby nebo dílců a provedení nátěrů a postřiků dle předepsaného technologického předpisu
- zřízení vrstvy bez rozlišení šířky, pokládání vrstvy po etapách, včetně pracovních spar a spojů - úpravu napojení, ukončení a těsnění podél obrubníků, dilatačních zařízení, odvodňovacích proužků, odvodňovačů, vpustí, šachet a pod., nestanoví-li zadávací dokumentace jinak - těsnění, tmelení a výplň spar a otvorů - úpravu dilatačních spar a povrchu vrstvy
| 51 |  | 577202 |  |  |  |  | VRSTVY PRO OBNOVU, OPRAVY - SPOJ POSTŘIK | [8 empty] | M2 | 585 | ____________ |  |  | ____________
do 0,5 kg/m2
585=585,000 [A] DLE PD PŘÍLOHY B, C, E
| Technická specifikace: | [8 empty] | - dodání směsi, postřiku, nátěru, dlažeb nebo dílců v požadované kvalitě - očištění podkladu případně zřízení spojovací vrstvy - uložení směsi, dlažby nebo dílců a provedení nátěrů a postřiků dle předepsaného technologického předpisu - zřízení vrstvy bez rozlišení šířky, pokládání vrstvy po etapách, včetně pracovních spar a spojů - úpravu napojení, ukončení a těsnění podél obrubníků, dilatačních zařízení, odvodňovacích proužků, odvodňovačů, vpustí, šachet a pod., nestanoví-li zadávací dokumentace jinak - těsnění, tmelení a výplň spar a otvorů - úpravu dilatačních spar a povrchu vrstvy
|  | 5 |  |  |  |  | Komunikace | [12 empty] | ____________
|  | 8 |  |  |  |  | Potrubí
| 29 |  | 89712 |  |  |  |  | VPUSŤ KANALIZAČNÍ ULIČNÍ KOMPLETNÍ Z BETON DÍLCŮ | [8 empty] | KUS | 6 | ____________ |  |  | ____________
VČETNĚ KALIŠTĚ
6=6,000 [A] DLE PD PŘÍLOHY B, C, E
| Technická specifikace: | [8 empty] | - položky pro konstrukce na trubním vedení zahrnují kompletní konstrukce trubního vedení a to buď ve spojení s potrubím nebo samostatně. Zahrnují rovněž úpravy typových konstrukcí, spojovací a těsnící materiál, předepsané povrchové úpravy, máčení cihel, vyspárování a pod. Šachty, vpustě, kabelové komory zahrnují i poklopy s rámem, mříže s rámem, koše na bahno, stupadla, žebříky, stropy z bet. dílců a pod. - dodání dílce požadovaného tvaru a vlastností, jeho skladování, doprava a osazení do definitivní polohy, včetně komplexní technologie výroby a montáže dílců, ošetření a ochrana dílců, - u dílců železobetonových a předpjatých veškerá výztuž, případně i tuhé kovové prvky a závěsná oka, - úpravy a zařízení pro uložení a transport dílce,
- veškeré požadované úpravy dílců, včetně doplňkových konstrukcí a vybavení, - sestavení dílce na stavbě včetně montážních zařízení,plošin a prahů a pod., - výplň, těsnění a tmelení spár a spojů, - očištění a ošetření úložných ploch, - zednické výpomoce pro montáž dílců, - označení dílce výrobním štítkem nebo jiným způsobem, - úpravy dílce pro dodržení požadované přesnosti jeho osazení, včetně případných měření, - veškerá zařízení pro zajištění stability v každém okamžiku, - další práce dané případně specifikací k příslušnému prefabrik. dílci (úprava pohledových ploch, příp. rubových ploch, osazení měřících zařízení, zkoušení a měření dílců a pod.).
| 30 |  | 89722 |  |  |  |  | VPUSŤ KANALIZAČNÍ HORSKÁ KOMPLETNÍ Z BETON DÍLCŮ | [8 empty] | KUS | 1 | ____________ |  |  | ____________
1=1,000 [A] DLE PD PŘÍLOHY B, C, E
| Technická specifikace: | [8 empty] | - položky pro konstrukce na trubním vedení zahrnují kompletní konstrukce trubního vedení a to buď ve spojení s potrubím nebo samostatně. Zahrnují rovněž úpravy typových konstrukcí, spojovací a těsnící materiál, předepsané povrchové úpravy, máčení cihel, vyspárování a pod. Šachty, vpustě, kabelové komory zahrnují i poklopy s rámem, mříže s rámem, koše na bahno, stupadla, žebříky, stropy z bet. dílců a pod.
| 31 |  | 87434 |  |  |  |  | POTRUBÍ Z TRUB PLAST ODPAD DN DO 200MM | [8 empty] | M | 32 | ____________ |  |  | ____________
DN 160 PVC
32=32,000 [A] DLE PD PŘÍLOHY B, C, E
| Technická specifikace: | [8 empty] | - položky pro zhotovení potrubí platí bez ohledu na sklon. - výrobní dokumentaci (včetně technologického předpisu) - dodání veškerého trubního a pomocného materiálu (trouby, trubky, tvarovky, spojovací a těsnící materiál a pod.), podpěrných, závěsných a upevňovacích prvků, včetně potřebných úprav - úprava a příprava podkladu a podpěr, očištění a ošetření podkladu a podpěr - zřízení plně funkčního potrubí, kompletní soustavy, podle příslušného technologického předpisu - zřízení potrubí i jednotlivých částí po etapách, včetně pracovních spar a spojů, pracovního zaslepení konců a pod. - úprava prostupů, průchodů šachtami a komorami, okolí podpěr a vyústění, zaústění, napojení, vyvedení a upevnění odpad. výustí - ochrana potrubí nátěrem (vč. úpravy povrchu), případně izolací, nejsou-li tyto práce předmětem jiné položky - úprava, očištění a ošetření prostoru kolem potrubí - položky platí pro práce prováděné v prostoru zapaženém i nezapaženém a i v kolektorech, chráničkách
- položky zahrnují i práce spojené s nutnými obtoky, převáděním a čerpáním vody - u ocelového potrubí opláštění dle dokumentace a nutné opravy opláštění při jeho poškození
| 45 |  | 89945 |  |  |  |  | VÝŘEZ, VÝSEK, ÚTES NA POTRUBÍ DN DO 300MM | [8 empty] | KUS | 6 | ____________ |  |  | ____________
NAPOJENÍ KANALIZAČNÍCH VPUSTÍ
6=6,000 [A] DLE PD PŘÍLOHY B, C, E
| Technická specifikace: | [8 empty] | - zahrnují zejména náklady na osekání trub na útesy, na vysekání otvorů pro zaústění, na obetonování útesu. U výřezu a výseku náklady na ohlášení uzavírání vody, uzavření a otevření šoupat, vypuštění a napuštění vody, odvzdušnění potrubí a pod.
|  | 8 |  |  |  |  | Potrubí | [12 empty] | ____________
|  | 9 |  |  |  |  | Ostatní konstrukce a práce
| 13 |  | 96687 |  |  |  |  | VYBOURÁNÍ ULIČNÍCH VPUSTÍ KOMPLETNÍCH | [8 empty] | KUS | 3 | ____________ |  |  | ____________
3=3,000 [A] DLE PD PŘÍLOHY B, C, E
| Technická specifikace: | [8 empty] | - zahrnují veškerou manipulaci s vybouranou sutí a hmotami včetně uložení na skládku a poplatku za skládku, - zahrnují veškeré další práce plynoucí z technologického předpisu a z platných předpisů (zvláště vyhlášky č.324/1990 Sb.).
| 27 |  | 91723 |  |  |  |  | OBRUBY Z BETON KRAJNÍKŮ | [8 empty] | M | 35 | ____________ |  |  | ____________
3+4+12+9+6+1=35,000 [A] DLE PD PŘÍLOHY B, C, E
| Technická specifikace: | [8 empty] | Popisy prací zahrnují veškerý materiál, výrobky a polotovary, včetně mimostaveništní a vnitrostaveništní dopravy (rovněž přesuny), včetně naložení a složení,případně s uložením. Položka obruby a zpomalovací prahy zahrnuje i betonové lože i boční betonovou opěrku.
| 28 |  | 91722 |  |  |  |  | CHODNÍK OBRUBY Z BETON OBRUBNÍKŮ | [8 empty] | M | 12 | ____________ |  |  | ____________
12=12,000 [A] DLE PD PŘÍLOHY B, C, E
| Technická specifikace: | [8 empty] | Popisy prací zahrnují veškerý materiál, výrobky a polotovary, včetně mimostaveništní a vnitrostaveništní dopravy (rovněž přesuny), včetně naložení a složení,případně s uložením. Položka obruby a zpomalovací prahy zahrnuje i betonové lože i boční betonovou opěrku.
| 32 |  | 914114 |  |  |  |  | DOPRAV ZNAČKY ZÁKLAD VEL OCEL - NÁJEM, DOD, MONT, DEMONT | [8 empty] | KUS | 31 | ____________ |  |  | ____________
3=3,000 [A] B1+E12 3=3,000 [B] IP10a
8=8,000 [C] IS11a 17=17,000 [D] IS11c Celkem: A+B+C+D=31,000 [E] DLE PD PŘÍLOHY B, C, E
| Technická specifikace: | [8 empty] | - kromě vlastních značek a zařízení v příslušném provedení uvedeném v textu ještě sloupky a upevňovací zařízení včetně jejich osazení (betonová patka, zemní práce), pokud nejsou uvedeny samostatnou položkou - u dočasných (provizorních) značek a zařízení údržbu po celou dobu trvání funkce, náhradu zničených nebo ztracených kusů, nutnou opravu poškozených částí - u výstražných světel napájení z baterie včetně záložní baterie - odstranění, demontáž a odklizení materiálu na skládku v režii zhotovitele.
| 33 |  | 916314 |  |  |  |  | DOPRAVNÍ ZÁBRANY Z2 S FÓLIÍ TŘ 1 - NÁJEM, DOD, MONTÁŽ, DEMONTÁŽ | [8 empty] | KUS | 3 | ____________ |  |  | ____________
3=3,000 [A] DLE PD PŘÍLOHY B, C, E
| Technická specifikace: | [8 empty] | - kromě vlastních značek a zařízení v příslušném provedení uvedeném v textu ještě sloupky a upevňovací zařízení včetně jejich osazení (betonová patka, zemní práce), pokud nejsou uvedeny samostatnou položkou - u dočasných (provizorních) značek a zařízení údržbu po celou dobu trvání funkce, náhradu zničených nebo ztracených kusů, nutnou opravu poškozených částí - u výstražných světel napájení z baterie včetně záložní baterie - odstranění, demontáž a odklizení materiálu na skládku.
| 34 |  | 914121 |  |  |  |  | DOPRAV ZNAČKY ZÁKLAD VEL OCEL FÓLIE TŘ 1 - DODÁVKA A MONT | [8 empty] | KUS | 13 | ____________ |  |  | ____________
2=2,000 [A] IS12b 2=2,000 [B] IS12a 2=2,000 [C] P2 1=1,000 [D] P4 1=1,000 [E] B28 1=1,000 [F] IS3c 2=2,000 [G] IJ4b 2=2,000 [H] IJ4c Celkem: A+B+C+D+E+F+G+H=13,000 [I] DLE PD PŘÍLOHY B, C, E
| Technická specifikace: | [8 empty] | - kromě vlastních značek a zařízení v příslušném provedení uvedeném v textu ještě sloupky a upevňovací zařízení včetně jejich osazení (betonová patka,
zemní práce), pokud nejsou uvedeny samostatnou položkou - u dočasných (provizorních) značek a zařízení údržbu po celou dobu trvání funkce, náhradu zničených nebo ztracených kusů, nutnou opravu poškozených částí - u výstražných světel napájení z baterie včetně záložní baterie
| 35 |  | 915221 |  |  |  |  | VODOR DOPRAV ZNAČ PLASTEM PROFIL NEHLUČNÉ - DOD A POKLÁDKA | [8 empty] | M2 | 128.25 | ____________ |  |  | ____________
335*0,125=41,875 [A] V2a 691*0,125=86,375 [B] V2b Celkem: A+B=128,250 [C] DLE PD PŘÍLOHY B, C, E
| Technická specifikace: | [8 empty] | - veškeré práce jsou obsaženy v textu položky, - zahrnuje předznačení a reflexní úpravu.
|  | 9 |  |  |  |  | Ostatní konstrukce a práce | [12 empty] | ____________
| Celkem: | [19 empty] | ____________
SOUPIS PRACÍ
|  |  |  | Stavba: | [6 empty] | REK. |  | SILNICE III/37913 ČEBÍN - DRÁSOV
|  |  |  | Objekt: | [6 empty] | SO 102 |  | REKONSTRUKCE PROPUSTKU - způsobilé náklady
|  |  |  | Rozpočet: | [6 empty] | SO 102 |  | REKONSTRUKCE PROPUSTKU - způsobilé náklady
|  |  |  | Objednavatel: | [7 empty] | Správa a údržba silnic Jihomoravského kraje, příspěvková organizace kraje
|  |  |  | Zhotovitel dokumentace: | [7 empty] | H3 inženýrské stavby, spol. s r.o.
[5 empty] | Základní cena: | [9 empty] | ____________ |  |  | Kč
[9 empty] | Cena celková: | [5 empty] | ____________ |  |  | Kč
[9 empty] | DPH: | [5 empty] | ____________ |  |  | Kč
[9 empty] | Cena s daní: | [5 empty] | ____________ |  |  | Kč
Měrné jednotky:
[6 empty] | Počet měrných jednotek: | [7 empty] | 1
[6 empty] | Náklad na měrnou jednotku: | [8 empty] | ____________ |  |  | Kč
|  |  |  | Vypracoval zadání: | [11 empty] | Vypracoval nabídku:
|  |  |  | Datum zadání: | [11 empty] | Datum vypracování nabídky:
|  | 0 |  |  |  |  | Všeobecné konstrukce a práce
| 2 |  | 02730 |  |  |  |  | POMOC PRÁCE ZŘÍZ NEBO ZAJIŠŤ OCHRANU INŽENÝRSKÝCH SÍTÍ | [8 empty] | M | 6 | ____________ |  |  | ____________
DOČASNÉ ZAJIŠTĚNÍ KABELŮ
6=6,000 [A] DLE PD PŘÍLOHY B, C, E
| Technická specifikace: | [8 empty] | zahrnuje veškeré náklady spojené s objednatelem požadovanými zařízeními
| 3 |  | 02730.1 |  |  |  |  | POMOC PRÁCE ZŘÍZ NEBO ZAJIŠŤ OCHRANU INŽENÝRSKÝCH SÍTÍ | [8 empty] | KČ | 6 | ____________ |  |  | ____________
DOČASNÉ ZAJIŠTĚNÍ POTRUBÍ DO Js 200mm
6=6,000 [A]
| Technická specifikace: | [8 empty] | zahrnuje veškeré náklady spojené s objednatelem požadovanými zařízeními
| 9 |  | 014101 |  |  |  |  | POPLATKY ZA SKLÁDKU | [8 empty] | M3 | 25.62 | ____________ |  |  | ____________
17,92+7,7=25,620 [A]
| Technická specifikace: | [8 empty] | Položka obsahuje veškeré poplatky provozovateli skládky související s uložením odpadu na skládce.
| 12 |  | 014101.1 |  |  |  |  | POPLATKY ZA SKLÁDKU | [8 empty] | M3 | 106.007 | ____________ |  |  | ____________
ZEMINA
106,007=106,007 [A] DLE PD PŘÍLOHY B, C, E
| Technická specifikace: | [8 empty] | Položka obsahuje veškeré poplatky provozovateli skládky související s uložením odpadu na skládce.
|  | 0 |  |  |  |  | Všeobecné konstrukce a práce | [12 empty] | ____________
|  | 1 |  |  |  |  | Zemní práce
| 4 |  | 12110 |  |  |  |  | SEJMUTÍ ORNICE NEBO LESNÍ PŮDY | [8 empty] | M3 | 18 | ____________ |  |  | ____________
S ULOŽENÍM NA MÍSTĚ
(2,3*10+3,7*10)*0,3=18,000 [A] DLE PD PŘÍLOHY B, C, E
| Technická specifikace: | [8 empty] | Veškeré práce jsou obsaženy v textu položky, včetně vodor.dopravy
| 5 |  | 18225 |  |  |  |  | ROZPROSTŘENÍ ORNICE VE SVAHU V TL DO 0,30M | [8 empty] | M2 | 60 | ____________ |  |  | ____________
Z VYZÍSKANÉHO MATERIÁLU
(2,3*10+3,7*10)=60,000 [A] DLE PD PŘÍLOHY B, C, E
| Technická specifikace: | [8 empty] | veškeré práce jsou obsaženy v textu položky
| 11 |  | 17120 |  |  |  |  | ULOŽENÍ SYPANINY DO NÁSYPŮ A NA SKLÁDKY BEZ ZHUT | [8 empty] | M3 | 106.007 | ____________ |  |  | ____________
106,007=106,007 [A] DLE PD PŘÍLOHY B, C, E
| Technická specifikace: | [8 empty] | Položka zahrnuje: - kompletní provedení zemní konstrukce - ošetření úložiště po celou dobu práce v něm vč. klimatických opatření - ztížení v okolí vedení, konstrukcí a objektů a jejich dočasné zajištění - ztížení provádění ve ztížených podmínkách a stísněných prostorech - ztížené ukládání sypaniny pod vodu - ukládání po vrstvách a po jiných nutných částech (figurách) vč. dosypávek - spouštění a nošení materiálu - úprava, očištění a ochrana podloží a svahů - svahování, uzavírání povrchů svahů - udržování úložiště a jeho ochrana proti vodě - odvedení nebo obvedení vody v okolí úložiště a v úložišti - veškeré pomocné konstrukce umožňující provedení zemní konstrukce (příjezdy, sjezdy, nájezdy, lešení, podpěrné konstrukce, přemostění, zpevněné plochy, zakrytí a pod.)
| 13 |  | 17511 |  |  |  |  | OBSYP POTRUBÍ A OBJEKTŮ ZEMINOU SE ZHUT | [8 empty] | M3 | 56.327 | ____________ |  |  | ____________
VČETNĚ NÁKUPU ŠD 0/32
(1,7*4,1*10,564)-(1,3*1,26*10,564)=56,327 [A] DLE PD PŘÍLOHY B, C, E
| Technická specifikace: | [8 empty] | Položka zahrnuje: - kompletní provedení zemní konstrukce vč. výběru vhodného materiálu - nákup materiálu dle zadávací dokumentace - úprava ukládaného materiálu vlhčením, tříděním, promícháním nebo vysoušením, příp. jiné úpravy za účelem zlepšení jeho mech. vlastností - hutnění i různé míry hutnění - ošetření úložiště po celou dobu práce v něm vč. klimatických opatření - ztížení v okolí vedení, konstrukcí a objektů a jejich dočasné zajištění - ztížení provádění vč. hutnění ve ztížených podmínkách a stísněných prostorech - ztížené ukládání sypaniny pod vodu - ukládání po vrstvách a po jiných nutných částech (figurách) vč. dosypávek - spouštění a nošení materiálu
- výměna částí zemní konstrukce znehodnocené klimatickými vlivy - ruční hutnění a výplň jam a prohlubní v podloží - úprava, očištění a ochrana případně zhutnění podloží a svahů - svahování, hutnění a uzavírání povrchů svahů - zřízení lavic na svazích a zásyp rýh - udržování úložiště a jeho ochrana proti vodě - odvedení nebo obvedení vody v okolí úložiště a v úložišti - veškeré pomocné konstrukce umožňující provedení zemní konstrukce (příjezdy, sjezdy, nájezdy, lešení, podpěrné konstrukce, přemostění, zpevněné plochy, zakrytí a pod.) - případné prohození nebo třídění materiálu.
| 14 |  | 17411 |  |  |  |  | ZÁSYP JAM A RÝH ZEMINOU SE ZHUT | [8 empty] | M3 | 49 | ____________ |  |  | ____________
VČETNĚ NÁKUPU RECYKLÁTU
4,375*0,8*14=49,000 [A] DLE PD PŘÍLOHY B, C, E
| Technická specifikace: | [8 empty] | Položka zahrnuje: - kompletní provedení zemní konstrukce vč. výběru vhodného materiálu - nákup materiálu dle zadávací dokumentace - úprava ukládaného materiálu vlhčením, tříděním, promícháním nebo vysoušením, příp. jiné úpravy za účelem zlepšení jeho mech. vlastností - hutnění i různé míry hutnění - ošetření úložiště po celou dobu práce v něm vč. klimatických opatření - ztížení v okolí vedení, konstrukcí a objektů a jejich dočasné zajištění - ztížení provádění vč. hutnění ve ztížených podmínkách a stísněných prostorech - ztížené ukládání sypaniny pod vodu - ukládání po vrstvách a po jiných nutných částech (figurách) vč. dosypávek - spouštění a nošení materiálu - výměna částí zemní konstrukce znehodnocené klimatickými vlivy - ruční hutnění a výplň jam a prohlubní v podloží - úprava, očištění a ochrana případně zhutnění podloží a svahů - svahování, hutnění a uzavírání povrchů svahů - zřízení lavic na svazích a zásyp rýh - udržování úložiště a jeho ochrana proti vodě - odvedení nebo obvedení vody v okolí úložiště a v úložišti
- veškeré pomocné konstrukce umožňující provedení zemní konstrukce (příjezdy, sjezdy, nájezdy, lešení, podpěrné konstrukce, přemostění, zpevněné plochy, zakrytí a pod.) - případné prohození nebo třídění materiálu.
|  | 1 |  |  |  |  | Zemní práce | [12 empty] | ____________
|  | 2 |  |  |  |  | Základy
| 15 |  | 212032 |  |  |  |  | TRATIVODY KOMPLET Z TRUB NEKOV DN DO 150MM, RÝHA TŘ 3-4 | [8 empty] | M | 12 | ____________ |  |  | ____________
DN 110
12=12,000 [A] DLE PD PŘÍLOHY B, C, E
| Technická specifikace: | [8 empty] | Položka platí pro kompletní konstrukce trativodů a zahrnuje zejména: - výkop, výplň, zásyp trativodu včetně dopravy, uložení přebytečného materiálu, dodávky vhodného materiálu pro výplň a zásyp - zřízení spojovací vrstvy - zřízení podkladu a lože trativodu z vhodného materiálu - dodávka a uložení trativodu - obsyp trativodu vhodným materiálem, případně vložení separační nebo drenážní vložky - ukončení trativodu zaústěním do potrubí nebo vodoteče, případně vybudování ukončujícího objektu (kapličky) dle VL Popisy prací zahrnují veškerý materiál, výrobky a polotovary, včetně mimostaveništní a vnitrostaveništní dopravy (rovněž přesuny), včetně naložení a složení, případně s uložením
|  | 2 |  |  |  |  | Základy | [12 empty] | ____________
|  | 4 |  |  |  |  | Vodorovné konstrukce
| 16 |  | 451322 |  |  |  |  | PODKL A VÝPLŇ VRSTVY ZE ŽELEZOBET DO C12/15 (B15) | [8 empty] | M3 | 1.8 | ____________ |  |  | ____________
12*0,15=1,800 [A] DLE PD PŘÍLOHY B, C, E
| Technická specifikace: | [8 empty] | - dodání čerstvého betonu (betonové směsi) požadované kvality, jeho uložení do požadovaného tvaru při jakékoliv hustotě výztuže, konzistenci čerstvého betonu a způsobu hutnění, ošetření a ochranu betonu, - zhotovení nepropustného, mrazuvzdorného betonu a betonu požadované trvanlivosti a vlastností, - užití potřebných přísad a technologií výroby betonu, - zřízení pracovních a dilatačních spar, včetně potřebných úprav, výplně, vložek, opracování, očištění a ošetření, - bednění požadovaných konstr. (i ztracené) s úpravou dle požadované kvality povrchu betonu, včetně odbedňovacích a odskružovacích prostředků, - podpěrné konstr. (skruže) a lešení všech druhů pro bednění, uložení čerstvého betonu, výztuže a doplňkových konstr., vč. požadovaných otvorů, ochranných a bezpečnostních opatření a základů těchto konstrukcí a lešení,
- vytvoření kotevních čel, kapes, nálitků, a sedel, - zřízení všech požadovaných otvorů, kapes, výklenků, prostupů, dutin, drážek a pod., vč. ztížení práce a úprav kolem nich, - úpravy pro osazení výztuže, doplňkových konstrukcí a vybavení, - úpravy povrchu pro položení požadované izolace, povlaků a nátěrů, případně vyspravení, - ztížení práce u kabelových a injektážních trubek a ostatních zařízení osazovaných do betonu, - konstrukce betonových kloubů, upevnění kotevních prvků a doplňkových konstrukcí, - nátěry zabraňující soudržnost betonu a bednění, - výplň, těsnění a tmelení spar a spojů, - opatření povrchů betonu izolací proti zemní vlhkosti v částech, kde přijdou do styku se zeminou nebo kamenivem, - případné zřízení spojovací vrstvy u základů, - úpravy pro osazení zařízení ochrany konstrukce proti vlivu bludných proudů
| 17 |  | 45152 |  |  |  |  | PODKL A VÝPLŇ VRSTVY Z KAMENIVA DRCENÉHO | [8 empty] | M3 | 12 | ____________ |  |  | ____________
ŠD 0/32
12*1=12,000 [A] DLE PD PŘÍLOHY B, C, E
| Technická specifikace: | [8 empty] | Popisy prací zahrnují veškerý materiál, výrobky a polotovary, včetně mimostaveništní a vnitrostaveništní dopravy (rovněž přesuny), včetně naložení a složení, případně s uložením.
| 18 |  | 451366 |  |  |  |  | VÝZTUŽ PODKL VRSTEV Z KARI-SÍTÍ | [8 empty] | T | 0.036 | ____________ |  |  | ____________
12*3,03/1000=0,036 [A] DLE PD PŘÍLOHY B, C, E
| Technická specifikace: | [8 empty] | Popisy prací zahrnují veškerý materiál, výrobky a polotovary, včetně mimostaveništní a vnitrostaveništní dopravy (rovněž přesuny), včetně naložení a složení, případně s uložením - dodání betonářské výztuže v požadované kvalitě, stříhání, řezání, ohýbání a spojování do všech požadovaných tvarů (vč. armakošů) a uložení s požadovaným zajištěním polohy a krytí výztuže betonem, - veškeré svary nebo jiné spoje výztuže, - pomocné konstrukce a práce pro osazení a upevnění výztuže, - zednické výpomoci pro montáž betonářské výztuže, - úpravy výztuže pro osazení doplňkových konstrukcí, - ochranu výztuže do doby jejího zabetonování, - úpravy výztuže pro zřízení železobetonových kloubů, kotevních prvků, závěsných ok a doplňkových konstrukcí, - veškerá opatření pro zajištění soudržnosti výztuže a betonu,
- vodivé propojení výztuže, které je součástí ochrany konstrukce proti vlivům bludných proudů, vyvedení do měřících skříní nebo míst pro měření bludných proudů (vlastní měřící skříně se uvádějí položkami SD 74 - pol.č.74432). - povrchovou antikorozní úpravu výztuže, - separaci výztuže, - osazení měřících zařízení a úpravy pro ně, - osazení měřících skříní nebo míst pro měření bludných proudů.
| 20 |  | 451312 |  |  |  |  | PODKL A VÝPLŇ VRSTVY Z PROST BET DO C12/15 (B15) | [8 empty] | M3 | 1.65 | ____________ |  |  | ____________
VÝPLŇOVÝ BETON
11*0,15*1=1,650 [A] DLE PD PŘÍLOHY B, C, E
| Technická specifikace: | [8 empty] | - dodání čerstvého betonu (betonové směsi) požadované kvality, jeho uložení do požadovaného tvaru při jakékoliv hustotě výztuže, konzistenci čerstvého betonu a způsobu hutnění, ošetření a ochranu betonu, - zhotovení nepropustného, mrazuvzdorného betonu a betonu požadované trvanlivosti a vlastností, - užití potřebných přísad a technologií výroby betonu, - zřízení pracovních a dilatačních spar, včetně potřebných úprav, výplně, vložek, opracování, očištění a ošetření, - bednění požadovaných konstr. (i ztracené) s úpravou dle požadované kvality povrchu betonu, včetně odbedňovacích a odskružovacích prostředků, - podpěrné konstr. (skruže) a lešení všech druhů pro bednění, uložení čerstvého betonu, výztuže a doplňkových konstr., vč. požadovaných otvorů, ochranných a bezpečnostních opatření a základů těchto konstrukcí a lešení, - vytvoření kotevních čel, kapes, nálitků, a sedel, - zřízení všech požadovaných otvorů, kapes, výklenků, prostupů, dutin, drážek a pod., vč. ztížení práce a úprav kolem nich, - úpravy pro osazení výztuže, doplňkových konstrukcí a vybavení, - úpravy povrchu pro položení požadované izolace, povlaků a nátěrů, případně vyspravení, - ztížení práce u kabelových a injektážních trubek a ostatních zařízení osazovaných do betonu, - konstrukce betonových kloubů, upevnění kotevních prvků a doplňkových konstrukcí, - nátěry zabraňující soudržnost betonu a bednění, - výplň, těsnění a tmelení spar a spojů, - opatření povrchů betonu izolací proti zemní vlhkosti v částech, kde přijdou do styku se zeminou nebo kamenivem, - případné zřízení spojovací vrstvy u základů, - úpravy pro osazení zařízení ochrany konstrukce proti vlivu bludných proudů
| 23 |  | 465512 |  |  |  |  | DLAŽBY Z LOMOVÉHO KAMENE NA MC | [8 empty] | M3 | 6.481 | ____________ |  |  | ____________
LOMOVÝ KÁMEN TL. 300mm
(1,95*1,934+2,925*0,5+1,746*2,73+0,818*3,672)*0,3=3,901 [A] 2,25*3,822*0,3=2,580 [B] VTOKOVÝ OBJEKT Celkem: A+B=6,481 [C] DLE PD PŘÍLOHY B, C, E
| Technická specifikace: | [8 empty] | - úpravu podkladu - zřízení spojovací vrstvy - zřízení lože dlažby z předepsaného materiálu - dodávku a uložení dlažby, ev. předlažby, do předepsaného tvaru z pohledové úpravy - spárování, těsnění, tmelení a vyplnění spar případně s vyklínováním - úprava povrchu pro odvedení srážkové vody
| 24 |  | 451311 |  |  |  |  | PODKL A VÝPLŇ VRSTVY Z PROST BET DO B12,5 | [8 empty] | M3 | 1.951 | ____________ |  |  | ____________
PODKLAD Z BETONU POD DLAŽBU Z LOMOVÉ KAMENE
(1,95*1,934+2,925*0,5+1,746*2,73+0,818*3,672)*0,15=1,951 [A] DLE PD PŘÍLOHY B, C, E
| Technická specifikace: | [8 empty] | - dodání čerstvého betonu (betonové směsi) požadované kvality, jeho uložení do požadovaného tvaru při jakékoliv hustotě výztuže, konzistenci čerstvého betonu a způsobu hutnění, ošetření a ochranu betonu, - zhotovení nepropustného, mrazuvzdorného betonu a betonu požadované trvanlivosti a vlastností, - užití potřebných přísad a technologií výroby betonu, - zřízení pracovních a dilatačních spar, včetně potřebných úprav, výplně, vložek, opracování, očištění a ošetření, - bednění požadovaných konstr. (i ztracené) s úpravou dle požadované kvality povrchu betonu, včetně odbedňovacích a odskružovacích prostředků, - podpěrné konstr. (skruže) a lešení všech druhů pro bednění, uložení čerstvého betonu, výztuže a doplňkových konstr., vč. požadovaných otvorů, ochranných a bezpečnostních opatření a základů těchto konstrukcí a lešení, - vytvoření kotevních čel, kapes, nálitků, a sedel, - zřízení všech požadovaných otvorů, kapes, výklenků, prostupů, dutin, drážek a pod., vč. ztížení práce a úprav kolem nich, - úpravy pro osazení výztuže, doplňkových konstrukcí a vybavení, - úpravy povrchu pro položení požadované izolace, povlaků a nátěrů, případně vyspravení, - ztížení práce u kabelových a injektážních trubek a ostatních zařízení osazovaných do betonu, - konstrukce betonových kloubů, upevnění kotevních prvků a doplňkových konstrukcí, - nátěry zabraňující soudržnost betonu a bednění, - výplň, těsnění a tmelení spar a spojů, - opatření povrchů betonu izolací proti zemní vlhkosti v částech, kde přijdou do styku se zeminou nebo kamenivem, - případné zřízení spojovací vrstvy u základů,
- úpravy pro osazení zařízení ochrany konstrukce proti vlivu bludných proudů
|  | 4 |  |  |  |  | Vodorovné konstrukce | [12 empty] | ____________
|  | 8 |  |  |  |  | Potrubí
| 19 |  | 89916 |  |  |  |  | BETONOVÉ DOPLŇKY TRUB VEDENÍ | [8 empty] | KS | 18 | ____________ |  |  | ____________
PODKLADKY POD POTRUVÍ ŽB Js800mm
18=18,000 [A] DLE PD PŘÍLOHY B, C, E
| Technická specifikace: | [8 empty] | - popisy prací zahrnují veškerý materiál, výrobky a polotovary, včetně mimostaveništní a vnitrostaveništní dopravy (rovněž přesuny), včetně naložení a složení,případně s uložením.
| 21 |  | 82460 |  |  |  |  | POTRUBÍ Z TRUB ŽELEZOBETON DN DO 800MM | [8 empty] | M | 11.1 | ____________ |  |  | ____________
11,1=11,100 [A] DLE PD PŘÍLOHY B, C, E
| Technická specifikace: | [8 empty] | - položky pro zhotovení potrubí platí bez ohledu na sklon. - výrobní dokumentaci (včetně technologického předpisu) - dodání veškerého trubního a pomocného materiálu (trouby, trubky, tvarovky, spojovací a těsnící materiál a pod.), podpěrných, závěsných a upevňovacích prvků, včetně potřebných úprav - úprava a příprava podkladu a podpěr, očištění a ošetření podkladu a podpěr - zřízení plně funkčního potrubí, kompletní soustavy, podle příslušného technologického předpisu - zřízení potrubí i jednotlivých částí po etapách, včetně pracovních spar a spojů, pracovního zaslepení konců a pod. - úprava prostupů, průchodů šachtami a komorami, okolí podpěr a vyústění, zaústění, napojení, vyvedení a upevnění odpad. výustí - ochrana potrubí nátěrem (vč. úpravy povrchu), případně izolací, nejsou-li tyto práce předmětem jiné položky - úprava, očištění a ošetření prostoru kolem potrubí - položky platí pro práce prováděné v prostoru zapaženém i nezapaženém a i v kolektorech, chráničkách - položky zahrnují i práce spojené s nutnými obtoky, převáděním a čerpáním vody - u ocelového potrubí opláštění dle dokumentace a nutné opravy opláštění při jeho poškození
| 22 |  | 899572 |  |  |  |  | OBETON POTRUBÍ ZE ŽELEZOBETONU DO C12/15 (B15) VČET VÝZTUŽE | [8 empty] | M3 | 14.597 | ____________ |  |  | ____________
BETON C12/15 S KARI SÍTÍ 150/150/6
11,1*0,25*5,26=14,596 [A]
DLE PD PŘÍLOHY B, C, E
| Technická specifikace: | [8 empty] | - dodání čerstvého betonu (betonové směsi) požadované kvality, jeho uložení do požadovaného tvaru při jakékoliv hustotě výztuže, konzistenci čerstvého betonu a způsobu hutnění, ošetření a ochranu betonu, - zhotovení nepropustného, mrazuvzdorného betonu a betonu požadované trvanlivosti a vlastností, - užití potřebných přísad a technologií výroby betonu, - zřízení pracovních a dilatačních spar, včetně potřebných úprav, výplně, vložek, opracování, očištění a ošetření, - bednění požadovaných konstr. (i ztracené) s úpravou dle požadované kvality povrchu betonu, včetně odbedňovacích a odskružovacích prostředků, - podpěrné konstr. (skruže) a lešení všech druhů pro bednění, uložení čerstvého betonu, výztuže a doplňkových konstr., vč. požadovaných otvorů, ochranných a bezpečnostních opatření a základů těchto konstrukcí a lešení, - vytvoření kotevních čel, kapes, nálitků, a sedel, - zřízení všech požadovaných otvorů, kapes, výklenků, prostupů, dutin, drážek a pod., vč. ztížení práce a úprav kolem nich, - úpravy pro osazení výztuže, doplňkových konstrukcí a vybavení, - úpravy povrchu pro položení požadované izolace, povlaků a nátěrů, případně vyspravení, - ztížení práce u kabelových a injektážních trubek a ostatních zařízení osazovaných do betonu, - konstrukce betonových kloubů, upevnění kotevních prvků a doplňkových konstrukcí, - nátěry zabraňující soudržnost betonu a bednění, - výplň, těsnění a tmelení spar a spojů, - opatření povrchů betonu izolací proti zemní vlhkosti v částech, kde přijdou do styku se zeminou nebo kamenivem, - případné zřízení spojovací vrstvy u základů, - úpravy pro osazení zařízení ochrany konstrukce proti vlivu bludných proudů
| 25 |  | 899121 |  |  |  |  | MŘÍŽE OCELOVÉ SAMOSTATNÉ | [8 empty] | KUS | 2 | ____________ |  |  | ____________
VÝKLOPNÁ S RÁMEM
2=2,000 [A] DLE PD PŘÍLOHY B, C, E
| Technická specifikace: | [8 empty] | Položka samostatné poklopy, samostatné mříže zahrnuje i rámy
|  | 8 |  |  |  |  | Potrubí | [12 empty] | ____________
|  | 9 |  |  |  |  | Ostatní konstrukce a práce
| 7 |  | 967162 |  |  |  |  | VYBOURÁNÍ ČÁSTÍ KONSTRUKCÍ ŽELEZOBET S ODVOZEM DO 2KM | [8 empty] | M3 | 17.923 | ____________ |  |  | ____________
(0,8+0,8+1,2+1,2)*0,35*11+0,9*1,5*0,5+0,2*0,84*11=17,923 [A] DLE PD PŘÍLOHY B, C, E
| Technická specifikace: | [8 empty] | - zahrnují veškerou manipulaci s vybouranou sutí a hmotami včetně uložení na skládku a poplatku za skládku,
- zahrnují veškeré další práce plynoucí z technologického předpisu a z platných předpisů (zvláště vyhlášky č.324/1990 Sb.).
| 8 |  | 967132 |  |  |  |  | VYBOURÁNÍ ČÁSTÍ KONSTRUKCÍ KAMENNÝCH NA MC S ODVOZEM DO 2KM | [8 empty] | M3 | 7.7 | ____________ |  |  | ____________
0,5*7,7*1*2=7,700 [A] DLE PD PŘÍLOHY B, C, E
| Technická specifikace: | [8 empty] | - zahrnují veškerou manipulaci s vybouranou sutí a hmotami včetně uložení na skládku a poplatku za skládku, - zahrnují veškeré další práce plynoucí z technologického předpisu a z platných předpisů (zvláště vyhlášky č.324/1990 Sb.).
| 10 |  | 966132 |  |  |  |  | BOURÁNÍ KONSTRUKCÍ Z KAMENE NA MC S ODVOZEM DO 2KM | [8 empty] | M3 | 106.007 | ____________ |  |  | ____________
(1,27*4,7*11-12,5)+(1,24*3,8*14-13,12)=106,007 [A] DLE PD PŘÍLOHY B, C, E
| Technická specifikace: | [8 empty] | - zahrnují veškerou manipulaci s vybouranou sutí a hmotami včetně uložení na skládku a poplatku za skládku, - zahrnují veškeré další práce plynoucí z technologického předpisu a z platných předpisů (zvláště vyhlášky č.324/1990 Sb.).
|  | 9 |  |  |  |  | Ostatní konstrukce a práce | [12 empty] | ____________
| Celkem: | [19 empty] | ____________