## Sheet1
|  | ASPE 9 | [22 empty] | Strana: | 1
3.6.1.7
SOUPIS PRACÍ
|  |  |  | Stavba: | [8 empty] | III/37913 |  | Čebín, km 0,000-0,658
|  |  |  | Objekt: | [10 empty] | Rekonstrukce krytu komunikace
|  |  |  | Rozpočet: | [10 empty] | Rekonstrukce krytu komunikace
|  |  |  | Objednavatel: | [9 empty] | Správa a údržba silnic Jihomoravského kraje, příspěvková organizace kraje
|  |  |  | Zhotovitel dokumentace: | [9 empty] | IKA Brno s.r.o.
[5 empty] | Základní cena: | [11 empty] | ____________ |  |  | Kč
[11 empty] | Cena celková: | [5 empty] | ____________ |  |  | Kč
[11 empty] | DPH: | [5 empty] | ____________ |  |  | Kč
[11 empty] | Cena s daní: | [5 empty] | ____________ |  |  | Kč
Měrné jednotky:
[6 empty] | Počet měrných jednotek: | [9 empty] | 0
[6 empty] | Náklad na měrnou jednotku: | [10 empty] | ____________ |  |  | Kč
|  |  |  | Vypracoval zadání: | [13 empty] | Vypracoval nabídku:
|  |  |  | Datum zadání: | [5 empty] | 2014-01-16 | [7 empty] | Datum vypracování nabídky:
|  | 0 | [5 empty] | VŠEOBECNÉ KONSTRUKCE A PRÁCE
| 1 |  | 014101 | [5 empty] | POPLATKY ZA SKLÁDKU | [9 empty] | M3 | 55.37 | ____________ |  |  | ____________
zemina
odkopávky krajnic v tl. 0,50 m :52,0*0,1=5,20 [A] očištěný nános z povrchu vozovky : 5016,90*0,01=50,17 [B] Celkem: A+B=55,37 [C] dle samostatného výkazu výměr
| 2 |  | 014102 | [5 empty] | POPLATKY ZA SKLÁDKU | [9 empty] | T | 69.3 | ____________ |  |  | ____________
suť
vrstvy z obal. kameniva tl. 60 mm : 31,5m3*2,2=69,30 [A] dle samostatného výkazu výměr
| Technická specifikace: | [10 empty] | Položka obsahuje veškeré poplatky provozovateli skládky související s uložením odpadu na skládce.
|  | 0 | [5 empty] | VŠEOBECNÉ KONSTRUKCE A PRÁCE | [13 empty] | ____________
|  | 1 | [5 empty] | ZEMNÍ PRÁCE
| 3 |  | 11313 | [5 empty] | ODSTRANĚNÍ KRYTU VOZOVEK A CHODNÍKŮ S ASFALT POJIVEM | [9 empty] | M3 | 31.5 | ____________ |  |  | ____________
vybourání vrstvy z obal. kameniva tl. 60 mm - včetně odvozu na skládku do 30 km
525,0*0,06=31,50 [A] dle samostatného výkazu výměr
| Technická specifikace: | [10 empty] | Položka obsahuje veškerou manipulaci s vybouranou sutí a s vybouranými hmotami vč. uložení na skládku.
[7 empty] | Atributy položky: |  |  |  | Odstraňovaná plocha: do 200m2 Tloušťka odstraňované vrstvy: přes 100mm do 150mm
| 4 |  | 11372 | [5 empty] | FRÉZOVÁNÍ VOZOVEK ASFALTOVÝCH | [9 empty] | M3 | 5.2 | ____________ |  |  | ____________
použití na úpravu krajnic
tl. 90 mm : 57,8*0,09=5,20 [A] dle samostatného výkazu výměr
| Technická specifikace: | [10 empty] | Položka obsahuje veškerou manipulaci s vybouranou sutí a s vybouranými hmotami vč. uložení na skládku.
[7 empty] | Atributy položky: |  |  |  | Frézovaná plocha: do 500m2 Překážky v trase: bez překážek v trase
Šířka frézovaného pruhu: přes 0,75m
| 5 |  | 113724 | [5 empty] | FRÉZOVÁNÍ VOZOVEK ASFALTOVÝCH, ODVOZ DO 5KM | [9 empty] | M3 | 446.31 | ____________ |  |  | ____________
odvoz odfrézované živice na skládku - 5 km - bez poplatku
frézování živ. povrchu tl. 90 mm : 4959,0*0,09=446,31 [A] dle samostatného výkazu výměr
| Technická specifikace: | [10 empty] | Položka obsahuje veškerou manipulaci s vybouranou sutí a s vybouranými hmotami vč. uložení na skládku
[7 empty] | Atributy položky: |  |  |  | Frézovaná plocha: do 500m2 Odvozná vzdálenost suti: přes 4km do 5km
| 6 |  | 122218 | [5 empty] | ODKOPÁVKY A PROKOPÁVKY OBECNÉ TŘ 3 S ODVOZEM DO 20KM | [9 empty] | M3 | 5.2 | ____________ |  |  | ____________
odkopávky krajnic s odvozem do 30 km
krajnice : 52,0*0,1=5,20 [A] dle samostatného výkazu výměr
| Technická specifikace: | [10 empty] | - vodorovná a svislá doprava, přemístění, přeložení, manipulace s výkopkem - kompletní provedení vykopávky nezapažené i zapažené - ošetření výkopiště po celou dobu práce v něm vč. klimatických opatření - ztížení vykopávek v blízkosti podzemního vedení, konstrukcí a objektů vč. jejich dočasného zajištění - ztížení pod vodou, v okolí výbušnin, ve stísněných prostorech a pod. - příplatek za lepivost - těžení po vrstvách, pásech a po jiných nutných částech (figurách) - čerpání vody vč. čerpacích jímek, potrubí a pohotovostní čerpací soupravy (viz ustanovení k pol. 1151,2) - potřebné snížení hladiny podzemní vody - těžení a rozpojování jednotlivých balvanů - vytahování a nošení výkopku - svahování a přesvah. svahů do konečného tvaru, výměna hornin v podloží a v pláni znehodnocené klimatickými vlivy - eventuelně nutné druhotné rozpojení odstřelené horniny - ruční vykopávky, odstranění kořenů a napadávek - pažení, vzepření a rozepření vč. přepažování - hradící a štětové stěny dočasné (adekvátně platí ustanovení k pol. 1151,2) - úpravu, ochranu a očištění dna, základové spáry, stěn a svahů - zhutnění podloží, případně i svahů vč. svahování - zřízení stupňů v podloží a lavic na svazích, není-li pro tyto práce zřízena samostatná položka
- udržování výkopiště a jeho ochrana proti vodě - odvedení nebo obvedení vody v okolí výkopiště a ve výkopišti - třídění výkopku - veškeré pomocné konstrukce umožňující provedení vykopávky (příjezdy, sjezdy, nájezdy, lešení, podpěr. konstr., přemostění, zpevněné plochy, zakrytí a pod.)
[7 empty] | Atributy položky: |  |  |  | Čerpání vody: bez čerpání Lepivost: bez lepivosti Množství: do 1000m3 Odvozná vzdálenost zeminy: přes 19km do 20km
| 7 |  | 122719 | [5 empty] | ODKOPÁVKY A PROKOPÁVKY OBECNÉ TŘ 1-4 PŘÍPL ZA DALŠÍ 1KM | [9 empty] | M3 | 52 | ____________ |  |  | ____________
odvoz do vzdálnosti 30 km - tj. příplatek za 10 km
10,0*5,2=52,00 [A] dle samostatného výkazu výměr
| Technická specifikace: | [10 empty] | - vodorovná a svislá doprava, přemístění, přeložení, manipulace s výkopkem - kompletní provedení vykopávky nezapažené i zapažené - ošetření výkopiště po celou dobu práce v něm vč. klimatických opatření - ztížení vykopávek v blízkosti podzemního vedení, konstrukcí a objektů vč. jejich dočasného zajištění - ztížení pod vodou, v okolí výbušnin, ve stísněných prostorech a pod. - příplatek za lepivost - těžení po vrstvách, pásech a po jiných nutných částech (figurách) - čerpání vody vč. čerpacích jímek, potrubí a pohotovostní čerpací soupravy (viz ustanovení k pol. 1151,2) - potřebné snížení hladiny podzemní vody - těžení a rozpojování jednotlivých balvanů - vytahování a nošení výkopku - svahování a přesvah. svahů do konečného tvaru, výměna hornin v podloží a v pláni znehodnocené klimatickými vlivy - eventuelně nutné druhotné rozpojení odstřelené horniny - ruční vykopávky, odstranění kořenů a napadávek - pažení, vzepření a rozepření vč. přepažování - hradící a štětové stěny dočasné (adekvátně platí ustanovení k pol. 1151,2) - úpravu, ochranu a očištění dna, základové spáry, stěn a svahů - zhutnění podloží, případně i svahů vč. svahování - zřízení stupňů v podloží a lavic na svazích, není-li pro tyto práce zřízena samostatná položka
- udržování výkopiště a jeho ochrana proti vodě - odvedení nebo obvedení vody v okolí výkopiště a ve výkopišti - třídění výkopku - veškeré pomocné konstrukce umožňující provedení vykopávky (příjezdy, sjezdy, nájezdy, lešení, podpěr. konstr., přemostění, zpevněné plochy, zakrytí a pod.)
| 8 |  | 12911 | [5 empty] | ČIŠTĚNÍ VOZOVEK OD NÁNOSU | [9 empty] | M2 | 5016.9 | ____________ |  |  | ____________
včetně odvozuna skládku do 30 km
dle samostatného výkazu výměr
| Technická specifikace: | [10 empty] | - vodorovná a svislá doprava, přemístění, přeložení, manipulace s výkopkem a uložení na skládku
|  | 1 | [5 empty] | ZEMNÍ PRÁCE | [13 empty] | ____________
|  | 5 | [5 empty] | KOMUNIKACE
| 9 |  | 56932 |  |  |  |  | a | ZPEVNĚNÍ KRAJNIC | [9 empty] | M2 | 52 | ____________ |  |  | ____________
úprava krajnice z odfrézované živice tl. 100 mm
52,0=52,00 [A] dle samostatného výkazu výměr
| Technická specifikace: | [10 empty] | - dodání směsi, postřiku, nátěru, dlažeb nebo dílců v požadované kvalitě - očištění podkladu případně zřízení spojovací vrstvy - uložení směsi, dlažby nebo dílců a provedení nátěrů a postřiků dle předepsaného technologického předpisu - zřízení vrstvy bez rozlišení šířky, pokládání vrstvy po etapách, včetně pracovních spar a spojů - úpravu napojení, ukončení a těsnění podél obrubníků, dilatačních zařízení, odvodňovacích proužků, odvodňovačů, vpustí, šachet a pod., nestanoví-li zadávací dokumentace jinak - těsnění, tmelení a výplň spar a otvorů - úpravu dilatačních spar a povrchu vrstvy
[7 empty] | Atributy položky: |  |  |  | Tloušťka vrstvy: 100mm
| 10 |  | 572213 | [5 empty] | SPOJOVACÍ POSTŘIK Z EMULZE DO 0,5KG/M2 | [9 empty] | M2 | 10033.8 | ____________ |  |  | ____________
postřik z kationaktivní asfltové emulze
0,40kg/m2:5016.9=5 016,90 [A] 0,20kg/m2:5016.90=5 016,90 [B] A+B=10 033,80 [C]
dle samostatného výkazu výměr
| Technická specifikace: | [10 empty] | - dodání směsi, postřiku, nátěru, dlažeb nebo dílců v požadované kvalitě - očištění podkladu případně zřízení spojovací vrstvy - uložení směsi, dlažby nebo dílců a provedení nátěrů a postřiků dle předepsaného technologického předpisu - zřízení vrstvy bez rozlišení šířky, pokládání vrstvy po etapách, včetně pracovních spar a spojů - úpravu napojení, ukončení a těsnění podél obrubníků, dilatačních zařízení, odvodňovacích proužků, odvodňovačů, vpustí, šachet a pod., nestanoví-li zadávací dokumentace jinak - těsnění, tmelení a výplň spar a otvorů - úpravu dilatačních spar a povrchu vrstvy
| 11 |  | 574131 | [5 empty] | ASFALTOVÝ BETON TŘ I TL 40MM | [9 empty] | M2 | 5016.9 | ____________ |  |  | ____________
ACO 11+ tl. 40 mm pro obrusné vrstvy
dle samostatného výkazu výměr
| Technická specifikace: | [10 empty] | - dodání směsi, postřiku, nátěru, dlažeb nebo dílců v požadované kvalitě - očištění podkladu případně zřízení spojovací vrstvy - uložení směsi, dlažby nebo dílců a provedení nátěrů a postřiků dle předepsaného technologického předpisu - zřízení vrstvy bez rozlišení šířky, pokládání vrstvy po etapách, včetně pracovních spar a spojů - úpravu napojení, ukončení a těsnění podél obrubníků, dilatačních zařízení, odvodňovacích proužků, odvodňovačů, vpustí, šachet a pod., nestanoví-li zadávací dokumentace jinak - těsnění, tmelení a výplň spar a otvorů - úpravu dilatačních spar a povrchu vrstvy
[7 empty] | Atributy položky: |  |  |  | Šířka pokládaného pruhu: přes 3m Zrnitost kameniva: střednězrnný ABS
| 12 |  | 574141 | [5 empty] | ASFALTOVÝ BETON TŘ I TL 50MM | [9 empty] | M2 | 5016.9 | ____________ |  |  | ____________
ACL 16+ tl. 50 mm pro ložní vrstvy
dle samostatného výkazu výměr
| Technická specifikace: | [10 empty] | - dodání směsi, postřiku, nátěru, dlažeb nebo dílců v požadované kvalitě - očištění podkladu případně zřízení spojovací vrstvy - uložení směsi, dlažby nebo dílců a provedení nátěrů a postřiků dle předepsaného technologického předpisu - zřízení vrstvy bez rozlišení šířky, pokládání vrstvy po etapách, včetně pracovních spar a spojů - úpravu napojení, ukončení a těsnění podél obrubníků, dilatačních zařízení, odvodňovacích proužků, odvodňovačů, vpustí, šachet a pod., nestanoví-li zadávací dokumentace jinak
- těsnění, tmelení a výplň spar a otvorů - úpravu dilatačních spar a povrchu vrstvy
[7 empty] | Atributy položky: |  |  |  | Šířka pokládaného pruhu: přes 3m Zrnitost kameniva: hrubozrnný ABH
| 13 |  | 574621 | [5 empty] | OBALOVANÉ KAMENIVO TŘ I TL DO 100MM | [9 empty] | M2 | 525 | ____________ |  |  | ____________
ACP 16+ tl. 60 mm - sanace trhlin
dle samostatného výkazu výměr
| Technická specifikace: | [10 empty] | - dodání směsi, postřiku, nátěru, dlažeb nebo dílců v požadované kvalitě - očištění podkladu případně zřízení spojovací vrstvy - uložení směsi, dlažby nebo dílců a provedení nátěrů a postřiků dle předepsaného technologického předpisu - zřízení vrstvy bez rozlišení šířky, pokládání vrstvy po etapách, včetně pracovních spar a spojů - úpravu napojení, ukončení a těsnění podél obrubníků, dilatačních zařízení, odvodňovacích proužků, odvodňovačů, vpustí, šachet a pod., nestanoví-li zadávací dokumentace jinak - těsnění, tmelení a výplň spar a otvorů - úpravu dilatačních spar a povrchu vrstvy
[7 empty] | Atributy položky: |  |  |  | Šířka pokládaného pruhu: přes 3m Tloušťka vrstvy: 60mm Zrnitost kameniva: střednězrnné OKS
| 14 |  | 58910 | [5 empty] | VÝPLŇ SPAR ASFALTEM | [9 empty] | M | 525 | ____________ |  |  | ____________
zalití trhlin pružnou asfaltovou zálivkou
celková délka trhlin 525,0=525,00 [A] dle samostatného výkazu výměr
| Technická specifikace: | [10 empty] | - dodání směsi, postřiku, nátěru, dlažeb nebo dílců v požadované kvalitě - očištění podkladu případně zřízení spojovací vrstvy - uložení směsi, dlažby nebo dílců a provedení nátěrů a postřiků dle předepsaného technologického předpisu - zřízení vrstvy bez rozlišení šířky, pokládání vrstvy po etapách, včetně pracovních spar a spojů - úpravu napojení, ukončení a těsnění podél obrubníků, dilatačních zařízení, odvodňovacích proužků, odvodňovačů, vpustí, šachet a pod., nestanoví-li zadávací dokumentace jinak - těsnění, tmelení a výplň spar a otvorů - úpravu dilatačních spar a povrchu vrstvy
|  | 5 | [5 empty] | KOMUNIKACE | [13 empty] | ____________
|  | 9 | [5 empty] | OSTATNÍ KCE A PRÁCE
| 16 |  | 915221 | [5 empty] | VODOR DOPRAV ZNAČ PLASTEM PROFIL NEHLUČNÉ - DOD A POKLÁDKA | [9 empty] | M2 | 89.28 | ____________ |  |  | ____________
strukturovaný plast, včetně předznačení
střed. dělící čára š. 0,125 m : 714,20*0,125=89,28 [A] dle samostatného výkazu výměr
| Technická specifikace: | [10 empty] | - veškeré práce jsou obsaženy v textu položky, - zahrnuje předznačení a reflexní úpravu.
[7 empty] | Atributy položky: |  |  |  | Druh značení: liniové šířky 125mm
| 17 |  | 919112 | [5 empty] | ŘEZÁNÍ ASFALT KRYTU VOZOVEK TL DO 100MM | [9 empty] | M | 1063.6 | ____________ |  |  | ____________
zařezání styčné hrany živ. vozovky na ZÚ a KÚ : 13,60=13,60 [A] zařezání hran plochy v živ vozovce : 1050,0=1 050,00 [B] Celkem: A+B=1 063,60 [C] dle samostatného výkazu výměr
| Technická specifikace: | [10 empty] | veškeré práce jsou obsaženy v textu položky
|  | 9 | [5 empty] | OSTATNÍ KCE A PRÁCE | [13 empty] | ____________
| Celkem: | [21 empty] | ____________