## Sheet1
|  | ASPE 9 | [22 empty] | Strana: | 1
3.6.1.7
SOUPIS PRACÍ
|  |  |  | Stavba: | [8 empty] | II/385- |  | Tišnov - Hradčany - Rekonstrukce krytu komunikace
|  |  |  | Objekt: | [10 empty] | Rekonstrukce krytu komunikace km 35,682-37,158
|  |  |  | Rozpočet: | [10 empty] | Rekonstrukce krytu komunikace km 35,682-37,158
|  |  |  | Objednavatel: | [9 empty] | Správa a údržba silnic Jihomoravského kraje, příspěvková organizace kraje
|  |  |  | Zhotovitel dokumentace: | [9 empty] | IKA Brno s.r.o.
[5 empty] | Základní cena: | [11 empty] | ____________ |  |  | Kč
[11 empty] | Cena celková: | [5 empty] | ____________ |  |  | Kč
[11 empty] | DPH: | [5 empty] | ____________ |  |  | Kč
[11 empty] | Cena s daní: | [5 empty] | ____________ |  |  | Kč
Měrné jednotky:
[6 empty] | Počet měrných jednotek: | [9 empty] | 0
[6 empty] | Náklad na měrnou jednotku: | [10 empty] | ____________ |  |  | Kč
|  |  |  | Vypracoval zadání: | [13 empty] | Vypracoval nabídku:
|  |  |  | Datum zadání: | [5 empty] | 2014-01-16 | [7 empty] | Datum vypracování nabídky:
|  | 0 | [5 empty] | VŠEOBECNÉ KONSTRUKCE A PRÁCE
| 1 |  | 014101 | [5 empty] | POPLATKY ZA SKLÁDKU | [9 empty] | M3 | 647.96 | ____________ |  |  | ____________
zemina
podloží krajnice v tl. 150mm : 40,0*0,15=6,00 [A] sil. příkop : 320,0*5*0,5/2=400,00 [B] krajnice v tl. 100 mm : 1287,0*0,1=128,70 [C] očištěný nános z povrchu vozovky : (11070,0+256,0)*0,01=113,26 [D] Celkem: A+B+C+D=647,96 [E] dle samostatného výkazu výměr
| 2 |  | 014102 | [5 empty] | POPLATKY ZA SKLÁDKU | [9 empty] | T | 58 | ____________ |  |  | ____________
asfalt
odfrézovaná 15,0*2=30,00 [B] 13,0*2=26,00 [C] 1,0*2=2,00 [D] Celkem: B+C+D=58,00 [E] dle samostatného výkazu výměr
| 3 |  | 014102 |  |  |  |  | a | POPLATKY ZA SKLÁDKU | [9 empty] | T | 123.52 | ____________ |  |  | ____________
suť
podklad obal.kameniva, štěrkodrti : (24,0+20,8)*2,2=98,56 [A] kalený štěrk : 15,6*1,6=24,96 [B] Celkem: A+B=123,52 [C] dle samostatného výkazu výměr
| Technická specifikace: | [10 empty] | Položka obsahuje veškeré poplatky provozovateli skládky související s uložením odpadu na skládce.
|  | 0 | [5 empty] | VŠEOBECNÉ KONSTRUKCE A PRÁCE | [13 empty] | ____________
|  | 1 | [5 empty] | ZEMNÍ PRÁCE
| 4 |  | 113133 | [5 empty] | ODSTRAN KRYTU VOZOVEK A CHOD S ASFALT POJIVEM, ODVOZ DO 3KM | [9 empty] | M3 | 1 | ____________ |  |  | ____________
odvoz živice na skládku - 3 km
vybourání živičného povrchu tl. 50 mm : 20,0*0,05=1,00 [A] dle samostatného výkazu výměr
| Technická specifikace: | [10 empty] | Položka obsahuje veškerou manipulaci s vybouranou sutí a s vybouranými hmotami vč. uložení na skládku
[7 empty] | Atributy položky: |  |  |  | Odstraňovaná plocha: do 200m2 Odvozná vzdálenost suti: přes 2,5km do 3km Tloušťka odstraňované vrstvy: do 50mm
| 5 |  | 113138 | [5 empty] | ODSTRAN KRYTU VOZOVEK A CHOD S ASFALT POJIVEM, ODVOZ DO 20KM | [9 empty] | M3 | 48.8 | ____________ |  |  | ____________
odvoz suti na skládku (30 km)
vybourání podkladu z obal. kameniva tl.80mm 80,0*3,75*0,08=24,00 [A] - příčné trhliny dtto - podélné trhliny 260*0,08=20,80 [B] dtto - sanace krajů vozovky 20*0,2=4,00 [C] Celkem: A+B+C=48,80 [D] dle samostatného výkazu výměr
| Technická specifikace: | [10 empty] | Položka obsahuje veškerou manipulaci s vybouranou sutí a s vybouranými hmotami vč. uložení na skládku.
[7 empty] | Atributy položky: |  |  |  | Odstraňovaná plocha: do 200m2 Odvozná vzdálenost suti: přes 19km do 20km Tloušťka odstraňované vrstvy: přes 150mm do 200mm
| 6 |  | 113328 | [5 empty] | ODSTRAN PODKL VOZOVEK A CHOD Z KAM NESTMEL, ODVOZ DO 20KM | [9 empty] | M3 | 11.6 | ____________ |  |  | ____________
vybourání podkladu ze štěrkodrti - odvoz na skládku (30 km)
vybourání podkladu ze štěrkodrti tl. 180 mm : 20,0*0,18=3,60 [A] vybourání podkldu z kaleného štěrku tl. 200 mm : 20,0*2*0,2=8,00 [B] Celkem: A+B=11,60 [C] dle samostatného výkazu výměr
| Technická specifikace: | [10 empty] | Položka obsahuje veškerou manipulaci s vybouranou sutí a s vybouranými hmotami vč. uložení na skládku.
[7 empty] | Atributy položky: |  |  |  | Odstraňovaná plocha: do 200m2 Odvozná vzdálenost suti: přes 19km do 20km Tloušťka odstraňované vrstvy: přes 150mm do 300mm
| 7 |  | 113723 | [5 empty] | FRÉZOVÁNÍ VOZOVEK ASFALTOVÝCH, ODVOZ DO 3KM | [9 empty] | M3 | 640.75 | ____________ |  |  | ____________
odvoz odfrézované živice na skládku, uložení bez poplatku - 508,85 m3, zbytek 131,90 m3 použití na zpevnění krajnic
stávající vozovka - tl. 50 mm : 7,50*1318*0,05=494,25 [A] stávající vozovka - tl. 100 mm : 7,50*158*0,1=118,50 [B] příčné trhliny - tl. 50 mm : 300,00*0,05=15,00 [C] podélné trhliny - tl. 50 mm : 260,00*0,05=13,00 [D] Celkem: A+B+C+D=640,75 [E] dle samostatného výkazu výměr
| Technická specifikace: | [10 empty] | Položka obsahuje veškerou manipulaci s vybouranou sutí a s vybouranými hmotami vč. uložení na skládku
[7 empty] | Atributy položky: |  |  |  | Frézovaná plocha: přes 500m2 Odvozná vzdálenost suti: přes 2,5km do 3km Překážky v trase: bez překážek v trase Šířka frézovaného pruhu: přes 0,75m Tloušťka frézované vrstvy: přes 40mm do 50mm
| 8 |  | 122218 | [5 empty] | ODKOPÁVKY A PROKOPÁVKY OBECNÉ TŘ 3 S ODVOZEM DO 20KM | [9 empty] | M3 | 6 | ____________ |  |  | ____________
odvoz odtěženého podloží na skládku (30 km)
40,0*0,15=6,00 [A] dle samostatného výkazu výměr
| Technická specifikace: | [10 empty] | - vodorovná a svislá doprava, přemístění, přeložení, manipulace s výkopkem - kompletní provedení vykopávky nezapažené i zapažené - ošetření výkopiště po celou dobu práce v něm vč. klimatických opatření - ztížení vykopávek v blízkosti podzemního vedení, konstrukcí a objektů vč. jejich dočasného zajištění - ztížení pod vodou, v okolí výbušnin, ve stísněných prostorech a pod. - příplatek za lepivost - těžení po vrstvách, pásech a po jiných nutných částech (figurách) - čerpání vody vč. čerpacích jímek, potrubí a pohotovostní čerpací soupravy (viz ustanovení k pol. 1151,2) - potřebné snížení hladiny podzemní vody - těžení a rozpojování jednotlivých balvanů - vytahování a nošení výkopku - svahování a přesvah. svahů do konečného tvaru, výměna hornin v podloží a v pláni znehodnocené klimatickými vlivy - eventuelně nutné druhotné rozpojení odstřelené horniny
- ruční vykopávky, odstranění kořenů a napadávek - pažení, vzepření a rozepření vč. přepažování - hradící a štětové stěny dočasné (adekvátně platí ustanovení k pol. 1151,2) - úpravu, ochranu a očištění dna, základové spáry, stěn a svahů - zhutnění podloží, případně i svahů vč. svahování - zřízení stupňů v podloží a lavic na svazích, není-li pro tyto práce zřízena samostatná položka - udržování výkopiště a jeho ochrana proti vodě - odvedení nebo obvedení vody v okolí výkopiště a ve výkopišti - třídění výkopku - veškeré pomocné konstrukce umožňující provedení vykopávky (příjezdy, sjezdy, nájezdy, lešení, podpěr. konstr., přemostění, zpevněné plochy, zakrytí a pod.)
[7 empty] | Atributy položky: |  |  |  | Čerpání vody: bez čerpání Lepivost: bez lepivosti Množství: do 1000m3
| 9 |  | 122218 |  |  |  |  | a | ODKOPÁVKY A PROKOPÁVKY OBECNÉ TŘ 3 S ODVOZEM DO 20KM | [9 empty] | M3 | 523.2 | ____________ |  |  | ____________
prohloubení a vyčištění stáv.příkopu, odkopávky krajnic tl.100mm
(526*3,0*0,5)/2=394,50 [A] 2574*0,5*0,1=128,70 [B] Celkem: A+B=523,20 [C] dle samostatného výkazu výměr
| Technická specifikace: | [10 empty] | - vodorovná a svislá doprava, přemístění, přeložení, manipulace s výkopkem - kompletní provedení vykopávky nezapažené i zapažené - ošetření výkopiště po celou dobu práce v něm vč. klimatických opatření - ztížení vykopávek v blízkosti podzemního vedení, konstrukcí a objektů vč. jejich dočasného zajištění - ztížení pod vodou, v okolí výbušnin, ve stísněných prostorech a pod. - příplatek za lepivost - těžení po vrstvách, pásech a po jiných nutných částech (figurách) - čerpání vody vč. čerpacích jímek, potrubí a pohotovostní čerpací soupravy (viz ustanovení k pol. 1151,2) - potřebné snížení hladiny podzemní vody - těžení a rozpojování jednotlivých balvanů - vytahování a nošení výkopku - svahování a přesvah. svahů do konečného tvaru, výměna hornin v podloží a v pláni znehodnocené klimatickými vlivy
- eventuelně nutné druhotné rozpojení odstřelené horniny - ruční vykopávky, odstranění kořenů a napadávek - pažení, vzepření a rozepření vč. přepažování - hradící a štětové stěny dočasné (adekvátně platí ustanovení k pol. 1151,2) - úpravu, ochranu a očištění dna, základové spáry, stěn a svahů - zhutnění podloží, případně i svahů vč. svahování - zřízení stupňů v podloží a lavic na svazích, není-li pro tyto práce zřízena samostatná položka - udržování výkopiště a jeho ochrana proti vodě - odvedení nebo obvedení vody v okolí výkopiště a ve výkopišti - třídění výkopku - veškeré pomocné konstrukce umožňující provedení vykopávky (příjezdy, sjezdy, nájezdy, lešení, podpěr. konstr., přemostění, zpevněné plochy, zakrytí a pod.)
[7 empty] | Atributy položky: |  |  |  | Čerpání vody: bez čerpání Lepivost: bez lepivosti Množství: do 1000m3 Odvozná vzdálenost zeminy: přes 19km do 20km
| 10 |  | 122719 | [5 empty] | ODKOPÁVKY A PROKOPÁVKY OBECNÉ TŘ 1-4 PŘÍPL ZA DALŠÍ 1KM | [9 empty] | M3 | 60 | ____________ |  |  | ____________
odvoz do vzdálenosti celkem 30 km, tj. příplatek za 10 km =odvoz odtěženého podloží
10,0*6,0=60,00 [A] dle samostatného výkazu výměr
| Technická specifikace: | [10 empty] | - vodorovná a svislá doprava, přemístění, přeložení, manipulace s výkopkem - kompletní provedení vykopávky nezapažené i zapažené - ošetření výkopiště po celou dobu práce v něm vč. klimatických opatření - ztížení vykopávek v blízkosti podzemního vedení, konstrukcí a objektů vč. jejich dočasného zajištění - ztížení pod vodou, v okolí výbušnin, ve stísněných prostorech a pod. - příplatek za lepivost - těžení po vrstvách, pásech a po jiných nutných částech (figurách) - čerpání vody vč. čerpacích jímek, potrubí a pohotovostní čerpací soupravy (viz ustanovení k pol. 1151,2) - potřebné snížení hladiny podzemní vody - těžení a rozpojování jednotlivých balvanů - vytahování a nošení výkopku
- svahování a přesvah. svahů do konečného tvaru, výměna hornin v podloží a v pláni znehodnocené klimatickými vlivy - eventuelně nutné druhotné rozpojení odstřelené horniny - ruční vykopávky, odstranění kořenů a napadávek - pažení, vzepření a rozepření vč. přepažování - hradící a štětové stěny dočasné (adekvátně platí ustanovení k pol. 1151,2) - úpravu, ochranu a očištění dna, základové spáry, stěn a svahů - zhutnění podloží, případně i svahů vč. svahování - zřízení stupňů v podloží a lavic na svazích, není-li pro tyto práce zřízena samostatná položka - udržování výkopiště a jeho ochrana proti vodě - odvedení nebo obvedení vody v okolí výkopiště a ve výkopišti - třídění výkopku - veškeré pomocné konstrukce umožňující provedení vykopávky (příjezdy, sjezdy, nájezdy, lešení, podpěr. konstr., přemostění, zpevněné plochy, zakrytí a pod.)
| 11 |  | 122719 |  |  |  |  | a | ODKOPÁVKY A PROKOPÁVKY OBECNÉ TŘ 1-4 PŘÍPL ZA DALŠÍ 1KM | [9 empty] | M3 | 5232 | ____________ |  |  | ____________
odvoz do vzdálenosti 30 km, tj příplatek za 10 km prohloubení a vyčištění stáv.příkopu, odkopávky krajnic
10*523,20=5 232,00 [A] dle samostatného výkazu výměr
| Technická specifikace: | [10 empty] | - vodorovná a svislá doprava, přemístění, přeložení, manipulace s výkopkem - kompletní provedení vykopávky nezapažené i zapažené - ošetření výkopiště po celou dobu práce v něm vč. klimatických opatření - ztížení vykopávek v blízkosti podzemního vedení, konstrukcí a objektů vč. jejich dočasného zajištění - ztížení pod vodou, v okolí výbušnin, ve stísněných prostorech a pod. - příplatek za lepivost - těžení po vrstvách, pásech a po jiných nutných částech (figurách) - čerpání vody vč. čerpacích jímek, potrubí a pohotovostní čerpací soupravy (viz ustanovení k pol. 1151,2) - potřebné snížení hladiny podzemní vody - těžení a rozpojování jednotlivých balvanů - vytahování a nošení výkopku - svahování a přesvah. svahů do konečného tvaru, výměna hornin v podloží a v pláni znehodnocené klimatickými vlivy - eventuelně nutné druhotné rozpojení odstřelené horniny - ruční vykopávky, odstranění kořenů a napadávek
- pažení, vzepření a rozepření vč. přepažování - hradící a štětové stěny dočasné (adekvátně platí ustanovení k pol. 1151,2) - úpravu, ochranu a očištění dna, základové spáry, stěn a svahů - zhutnění podloží, případně i svahů vč. svahování - zřízení stupňů v podloží a lavic na svazích, není-li pro tyto práce zřízena samostatná položka - udržování výkopiště a jeho ochrana proti vodě - odvedení nebo obvedení vody v okolí výkopiště a ve výkopišti - třídění výkopku - veškeré pomocné konstrukce umožňující provedení vykopávky (příjezdy, sjezdy, nájezdy, lešení, podpěr. konstr., přemostění, zpevněné plochy, zakrytí a pod.)
| 12 |  | 12911 | [5 empty] | ČIŠTĚNÍ VOZOVEK OD NÁNOSU | [9 empty] | M2 | 11326 | ____________ |  |  | ____________
včetně odvozu na skládku do 30 km
stávající vozovka : 11070,0=11 070,00 [A] stávající sjezdy : 256,0=256,00 [B] Celkem: A+B=11 326,00 [C] dle samostatného výkazu výměr
| Technická specifikace: | [10 empty] | - vodorovná a svislá doprava, přemístění, přeložení, manipulace s výkopkem a uložení na skládku
|  | 1 | [5 empty] | ZEMNÍ PRÁCE | [13 empty] | ____________
|  | 2 | [5 empty] | Základy
| 13 |  | 21361 | [5 empty] | DRENÁŽNÍ VRSTVY Z GEOTEXTILIE | [9 empty] | M2 | 40 | ____________ |  |  | ____________
dle samostatného výkazu výměr
| Technická specifikace: | [10 empty] | Popisy prací zahrnují veškerý materiál, výrobky a polotovary, včetně mimostaveništní a vnitrostaveništní dopravy (rovněž přesuny), včetně naložení a složení, případně s uložením
[7 empty] | Atributy položky: |  |  |  | Druh geotextilie: netkaná Hmotnost geotextilie: do 250g/m2
|  | 2 | [5 empty] | Základy | [13 empty] | ____________
|  | 5 | [5 empty] | KOMUNIKACE
| 14 |  | 562163 | [5 empty] | VOZOVKOVÉ VRSTVY Z MATERIÁLŮ STAB CEMENTEM TŘ III TL DO 300MM | [9 empty] | M2 | 20 | ____________ |  |  | ____________
zpevnění cementem C 8/10
dle samostatného výkazu výměr
| Technická specifikace: | [10 empty] | - dodání směsi, postřiku, nátěru, dlažeb nebo dílců v požadované kvalitě - očištění podkladu případně zřízení spojovací vrstvy - uložení směsi, dlažby nebo dílců a provedení nátěrů a postřiků dle předepsaného technologického předpisu - zřízení vrstvy bez rozlišení šířky, pokládání vrstvy po etapách, včetně pracovních spar a spojů - úpravu napojení, ukončení a těsnění podél obrubníků, dilatačních zařízení, odvodňovacích proužků, odvodňovačů, vpustí, šachet a pod., nestanoví-li zadávací dokumentace jinak - těsnění, tmelení a výplň spar a otvorů - úpravu dilatačních spar a povrchu vrstvy
[7 empty] | Atributy položky: |  |  |  | Stabilizovaný materiál: nakupovaný Tloušťka vrstvy: 300mm
| 15 |  | 56333 | [5 empty] | VOZOVKOVÉ VRSTVY ZE ŠTĚRKODRTI TL DO 150MM | [9 empty] | M2 | 40 | ____________ |  |  | ____________
nové podloží
lokální sanace krajů 40,0=40,00 [A] dle samostatného výkazu výměr
| Technická specifikace: | [10 empty] | - dodání směsi, postřiku, nátěru, dlažeb nebo dílců v požadované kvalitě - očištění podkladu případně zřízení spojovací vrstvy - uložení směsi, dlažby nebo dílců a provedení nátěrů a postřiků dle předepsaného technologického předpisu - zřízení vrstvy bez rozlišení šířky, pokládání vrstvy po etapách, včetně pracovních spar a spojů - úpravu napojení, ukončení a těsnění podél obrubníků, dilatačních zařízení, odvodňovacích proužků, odvodňovačů, vpustí, šachet a pod., nestanoví-li zadávací dokumentace jinak - těsnění, tmelení a výplň spar a otvorů - úpravu dilatačních spar a povrchu vrstvy
[7 empty] | Atributy položky: |  |  |  | Tloušťka vrstvy: 150mm
| 16 |  | 56334 | [5 empty] | VOZOVKOVÉ VRSTVY ZE ŠTĚRKODRTI TL DO 200MM | [9 empty] | M2 | 40 | ____________ |  |  | ____________
podklad ze štěrkodrti
podklad ze štěrkodrti : 40,0=40,00 [A] m2
dle samostatného výkazu výměr
| Technická specifikace: | [10 empty] | - dodání směsi, postřiku, nátěru, dlažeb nebo dílců v požadované kvalitě - očištění podkladu případně zřízení spojovací vrstvy - uložení směsi, dlažby nebo dílců a provedení nátěrů a postřiků dle předepsaného technologického předpisu - zřízení vrstvy bez rozlišení šířky, pokládání vrstvy po etapách, včetně pracovních spar a spojů - úpravu napojení, ukončení a těsnění podél obrubníků, dilatačních zařízení, odvodňovacích proužků, odvodňovačů, vpustí, šachet a pod., nestanoví-li zadávací dokumentace jinak - těsnění, tmelení a výplň spar a otvorů - úpravu dilatačních spar a povrchu vrstvy
[7 empty] | Atributy položky: |  |  |  | Tloušťka vrstvy: 200mm
| 17 |  | 56932 | [5 empty] | ZPEVNĚNÍ KRAJNIC | [9 empty] | M2 | 1287 | ____________ |  |  | ____________
z odfrézované živice v tl. 100 mm
dl krajnic 2*1287=2 574,00 [A] šířka krajnice 0,5m 0,5*2574=1 287,00 [B] m2 dle samostatného výkazu výměr
| Technická specifikace: | [10 empty] | - dodání směsi, postřiku, nátěru, dlažeb nebo dílců v požadované kvalitě - očištění podkladu případně zřízení spojovací vrstvy - uložení směsi, dlažby nebo dílců a provedení nátěrů a postřiků dle předepsaného technologického předpisu - zřízení vrstvy bez rozlišení šířky, pokládání vrstvy po etapách, včetně pracovních spar a spojů - úpravu napojení, ukončení a těsnění podél obrubníků, dilatačních zařízení, odvodňovacích proužků, odvodňovačů, vpustí, šachet a pod., nestanoví-li zadávací dokumentace jinak - těsnění, tmelení a výplň spar a otvorů - úpravu dilatačních spar a povrchu vrstvy
[7 empty] | Atributy položky: |  |  |  | Tloušťka vrstvy: 100mm
| 18 |  | 56940 | [5 empty] | ZPEVNĚNÍ KRAJNIC | [9 empty] | M3 | 4.8 | ____________ |  |  | ____________
zřízení zemních krajnic po sanaci defor.krajů - dosypávka zeminou
dle samostatného výkazu výměr
| Technická specifikace: | [10 empty] | - dodání směsi, postřiku, nátěru, dlažeb nebo dílců v požadované kvalitě - očištění podkladu případně zřízení spojovací vrstvy - uložení směsi, dlažby nebo dílců a provedení nátěrů a postřiků dle předepsaného technologického předpisu - zřízení vrstvy bez rozlišení šířky, pokládání vrstvy po etapách, včetně pracovních spar a spojů
- úpravu napojení, ukončení a těsnění podél obrubníků, dilatačních zařízení, odvodňovacích proužků, odvodňovačů, vpustí, šachet a pod., nestanoví-li zadávací dokumentace jinak - těsnění, tmelení a výplň spar a otvorů - úpravu dilatačních spar a povrchu vrstvy
| 19 |  | 56940 |  |  |  |  | a | ZPEVNĚNÍ SJEZDŮ | [9 empty] | M3 | 6.4 | ____________ |  |  | ____________
odfrézovanou živicí tl. 0-50 mm : 3,2=3,20 [A] vrstvou asfalt. betonu ACO 11+ tl. 50 mm : 3,2=3,20 [B] Celkem: A+B=6,40 [C] dle samostatného výkazu výměr
| Technická specifikace: | [10 empty] | - dodání směsi, postřiku, nátěru, dlažeb nebo dílců v požadované kvalitě - očištění podkladu případně zřízení spojovací vrstvy - uložení směsi, dlažby nebo dílců a provedení nátěrů a postřiků dle předepsaného technologického předpisu - zřízení vrstvy bez rozlišení šířky, pokládání vrstvy po etapách, včetně pracovních spar a spojů - úpravu napojení, ukončení a těsnění podél obrubníků, dilatačních zařízení, odvodňovacích proužků, odvodňovačů, vpustí, šachet a pod., nestanoví-li zadávací dokumentace jinak - těsnění, tmelení a výplň spar a otvorů - úpravu dilatačních spar a povrchu vrstvy
| 20 |  | 572213 | [5 empty] | SPOJOVACÍ POSTŘIK Z EMULZE DO 0,5KG/M2 | [9 empty] | M2 | 22160 | ____________ |  |  | ____________
kationaktivní asfaltová emulze
0,40kg/m2:11070.0=11 070,00 [A] 0,40kg/m2:20,0=20,00 [E] 0,20kg/m2:11070,0=11 070,00 [D] Celkem: A+E+D=22 160,00 [F] dle samostatného výkazu výměr
| Technická specifikace: | [10 empty] | - dodání směsi, postřiku, nátěru, dlažeb nebo dílců v požadované kvalitě - očištění podkladu případně zřízení spojovací vrstvy - uložení směsi, dlažby nebo dílců a provedení nátěrů a postřiků dle předepsaného technologického předpisu - zřízení vrstvy bez rozlišení šířky, pokládání vrstvy po etapách, včetně pracovních spar a spojů - úpravu napojení, ukončení a těsnění podél obrubníků, dilatačních zařízení, odvodňovacích proužků, odvodňovačů, vpustí, šachet a pod., nestanoví-li zadávací dokumentace jinak - těsnění, tmelení a výplň spar a otvorů
- úpravu dilatačních spar a povrchu vrstvy
| 21 |  | 574131 | [5 empty] | ASFALTOVÝ BETON TŘ I TL 40MM | [9 empty] | M2 | 11070 | ____________ |  |  | ____________
obrusná vrstva ACO 11+ tl. 40 mm
dle samostatného výkazu výměr
| Technická specifikace: | [10 empty] | - dodání směsi, postřiku, nátěru, dlažeb nebo dílců v požadované kvalitě - očištění podkladu případně zřízení spojovací vrstvy - uložení směsi, dlažby nebo dílců a provedení nátěrů a postřiků dle předepsaného technologického předpisu - zřízení vrstvy bez rozlišení šířky, pokládání vrstvy po etapách, včetně pracovních spar a spojů - úpravu napojení, ukončení a těsnění podél obrubníků, dilatačních zařízení, odvodňovacích proužků, odvodňovačů, vpustí, šachet a pod., nestanoví-li zadávací dokumentace jinak - těsnění, tmelení a výplň spar a otvorů - úpravu dilatačních spar a povrchu vrstvy
[7 empty] | Atributy položky: |  |  |  | Šířka pokládaného pruhu: přes 3m Zrnitost kameniva: střednězrnný ABS
| 22 |  | 574141 | [5 empty] | ASFALTOVÝ BETON TŘ I TL 50MM | [9 empty] | M2 | 580 | ____________ |  |  | ____________
pro ložní vrstvy ACL 16+ tl.50mm
lokální sanace trhlin 560,0=560,00 [A] lokální sanace deform. krajů 20,0=20,00 [B] Celkem: A+B=580,00 [C] dle samostatného výkazu výměr
| Technická specifikace: | [10 empty] | - dodání směsi, postřiku, nátěru, dlažeb nebo dílců v požadované kvalitě - očištění podkladu případně zřízení spojovací vrstvy - uložení směsi, dlažby nebo dílců a provedení nátěrů a postřiků dle předepsaného technologického předpisu - zřízení vrstvy bez rozlišení šířky, pokládání vrstvy po etapách, včetně pracovních spar a spojů - úpravu napojení, ukončení a těsnění podél obrubníků, dilatačních zařízení, odvodňovacích proužků, odvodňovačů, vpustí, šachet a pod., nestanoví-li zadávací dokumentace jinak - těsnění, tmelení a výplň spar a otvorů - úpravu dilatačních spar a povrchu vrstvy
[7 empty] | Atributy položky: |  |  |  | Šířka pokládaného pruhu: přes 3m Zrnitost kameniva: hrubozrnný ABH
| 23 |  | 574151 | [5 empty] | ASFALTOVÝ BETON TŘ I TL 60MM | [9 empty] | M2 | 11070 | ____________ |  |  | ____________
ložní vrstva ACL 16+ tl. 60 mm
dle samostatného výkazu výměr
| Technická specifikace: | [10 empty] | - dodání směsi, postřiku, nátěru, dlažeb nebo dílců v požadované kvalitě - očištění podkladu případně zřízení spojovací vrstvy - uložení směsi, dlažby nebo dílců a provedení nátěrů a postřiků dle předepsaného technologického předpisu - zřízení vrstvy bez rozlišení šířky, pokládání vrstvy po etapách, včetně pracovních spar a spojů - úpravu napojení, ukončení a těsnění podél obrubníků, dilatačních zařízení, odvodňovacích proužků, odvodňovačů, vpustí, šachet a pod., nestanoví-li zadávací dokumentace jinak - těsnění, tmelení a výplň spar a otvorů - úpravu dilatačních spar a povrchu vrstvy
[7 empty] | Atributy položky: |  |  |  | Šířka pokládaného pruhu: přes 3m Zrnitost kameniva: hrubozrnný ABH
| 24 |  | 574621 | [5 empty] | OBALOVANÉ KAMENIVO TŘ I TL DO 100MM | [9 empty] | M2 | 580 | ____________ |  |  | ____________
ACP 16+ tl. 80 mm
sanace trhlin 560,0=560,00 [A] sanace deformovaných krajů 20,0=20,00 [B] Celkem: A+B=580,00 [C] dle samostatného výkazu výměr
| Technická specifikace: | [10 empty] | - dodání směsi, postřiku, nátěru, dlažeb nebo dílců v požadované kvalitě - očištění podkladu případně zřízení spojovací vrstvy - uložení směsi, dlažby nebo dílců a provedení nátěrů a postřiků dle předepsaného technologického předpisu - zřízení vrstvy bez rozlišení šířky, pokládání vrstvy po etapách, včetně pracovních spar a spojů - úpravu napojení, ukončení a těsnění podél obrubníků, dilatačních zařízení, odvodňovacích proužků, odvodňovačů, vpustí, šachet a pod., nestanoví-li zadávací dokumentace jinak - těsnění, tmelení a výplň spar a otvorů - úpravu dilatačních spar a povrchu vrstvy
[7 empty] | Atributy položky: |  |  |  | Šířka pokládaného pruhu: přes 3m Tloušťka vrstvy: 80mm Zrnitost kameniva: střednězrnné OKS
| 25 |  | 58910 | [5 empty] | VÝPLŇ SPAR ASFALTEM | [9 empty] | M | 410 | ____________ |  |  | ____________
zálivka trhlinn- pružnou asfaltovou zálivkou
150+260=410,00 [A] dle samostatného výkazu výměr
| Technická specifikace: | [10 empty] | - dodání směsi, postřiku, nátěru, dlažeb nebo dílců v požadované kvalitě - očištění podkladu případně zřízení spojovací vrstvy - uložení směsi, dlažby nebo dílců a provedení nátěrů a postřiků dle předepsaného technologického předpisu - zřízení vrstvy bez rozlišení šířky, pokládání vrstvy po etapách, včetně pracovních spar a spojů - úpravu napojení, ukončení a těsnění podél obrubníků, dilatačních zařízení, odvodňovacích proužků, odvodňovačů, vpustí, šachet a pod., nestanoví-li zadávací dokumentace jinak - těsnění, tmelení a výplň spar a otvorů - úpravu dilatačních spar a povrchu vrstvy
|  | 5 | [5 empty] | KOMUNIKACE | [13 empty] | ____________
|  | 9 | [5 empty] | OSTATNÍ KCE A PRÁCE
| 26 |  | 915221 | [5 empty] | VODOR DOPRAV ZNAČ PLASTEM PROFIL NEHLUČNÉ - DOD A POKLÁDKA | [9 empty] | M2 | 922.5 | ____________ |  |  | ____________
strukturovaný plast - včetně předznačení
vodorov.značení střed.dělící čáry š.0,125 m - dl. 1476m : 1476*0,125=184,50 [A] vodorov.značení vodících proužků š. 0,25 m - dl. 2*1476m: 2*1476*0,25=738,00 [B] Celkem: A+B=922,50 [C] dle samostatného výkazu výměr
| Technická specifikace: | [10 empty] | - veškeré práce jsou obsaženy v textu položky, - zahrnuje předznačení a reflexní úpravu.
| 27 |  | 919112 | [5 empty] | ŘEZÁNÍ ASFALT KRYTU VOZOVEK TL DO 100MM | [9 empty] | M | 642.5 | ____________ |  |  | ____________
zařezání styčné hrany živ. vozovky ZÚ+KÚ 2*7,50=15,00 [A] zařezání hran plochy v živ. vozovce 2*3,75+80=87,50 [B] - příčné trhliny dtto - podélné trhliny 260*2=520,00 [C] zařezání styčné hrany živ. vozovky - olamování krajů vozovky 20,0*1=20,00 [D] Celkem: A+B+C+D=642,50 [E] dle samostatného výkazu výměr
| Technická specifikace: | [10 empty] | veškeré práce jsou obsaženy v textu položky
|  | 9 | [5 empty] | OSTATNÍ KCE A PRÁCE | [13 empty] | ____________
| Celkem: | [21 empty] | ____________