## SO 101
Aspe |  | Firma: Firma
Příloha k formuláři pro ocenění nabídky
Stavba |  |  | II/432 Milotice
číslo a název SO |  | SO 101 | Komunikace
číslo a název rozpočtu: |  | SO 101 | Komunikace
Poř. č.pol. | Kód položky | Varianta položky | Název položky | jednotka | Počet jednotek | CENA
[6 empty] | jednotková | celkem
1 | 2 | 3 | 4 | 5 | 6 | 7 | 8
|  | 0 | Všeobecné konstrukce a práce
1 | 02720 |  | POMOCNÉ PRÁCE ZŘÍZENÍ NEBO ZAJIŠTĚNÍ REGULACÍ A OCHRANY DOPRAVY Přechodná úprava dopravního značení a objízdných tras, včetně údržby a úprav během stavebních prací v souladu s TP66 - "Zásady pro označování pracovních míst na PK a s platnými předpisy pro navrhování DZ na PK, vč. vyhlášky, kterou se provádějí pravidla provozu na pozemních komunikacích 294/2015 v platném znění. Stávající svislé dopravní značky se pro potřeby PDZ zachovají a dle potřeby zakryjí, upraví nebo doplní. Přechodné SDZ (značky, směrovací desky, závory, semafor. souprava, světla) se umístí na nosičích a podkladních deskách včetně nutných přesunů dle jednotlivých fází (etap) výstavby, dodávka, montáž, demontáž. Délka trvání a způsob řešení každé etapy závisí na prováděcí firmě. Vše v režii zhotovitele. | KPL | 1 |  | 0
|  | 0 | Všeobecné konstrukce a práce |  |  |  | 0 | 0
|  | 1 | Zemní práce
5 | 11372 |  | FRÉZOVÁNÍ ZPEVNĚNÝCH PLOCH ASFALTOVÝCH frézování tl. 50 mm, odvoz a likvidace v režii zhotovitele. Výpočet ploch celá plocha asf.krytu 90,70*6,5=589,55m2 levá polovina krytu vozovky 621,00*3,30 = 2 049,30 m2 ,celá ploch krytu vozovky 50,00*6,50= 325,00m2 Celkem 589,55+2 049,,30+325,00 = 2 963,85 m2 + místa lokálního rozpadu pravá polovina vozovky 155 m2 celkem 2 963,85+155,00=3 118,85 m2 *0,05=155,943 m3 odvozná vzdálenost vč. likvidace odpadu v režii zhotovitele. | M3 | 155.943 |  | 0
Položka zahrnuje veškerou manipulaci s vybouranou sutí a s vybouranými hmotami
18 | 11372.a |  | FRÉZOVÁNÍ ZPEVNĚNÝCH PLOCH ASFALTOVÝCH Frézování rozpadu pravá polovina vozovky o dalších 50 mm . Odvozná vzdálenost a likvidace odpadu v režii zhotovitele. | M3 | 7.75 |  | 0
155*0,05=7,750 [A]Celkem: A=7,750 [B]
Položka zahrnuje veškerou manipulaci s vybouranou sutí a s vybouranými hmotami
|  | 1 | Zemní práce |  |  |  | 0 | 0
|  | 5 | Komunikace
22 | 572213 |  | SPOJOVACÍ POSTŘIK Z EMULZE DO 0,5KG/M2 frézovaná plocha 2963,85 m2 + plocha rozpadu krytu lokální místa 155,00 m2 celkem =3 118,085 m2 | M2 | 3118.85 |  | 0
- dodání všech předepsaných materiálů pro postřiky v předepsaném množství - provedení dle předepsaného technologického předpisu - zřízení vrstvy bez rozlišení šířky, pokládání vrstvy po etapách - úpravu napojení, ukončení
22 | 572213.a |  | SPOJOVACÍ POSTŘIK Z EMULZE DO 0,5KG/M2 v místech lokálního rozpadu pravé poloviny vozovky 0.5 kg/m2 v sanacích 0,5kg/m2 | M2 | 155 |  | 0
155,00 m2
- dodání všech předepsaných materiálů pro postřiky v předepsaném množství - provedení dle předepsaného technologického předpisu - zřízení vrstvy bez rozlišení šířky, pokládání vrstvy po etapách - úpravu napojení, ukončení
22 | 574C46 |  | ASFALTOVÝ BETON PRO LOŽNÍ VRSTVY ACL 16+, TL. 50MM ACO 16+ tl. 50 mm | M2 | 155 |  | 0
155,Celkem: =155,000 [A]
- dodání směsi v požadované kvalitě - očištění podkladu - uložení směsi dle předepsaného technologického předpisu, zhutnění vrstvy v předepsané tloušťce - zřízení vrstvy bez rozlišení šířky, pokládání vrstvy po etapách, včetně pracovních spar a spojů - úpravu napojení, ukončení podél obrubníků, dilatačních zařízení, odvodňovacích proužků, odvodňovačů, vpustí, šachet a pod. - nezahrnuje postřiky, nátěry - nezahrnuje těsnění podél obrubníků, dilatačních zařízení, odvodňovacích proužků, odvodňovačů, vpustí, šachet a pod.
23 | 574A44 |  | ASFALTOVÝ BETON PRO OBRUSNÉ VRSTVY ACO 11+, TL. 50MM Frézování krytu vozovky = 2 963,85+ lokální rozpad krytu vozovky 155,00 = celkem 3 118,85 m2, ACO 11+ tl 50 mm | M2 | 3118.85 |  | 0
- dodání směsi v požadované kvalitě - očištění podkladu - uložení směsi dle předepsaného technologického předpisu, zhutnění vrstvy v předepsané tloušťce - zřízení vrstvy bez rozlišení šířky, pokládání vrstvy po etapách, včetně pracovních spar a spojů - úpravu napojení, ukončení podél obrubníků, dilatačních zařízení, odvodňovacích proužků, odvodňovačů, vpustí, šachet a pod. - nezahrnuje postřiky, nátěry - nezahrnuje těsnění podél obrubníků, dilatačních zařízení, odvodňovacích proužků, odvodňovačů, vpustí, šachet a pod.
26 | 58920 |  | VÝPLŇ SPAR MODIFIKOVANÝM ASFALTEM vč. prořezu ,napojení na ZÚ , KÚ, středová spára, místa lokálního ropadu. | M | 945.3 |  | 0
6,5+6,5+3,3+761+6,5+6,5+155=945,300 [A]
položka zahrnuje: - dodávku předepsaného materiálu - vyčištění a výplň spar tímto materiálem
|  | 5 | Komunikace |  |  |  | 0 | 0
|  | 8 | Potrubí
2 | 89921 |  | VÝŠKOVÁ ÚPRAVA POKLOPŮ Celková úprava kanalizačních poklopů ve vozovce výřez, bourání, osazení stávajícího poklopu, znovu zřízení vybouraných konstrukčních vrstev vozovky, úprava povrchu vozovky. | KUS | 10 |  | 0
- položka výškové úpravy zahrnuje všechny nutné práce a materiály pro zvýšení nebo snížení zařízení (včetně nutné úpravy stávajícího povrchu vozovky nebo chodníku).
|  | 8 | Potrubí |  |  |  | 0 | 0
|  |  | C e l k e m |  |  |  | 0 | 0