## SO 101
Aspe |  | Firma: Firma
Příloha k formuláři pro ocenění nabídky
Stavba |  |  | III/4254 Dubňany průtah
číslo a název SO |  | SO 101 | Komunikace
číslo a název rozpočtu: |  | SO 101 | Komunikace
Poř. č.pol. | Kód položky | Varianta položky | Název položky | jednotka | Počet jednotek | CENA
[6 empty] | jednotková | celkem
1 | 2 | 3 | 4 | 5 | 6 | 7 | 8
|  | 0 | Všeobecné konstrukce a práce
16 | 02720 |  | POMOCNÉ PRÁCE ,ZŘÍZENÍNEBO ZAJIŠTĚNÍ REGULACE A OCHRANY DOPRAVY Přechodná úprava dopravního značení a objízdných tras, včetně údržby a úprav během stavebních prací v souladu s TP66 - "Zásady pro označování pracovních míst na PK a s platnými předpisy pro navrhování DZ na PK, vč. vyhlášky, kterou se provádějí pravidla provozu na pozemních komunikacích 294/2015 v platném znění. Stávající svislé dopravní značky se pro potřeby PDZ zachovají a dle potřeby zakryjí, upraví nebo doplní. Přechodné SDZ (značky, směrovací desky, závory, semafor. souprava, světla) se umístí na nosičích a podkladních deskách včetně nutných přesunů dle jednotlivých fází (etap) výstavby, dodávka, montáž, demontáž. Délka trvání a způsob řešení každé etapy závisí na prováděcí firmě. Vše v režii zhotovitele. | SOUBOR | 1 |  | 0
20 | 014112 |  | POPLATKY ZA SKLÁDKU TYP S-IO (INERTNÍ ODPAD) vybouraná obruba a patka dle pol. 11352 : 80,00*0,18t/m3=14,40 t | T | 14.4 |  | 0
zahrnuje veškeré poplatky provozovateli skládky související s uložením odpadu na skládce.
20 | 014102a |  | POPLATKY ZA SKLÁDKU čištění krajnic tl. 100 mm šířka 0,50 m dle pol. 12922: 30*0,5*2*0,10= 3,00 m3 * 2 t/m3= 6,00 tun | T | 6 |  | 0
zahrnuje veškeré poplatky provozovateli skládky související s uložením odpadu na skládce.
|  | 0 | Všeobecné konstrukce a práce |  |  |  | 0 | 0
|  | 1 | Zemní práce
3 | 11372 |  | FRÉZOVÁNÍ ZPEVNĚNÝCH PLOCH ASFALTOVÝCH frézování obrusné vrstvy komunikace v tl. 40 mm, odvozná vzdálenost vč. likvidace v režii zhotovitele: sil III/4254: 969,00*8,40=8 139,60 m2 autobusové zastávky 211,68 m2 CELKEM 8 139,60+211,68= 8 351,28 m2 *tl. 0,04=334,051 m3 | M3 | 334.051 |  | 0
Položka zahrnuje veškerou manipulaci s vybouranou sutí a s vybouranými hmotami
8 | 12922 |  | ČIŠTĚNÍ KRAJNIC OD NÁNOSU TL. DO 100MM odvozná vzdálenost v režii zhotovitele krajnice vpravo 30m*š. 0,50 =15,00 m2 krajnice vlevo 30m* š.0,50 = 15,00m2 celkem 30,00 m2 tl. 100 mm | M2 | 30 |  | 0
30,00=30,000 [A]
- vodorovná a svislá doprava, přemístění, přeložení, manipulace s výkopkem a uložení na skládku (bez poplatku)
8 | 11352 |  | ODSTRANĚNÍ CHODNÍKOVÝCH OBRUBNÍKŮ BETONOVÝCH vč. betonové patky 80 m *0,18 t/m=14,40 t | M | 80 |  | 0
Položka zahrnuje veškerou manipulaci s vybouranou sutí a s vybouranými hmotami vč. uložení na skládku. Nezahrnuje poplatek za skládku, který se vykazuje v položce 0141** (s výjimkou malého množství bouraného materiálu, kde je možné poplatek zahrnout do jednotkové ceny bourání – tento fakt musí být uveden v doplňujícím textu k položce).
|  | 1 | Zemní práce |  |  |  | 0 | 0
|  | 5 | Komunikace
14 | 58920 |  | VÝPLŇ SPAR MODIFIKOVANÝM ASFALTEM včetně prořezání tl. 50 mm 399,30m ZÚ aKÚ napojení MK + podélná spára 969,00 m= CELKEM =1368,30M | M | 1368.3 |  | 0
7,20+2*(12,50+12,60+11,00+11,00+15,00+15,60+14,70+16,20+13,60+11,20+14,60+14,40+16,40+13,60)+7,3= 399,30
položka zahrnuje: - dodávku předepsaného materiálu - vyčištění a výplň spar tímto materiálem
20 | 56962 |  | ZPEVNĚNÍ KRAJNIC Z RECYKLOVANÉHO MATERIÁLU TL DO 100MM zpevnění tl. 100 mm šířky 0,50m v KÚ | M2 | 30 |  | 0
levá strana: 30,00*0,5=15,000 [A] pravá strana: 30,00*0,50=15,000 [B] Celkem: A+B=30,000 [C]
- dodání recyklátu v požadované kvalitě - očištění podkladu - uložení recyklátu dle předepsaného technologického předpisu, zhutnění vrstvy v předepsané tloušťce - zřízení vrstvy bez rozlišení šířky, pokládání vrstvy po etapách, včetně pracovních spar a spojů - úpravu napojení, ukončení - nezahrnuje postřiky, nátěry
22 | 572214 |  | SPOJOVACÍ POSTŘIK Z MODIFIK EMULZE DO 0,5KG/M2 0,50 kg/m2 | M2 | 8351.28 |  | 0
- dodání všech předepsaných materiálů pro postřiky v předepsaném množství - provedení dle předepsaného technologického předpisu - zřízení vrstvy bez rozlišení šířky, pokládání vrstvy po etapách - úpravu napojení, ukončení
23 | 574A44 |  | ASFALTOVÝ BETON PRO OBRUSNÉ VRSTVY ACO 11+, TL. 50MM ACO 11+, plocha frézované vozovky | M2 | 8351.28 |  | 0
- dodání směsi v požadované kvalitě - očištění podkladu - uložení směsi dle předepsaného technologického předpisu, zhutnění vrstvy v předepsané tloušťce - zřízení vrstvy bez rozlišení šířky, pokládání vrstvy po etapách, včetně pracovních spar a spojů - úpravu napojení, ukončení podél obrubníků, dilatačních zařízení, odvodňovacích proužků, odvodňovačů, vpustí, šachet a pod. - nezahrnuje postřiky, nátěry - nezahrnuje těsnění podél obrubníků, dilatačních zařízení, odvodňovacích proužků, odvodňovačů, vpustí, šachet a pod.
|  | 5 | Komunikace |  |  |  | 0 | 0
|  | 8 | Potrubí
12 | 89922 |  | VÝŠKOVÁ ÚPRAVA MŘÍŽÍ Výšková úprava kanalizačních mříží 28 ks + výšková úprava revizních zákrytů pro kontrolu odtoku vpusti.28 ks celkem = 56ks | KUS | 56 |  | 0
- položka výškové úpravy zahrnuje všechny nutné práce a materiály pro zvýšení nebo snížení zařízení (včetně nutné úpravy stávajícího povrchu vozovky nebo chodníku).
12 | 89921 |  | VÝŠKOVÁ ÚPRAVA POKLOPŮ úprava kanalizačních poklopů | KUS | 14 |  | 0
- položka výškové úpravy zahrnuje všechny nutné práce a materiály pro zvýšení nebo snížení zařízení (včetně nutné úpravy stávajícího povrchu vozovky nebo chodníku).
12 | 89923 |  | VÝŠKOVÁ ÚPRAVA KRYCÍCH HRNCŮ výšková úprava vodovodních šoupátek | KUS | 4 |  | 0
- položka výškové úpravy zahrnuje všechny nutné práce a materiály pro zvýšení nebo snížení zařízení (včetně nutné úpravy stávajícího povrchu vozovky nebo chodníku).
|  | 8 | Potrubí |  |  |  | 0 | 0
|  | 9 | Ostatní konstrukce a práce
41 | 917224 |  | SILNIČNÍ A CHODNÍKOVÉ OBRUBY Z BETONOVÝCH OBRUBNÍKŮ ŠÍŘ 150MM bet. lože C 20/25, výměna stávající poškozené obruby, doplnění chybějící obruby v trase komunikace | M | 86 |  | 0
28,00*2 +30 =86,000 [A]
Položka zahrnuje: dodání a pokládku betonových obrubníků o rozměrech předepsaných zadávací dokumentací betonové lože i boční betonovou opěrku.
44 | 919111 |  | ŘEZÁNÍ ASFALTOVÉHO KRYTU VOZOVEK TL DO 50MM řezání napojení na ZÚ a KŮ a napojení na MK. | M | 204.9 |  | 0
7,20+(12,50+12,60+11,00+12,00+11,00+15,60+14,70+16,20+13,60+11,20+14,6+15,40+16,40+13,60)+7,30m=204,900 [A]Celkem: A=204,900 [B]
položka zahrnuje řezání vozovkové vrstvy v předepsané tloušťce, včetně spotřeby vody
|  | 9 | Ostatní konstrukce a práce |  |  |  | 0 | 0
|  |  | C e l k e m |  |  |  | 0 | 0