## Celková rekapitulace
PROPOČET K IZ
| Název stavby | II/408 Štítary,průtah - IZ
Identifikační | Investor | SÚS JmK + Městys Štítary
údaje | Číslo stavby
| Místo stavby | k.ú. Štítary
| Kraj | Jihomoravský
| Odvětví | Doprava
Rekapitulace nákladů
1. | Cena stavebních objektů SÚS |  | 58332828.8454 | Kč
2. | Nestavební náklady |  | 3472341.84 | Kč
| CELKEM SÚS |  | 61805170.6854 | Kč
3. | Cena stavebních objektů Městys Štítary |  | 25900588.404 | Kč
| CELKEM STAVBA |  | 87705759.0894 | Kč

## pol. II 408 Štítary_průtah
PROPOČET CENY STAVEBNÍCH OBJEKTŮ II/408 Štítary,průtah - IZ
Objekt |  | Název | Výměra | Jedn | JC | Kč | Celkem | SÚS JmK | Městys Štítary
C | 101 | Silnice II/408 v délce 1 563 m
|  | vybourání stav. krytu tl. 0,25 m | 12865 | m2 | 139 | 1788235
|  | zemní práce - odkopávky | 4502 | m3 | 122 | 549244
|  | odvoz odkopávek skládka do 20 km | 4502 | m3 | 320 | 1440640
|  | poplatek za uložení na skládku | 9230 | t | 200 | 1846000
|  | trativod PVC 160, vč. opláštění geotextilií a zásypu kamenivem | 3250 | m | 460 | 1495000
|  | úprava podloží - štěrkopísek, vápenná stabilizace tl. 0,35 m + netkaná separační geotextilie | 12865 | m2 | 210 | 2701650
|  | tkaná výztužná geotextilie na pláni | 12865 | m2 | 65 | 836225
|  | konstrukce vozovky tl. 0,57 m - kryt ACO 11+50 mm + ACL 16 100 mm | 12865 | m2 | 1400 | 18011000
|  | konstrukce zálivů tl. 0,57 m - kryt DLAŽBA ŽULOVÁ+ ŽB DESKA+ŠD | 329 | m2 | 2540 | 835660
|  | SJEZDY NA MK konstrukce vozovky tl. 0,57 m - kryt ACO 11+50 mm + ACL 16 100 mm | 0 | m2 | 1400 | 0
|  | silniční bet. obruby do betonu | 5200 | m | 350 | 1820000
|  | dešťové vpusti, vč. přípojky DN 150 | 58 | kus | 15000 | 870000
|  | svislé DZ trvalé | 47 | kus | 2800 | 131600
|  | vodorovné DZ | 4250 | m | 45 | 191250
|  | odvoz suti do 20 km | 8797 | t | 235 | 2067295
|  | poplatek za ulož. suti na skládku | 8797 | t | 200 | 1759400
|  | přesun hmot | 17379 | t | 56 | 973224
[7 empty] | 37316423 | 37316423
C | 122 | Místní komunikace a zpevněné plochy
|  | zemní práce - odkopávky | 486 | m3 | 122 | 59292
|  | odvoz odkopávek skládka do 20 km | 486 | m3 | 320 | 155520
|  | poplatek za uložení na skládku | 974.34 | t | 200 | 194868
|  | konstrukce vjezdu tl. 0,45 m - kryt betonová dlažba tl. 8 cm | 1080 | m2 | 1100 | 1188000
|  | chodníkové obruby do betonu | 864 | m | 300 | 259200
|  | odvoz suti do 20 km | 90 | t | 235 | 21150
|  | poplatek za ulož. suti na skládku | 90 | t | 200 | 18000
|  | přesun hmot | 650 | t | 56 | 36400
[7 empty] | 1932430 |  | 1932430
C | 121 | Pěší komunikace a sjezdy
|  | vybourání suti | 3501 | m2 | 140 | 490140
|  | zemní práce - odkopávky | 650 | m3 | 122 | 79300
|  | odvoz odkopávek skládka do 20 km | 650 | m3 | 320 | 208000
|  | poplatek za uložení na skládku | 775 | t | 200 | 155000
|  | konstrukce chodníku tl. 0,25 m - kryt betonová dlažba tl. 6 cm | 1332 | m2 | 680 | 905760
|  | konstrukce vjezdu tl. 0,45 m - kryt betonová dlažba tl. 8 cm | 3501 | m2 | 1100 | 3851100
|  | chodníkové obruby do betonu | 4231 | m | 300 | 1269300
|  | odvoz suti do 20 km | 354 | t | 235 | 83190
|  | poplatek za ulož. suti na skládku | 354 | t | 200 | 70800
|  | přesun hmot | 1424 | t | 56 | 79744
[7 empty] | 7192334 |  | 7192334
C | 301 | Dešťová kanalizace
|  | dešťová kanalizace DN 300 | 680 | m | 6200 | 4216000
|  | kanalizační šachty na DN 300 | 14 | kus | 20000 | 280000
|  | dešťová kanalizace DN 400 | 1050 | m | 7150 | 7507500
|  | kanalizační šachty na DN 400 | 21 | kus | 20000 | 420000
[7 empty] | 12423500 | 4969400 | 8696450
C | 302 | Dešťové přípojky nemovitostí
|  | přípojky DN 150, 72 ks á dl 5 m | 360 | m | 2600 | 936000
[7 empty] | 936000 |  | 936000
C | 451 | Veřejné osvětlení - ( osvětlení přechodů)
|  | stožáry V.O. | 2 | kus | 38000 | 76000
|  | vedení V.O. | 85 | m | 700 | 59500
[7 empty] | 135500 |  | 135500
C | 801 | Vegetační úpravy
|  | ohumusování a osetí travou | 1600 | m2 | 165 | 264000
[7 empty] | 264000 | 264000
II/408 Štítary,průtah - IZ | [5 empty] | 60200187 | 60200187 | 42549823 | 18892714
|  | DPH 21% |  |  |  |  | 12642039.27 | 8935462.83 | 3967469.94
|  | VEDLEJŠÍ NÁKL. 3% ZE STAVEBNÍCH NÁKLADŮ |  |  |  |  | 2185266.7881 | 1544558.5749 | 685805.5182
|  | REZERVA 10% |  |  |  |  | 7502749.3058 | 5302984.4405 | 2354598.9458
II/408 Štítary,průtah - IZ | [6 empty] | 82530242.3639 | 58332828.8454 | 25900588.404

## prop_nest
Nestavební část
| Název | SÚS + OBEC | DPH 21% | Celkem Kč
I | Projekční a průzkumné práce
| zaměření | 100000 | 21000 | 121000
| DÚR | 600000 | 126000 | 726000
| záborový a výkupový elaborát | 48000 | 10080 | 58080
| DSP+DZS | 670000 | 140700 | 810700
I | Dokumentace skutečného provedení stavby | 65000 | 13650 | 78650
I | Autorský dozor | 40000 | 8400 | 48400
VII | Vytyčení obvodu staveniště | 40000 | 8400 | 48400
X | Výkup pozemků - trvalý zábor,věc.bř. | 135540 | 28463.4 | 164003.4
XI | Kompletační činnost | 1171164 | 245944.44 | 1417108.44
| Nestavební část celkem | 2869704 | 602637.84 | 3472341.84
| NESTAVEBNÍ ČÁST II/408 Štítary,průtah - IZ |  |  | 3472341.84