## Pokyny pro vyplnění
Pokyny pro vyplnění
Ve všech listech tohoto souboru můžete měnit pouze buňky s modrým pozadím. Jedná se o tyto údaje : - údaje o firmě - jednotkové ceny položek zadané na maximálně dvě desetinná místa

## Stavba
#RTSROZP# | Položkový rozpočet stavby
| Stavba: |  | 01-01 | Výstavba objektu a výukového vod. prvku odbor. výcviku
| Objednatel: | [5 empty] | IČO:
DIČ:
| Projektant: | [5 empty] | IČO:
DIČ:
| Zhotovitel: | [5 empty] | IČO:
DIČ:
Vypracoval:
| Rozpis ceny | [6 empty] | Celkem
HSV | HSV | [6 empty] | 0
PSV | PSV | [6 empty] | 0
MON | MON | [6 empty] | 0
VN | Vedlejší náklady | [6 empty] | 0
ON | Ostatní náklady | [6 empty] | 0
| Celkem | [6 empty] | 0
Rekapitulace daní
0 | Základ pro sníženou DPH |  |  | 15 | % | 0 |  |  | CZK
0 | Snížená DPH |  |  | 15 | % | 0 |  |  | CZK
0 | Základ pro základní DPH |  |  | 21 | % | 0 |  |  | CZK
0 | Základní DPH |  |  | 21 | % | 0 |  |  | CZK
0 | Zaokrouhlení |  |  |  |  | 0 |  |  | CZK
| Cena celkem bez DPH |  |  |  |  | 0 |  |  | CZK
0 | Cena celkem s DPH |  |  |  |  | 0 |  |  | CZK
|  | v |  |  | dne |  | 2026-07-28
|  |  | Za zhotovitele |  |  |  | Za objednatele
Rekapitulace dílčích částí
#CASTI>> | Číslo | Název |  |  | Základ pro sníženou DPH | Základ pro základní DPH | DPH celkem | Cena celkem | %
1 | Stavba |  |  |  | 0 | 0 | 0 | 0
2 | 01 | SO1 |  |  | 0 | 0 | 0 | 0
3 | 1 | Stavební řešení |  |  | 0 | 0 | 0 | 0
3 | 2 | Kanalizace |  |  | 0 | 0 | 0 | 0
3 | 3 | Vodovod |  |  | 0 | 0 | 0 | 0
3 | 4 | UT |  |  | 0 | 0 | 0 | 0
3 | 5 | Elektro |  |  | 0 | 0 | 0 | 0
3 | 6 | VZT |  |  | 0 | 0 | 0 | 0
3 | 7 | VIP |  |  | 0 | 0 | 0 | 0
2 | SO2 | SO2 |  |  | 0 | 0 | 0 | 0
3 | 01 | Demolice |  |  | 0 | 0 | 0 | 0
2 | VN | VN |  |  | 0 | 0 | 0 | 0
3 | 1 | VN |  |  | 0 | 0 | 0 | 0
| Celkem za stavbu |  |  |  | 0 | 0 | 0 | 0 | 0
Rekapitulace dílů
| Číslo | Název |  |  | Typ dílu |  |  | Celkem | %
| 1 | Zemní práce |  |  | HSV |  |  | 0
| 2 | Základy,zvláštní zakládání |  |  | HSV |  |  | 0
| 3 | Svislé a kompletní konstrukce |  |  | HSV |  |  | 0
| 4 | Vodorovné konstrukce |  |  | HSV |  |  | 0
| 5 | Komunikace |  |  | HSV |  |  | 0
| 61 | Upravy povrchů vnitřní |  |  | HSV |  |  | 0
| 62 | Upravy povrchů vnější |  |  | HSV |  |  | 0
| 63 | Podlahy a podlahové konstrukce |  |  | HSV |  |  | 0
| 8 | Trubní vedení |  |  | HSV |  |  | 0
| 90 | Přípočty |  |  | HSV |  |  | 0
| 91 | Doplňující práce na komunikaci |  |  | HSV |  |  | 0
| 94 | Lešení a stavební výtahy |  |  | HSV |  |  | 0
| 95 | Dokončovací kce na pozem.stav. |  |  | HSV |  |  | 0
| 96 | Bourání konstrukcí |  |  | HSV |  |  | 0
| 97 | Prorážení otvorů |  |  | HSV |  |  | 0
| 98 | Demolice |  |  | HSV |  |  | 0
| 99 | Staveništní přesun hmot |  |  | HSV |  |  | 0
| 999 | Vedlejší a ostatní rozpočtové náklady |  |  | HSV |  |  | 0
| 711 | Izolace proti vodě |  |  | PSV |  |  | 0
| 713 | Izolace tepelné |  |  | PSV |  |  | 0
| 721 | Vnitřní kanalizace |  |  | PSV |  |  | 0
| 722 | Vnitřní vodovod |  |  | PSV |  |  | 0
| 723 | Vnitřní plynovod |  |  | PSV |  |  | 0
| 725 | Zařizovací předměty |  |  | PSV |  |  | 0
| 731 | Kotelny |  |  | PSV |  |  | 0
| 732 | Strojovny |  |  | PSV |  |  | 0
| 733 | Rozvod potrubí |  |  | PSV |  |  | 0
| 734 | Armatury |  |  | PSV |  |  | 0
| 735 | Otopná tělesa |  |  | PSV |  |  | 0
| 762 | Konstrukce tesařské |  |  | PSV |  |  | 0
| 763 | Dřevostavby |  |  | PSV |  |  | 0
| 764 | Konstrukce klempířské |  |  | PSV |  |  | 0
| 765 | Krytiny tvrdé |  |  | PSV |  |  | 0
| 766 | Konstrukce truhlářské |  |  | PSV |  |  | 0
| 767 | Konstrukce zámečnické |  |  | PSV |  |  | 0
| 771 | Podlahy z dlaždic a obklady |  |  | PSV |  |  | 0
| 776 | Podlahy povlakové |  |  | PSV |  |  | 0
| 781 | Obklady keramické |  |  | PSV |  |  | 0
| 783 | Nátěry |  |  | PSV |  |  | 0
| 784 | Malby |  |  | PSV |  |  | 0
| 991 | HZS |  |  | PSV |  |  | 0
| VZT | Vzduchotechnika |  |  | PSV |  |  | 0
| M21 | Elektromontáže |  |  | MON |  |  | 0
| M23 | Montáže potrubí |  |  | MON |  |  | 0
| M46 | Zemní práce při montážích |  |  | MON |  |  | 0
| Cena celkem | [6 empty] | 0 | 0
Note on C13: PSČ
Note on D11: Název
Note on D12: Ulice
Note on D13: Ulice
Note on I11: IČO
Note on I12: DIČ

## VzorPolozky (hidden)
Položkový rozpočet
S:
O:
R:

## 01 1 Pol
Položkový rozpočet | [25 empty] | #TypZaznamu#
S: | 01-01 | Výstavba objektu a výukového vod. prvku odbor. výcviku | [23 empty] | STA
O: | 01 | SO1 | [20 empty] | STA |  |  | OBJ
R: | 1 | Stavební řešení | [23 empty] | ROZ
P.č. | Číslo položky | Název položky | MJ | množství | cena / MJ | Celkem | Dodávka | Dodávka celk. | Montáž | Montáž celk. | DPH | cena s DPH | hmotnost / MJ | hmotnost celk.(t) | dem. hmotnost / MJ | dem. hmotnost celk.(t) | Ceník | Cen. soustava / platnost | Cenová úroveň | Nhod / MJ | Nhod celk. | Dodavatel
Díl: | 1 | Zemní práce |  |  |  | 0 |  | 0 |  | 0 |  | 0 |  | 0.18 |  | 0 |  |  |  |  | 231.65 |  |  |  |  | DIL
1 | 121101101 | Sejmutí ornice s přemístěním do 50 m | m3 | 24.4 |  | 0 |  | 0 |  | 0 | 21 | 0 | 0 | 0 | 0 | 0 |  | RTS 17/ I | Indiv | 0.097 | 2.37 |  |  |  |  | POL1_1
|  | zp. plocha v místě skleníku : 4,0*13,0*0,2 |  | 10.4 | [21 empty] | VV | 0
|  | posunutí objektu : 5,0*14,0*0,2 |  | 14 | [21 empty] | VV | 0
2 | 122201102 | Odkopávky nezapažené v hor. 3 do 1000 m3 | m3 | 98 |  | 0 |  | 0 |  | 0 | 21 | 0 | 0 | 0 | 0 | 0 |  | RTS 17/ I | Indiv | 0.187 | 18.33 |  |  |  |  | POL1_1
|  | HTÚ : 28,0*15,5*0,2+4,0*14,0*0,2 |  | 98 | [21 empty] | VV | 0
3 | 122201109 | Příplatek za lepivost - odkopávky v hor. 3 | m3 | 98 |  | 0 |  | 0 |  | 0 | 21 | 0 | 0 | 0 | 0 | 0 |  | RTS 17/ I | Indiv | 0.058 | 5.68 |  |  |  |  | POL1_1
4 | 181101102 | Úprava pláně v zářezech v hor. 1-4, se zhutněním, TS-H1-03 | m2 | 498.4 |  | 0 |  | 0 |  | 0 | 21 | 0 | 0 | 0 | 0 | 0 |  | RTS 17/ I | Indiv | 0.018 | 8.97 |  |  |  |  | POL1_1
|  | 28,0*15,8+4,0*14,0 |  | 498.4 | [21 empty] | VV | 0
[26 empty] | VV | 0
5 | 132201111 | Hloubení rýh š.do 60 cm v hor.3 do 100 m3, STROJNĚ | m3 | 112.9 |  | 0 |  | 0 |  | 0 | 21 | 0 | 0 | 0 | 0 | 0 |  | RTS 17/ I | Indiv | 0.23 | 25.97 |  |  |  |  | POL1_1
|  | z výkr. části : 112,9 |  | 112.9 | [21 empty] | VV | 0
6 | 132201119 | Příplatek za lepivost - hloubení rýh 60 cm v hor.3 | m3 | 112.9 |  | 0 |  | 0 |  | 0 | 21 | 0 | 0 | 0 | 0 | 0 |  | RTS 17/ I | Indiv | 0.6468 | 73.02 |  |  |  |  | POL1_1
7 | 167101101 | Nakládání výkopku z hor.1-4 v množství do 100 m3 | m3 | 24.4 |  | 0 |  | 0 |  | 0 | 21 | 0 | 0 | 0 | 0 | 0 |  | RTS 17/ I | Indiv | 0.652 | 15.91 |  |  |  |  | POL1_1
|  | ornice : 24,4 |  | 24.4 | [21 empty] | VV | 0
8 | 162100010 | Vodorovné přemístění výkopku | m3 | 161.9 |  | 0 |  | 0 |  | 0 | 21 | 0 | 0 | 0 | 0 | 0 |  | RTS 17/ I | Indiv | 0 | 0 |  |  |  |  | POL2_1
|  | HTÚ-odkpávky : 98 |  | 98 | [21 empty] | VV | 0
|  | Hloubení rýh (výkres. část) : 112,9-9,3-10,6-4,6 |  | 88.4 | [21 empty] | VV | 0
|  | Zásypy : -24,5 |  | -24.5 | [21 empty] | VV | 0
9 | 162100010 | Vodorovné přemístění výkopku, příplatek za každých dalších 10 km viz TS-H1-01 | m3 | 372.8 |  | 0 |  | 0 |  | 0 | 21 | 0 | 0 | 0 | 0 | 0 |  | RTS 17/ I | Indiv | 0 | 0 |  |  |  |  | POL2_1
|  | 186,4*2 |  | 372.8 | [21 empty] | VV | 0
10 | 199000005 | Poplatek za skládku zeminy 1- 4, TS-H1-04 | t | 291.42 |  | 0 |  | 0 |  | 0 | 21 | 0 | 0 | 0 | 0 | 0 |  | RTS 17/ I | Indiv | 0 | 0 |  |  |  |  | POL1_1
|  | 161,9*1,8 |  | 291.42 | [21 empty] | VV | 0
11 | 174101101 | Zásyp jam, rýh, šachet se zhutněním | m3 | 24.5 |  | 0 |  | 0 |  | 0 | 21 | 0 | 0 | 0 | 0 | 0 |  | RTS 17/ I | Indiv | 0.202 | 4.95 |  |  |  |  | POL1_1
|  | 9,3+10,6+4,6 |  | 24.5 | [21 empty] | VV | 0
12 | 181301103 | Rozprostření ornice, rovina, tl. 15-20 cm,do 500m2 | m2 | 162.6667 |  | 0 |  | 0 |  | 0 | 21 | 0 | 0 | 0 | 0 | 0 |  | RTS 17/ I | Indiv | 0.254 | 41.32 |  |  |  |  | POL1_1
|  | 24,4/0,15 |  | 162.67 | [21 empty] | VV | 0
13 | 180402111 | Založení trávníku parkového výsevem v rovině, TS-H1-02 | m2 | 163 |  | 0 |  | 0 |  | 0 | 21 | 0 | 0 | 0 | 0 | 0 |  | RTS 17/ I | Indiv | 0.06 | 9.78 |  |  |  |  | POL1_1
|  | 163 |  | 163 | [21 empty] | VV | 0
14 | 183101221 | Hloub. jamek s výměnou 50% půdy do 1 m3 sv.1:5 | kus | 6 |  | 0 |  | 0 |  | 0 | 21 | 0 | 0 | 0 | 0 | 0 |  | RTS 17/ I | Indiv | 3.478 | 20.87 |  |  |  |  | POL1_1
15 | 184102114 | Výsadba dřevin s balem D do 50 cm, v rovině | kus | 6 |  | 0 |  | 0 |  | 0 | 21 | 0 | 0 | 0 | 0 | 0 |  | RTS 17/ I | Indiv | 0.747 | 4.48 |  |  |  |  | POL1_1
16 | 1-VL1 | Pinus nigra-borovice černá s balem, velikost 200-250cm | ks | 6 |  | 0 |  | 0 |  | 0 | 21 | 0 | 0.03 | 0.18 | 0 | 0 |  | Vlastní | Indiv | 0 | 0 |  |  |  |  | POL1_1
Díl: | 2 | Základy,zvláštní zakládání |  |  |  | 0 |  | 0 |  | 0 |  | 0 |  | 158.1 |  | 0 |  |  |  |  | 136.87 |  |  |  |  | DIL
17 | 271570010 | Polštář hutněný pod základy, ze štěrkopísku tloušťky 10 cm, TS-H2-03 | m2 | 78.36 |  | 0 |  | 0 |  | 0 | 21 | 0 | 0.19397 | 15.2 | 0 | 0 |  | RTS 17/ I | Indiv | 0.15604 | 12.23 |  |  |  |  | POL2_1
|  | pasy : 25,1*0,6+6,5*0,6+6,2*0,6+23,6*0,6+8,2*0,6+25,1*0,6+5,9*0,6 |  | 60.36 | [21 empty] | VV | 0
|  | zídka,gabiony : 5,0*0,3+9,4+6,5+0,6 |  | 18 | [21 empty] | VV | 0
18 | 212850001 | Drenáž podél základu objektu z dren. trub d 100 mm | m | 15 |  | 0 |  | 0 |  | 0 | 21 | 0 | 0.42953 | 6.44 | 0 | 0 |  | RTS 17/ I | Indiv | 1.4019 | 21.03 |  |  |  |  | POL2_1
19 | 274313611 | Beton základových pasů prostý C 16/20, TS-H2-01 | m3 | 30.18 |  | 0 |  | 0 |  | 0 | 21 | 0 | 2.525 | 76.2 | 0 | 0 |  | RTS 17/ I | Indiv | 0.477 | 14.4 |  |  |  |  | POL1_1
|  | (25,1*0,6+6,5*0,6+6,2*0,6+23,6*0,6+8,2*0,6+25,1*0,6+5,9*0,6)*0,5 |  | 30.18 | [21 empty] | VV | 0
[26 empty] | VV | 0
20 | 274361821 | Výztuž základ. pasů z betonářské oceli 10505 (R) | t | 0.3778 |  | 0 |  | 0 |  | 0 | 21 | 0 | 1.0212 | 0.39 | 0 | 0 |  | RTS 17/ I | Indiv | 23.531 | 8.89 |  |  |  |  | POL1_1
|  | 10% na přesahy : (25,1+6,5+6,2+23,6+8,2+25,1+5,9)*2*1,1*0,000617 |  | 0.14 | [21 empty] | VV | 0
|  | (25,1+6,5+6,2+23,6+8,2+25,1+5,9)*2*1,0*0,000617 |  | 0.12 | [21 empty] | VV | 0
|  | (25,1+6,5+6,2+23,6+8,2+25,1+5,9)*4*1,0*0,000222 |  | 0.09 | [21 empty] | VV | 0
|  | žlab : 5,0*6*1,5*0,000617 |  | 0.03 | [21 empty] | VV | 0
21 | 274272150 | Zdivo základové z bednicích tvárnic, tl. 40 cm, výplň tvárnic betonem C 16/20,TS-H2-02 | m2 | 48.175 |  | 0 |  | 0 |  | 0 | 21 | 0 | 0.963 | 46.39 | 0 | 0 |  | RTS 17/ I | Indiv | 1.22 | 58.77 |  |  |  |  | POL1_1
|  | (24,9+6,5+5,1+0,6+0,6)*0,5 |  | 18.85 | [21 empty] | VV | 0
|  | (24,9+5,0+0,6+2,7+5,9)*0,75 |  | 29.32 | [21 empty] | VV | 0
22 | 274272140 | Zdivo základové z bednicích tvárnic, tl. 30 cm, výplň tvárnic betonem C 16/20 | m2 | 14.75 |  | 0 |  | 0 |  | 0 | 21 | 0 | 0.74 | 10.92 | 0 | 0 |  | RTS 17/ I | Indiv | 1.1 | 16.23 |  |  |  |  | POL1_1
|  | (17,0+1,0+6,5)*0,5 |  | 12.25 | [21 empty] | VV | 0
|  | žlab : (4,5+0,5)*0,5 |  | 2.5 | [21 empty] | VV | 0
23 | 274272110 | Zdivo základové z bednicích tvárnic, tl. 15 cm, výplň tvárnic betonem C 16/20 | m2 | 6.65 |  | 0 |  | 0 |  | 0 | 21 | 0 | 0.385 | 2.56 | 0 | 0 |  | RTS 17/ I | Indiv | 0.8 | 5.32 |  |  |  |  | POL1_1
|  | žlab : 4,15*1,5+0,425*1,0 |  | 6.65 | [21 empty] | VV | 0
Díl: | 3 | Svislé a kompletní konstrukce |  |  |  | 0 |  | 0 |  | 0 |  | 0 |  | 138.43 |  | 0 |  |  |  |  | 550.36 |  |  |  |  | DIL
24 | 311238243 | Zdivo z tvárnic pálených, broušených, tl. 400mm, , Ubez om.=0,23W/m2K, TS-H3-01 | m2 | 186.55 |  | 0 |  | 0 |  | 0 | 21 | 0 | 0.32428 | 60.49 | 0 | 0 |  | RTS 17/ I | Indiv | 0.968 | 180.58 |  |  |  |  | POL1_1
|  | 2*25,0*3,0+(13,5-0,8)*3,0+2*5,2*3,0+2*1,0*3,0 |  | 225.3 | [21 empty] | VV | 0
|  | -10*1,5*1,75-10*1,25*1,0 |  | -38.75 | [21 empty] | VV | 0
25 | 311238241 | Zdivo z tvárnic pálených, broušených, tl. 365mm, , Ubez om.=0,3W/m2K, TS-H3-01 | m2 | 18.775 |  | 0 |  | 0 |  | 0 | 21 | 0 | 0.30714 | 5.77 | 0 | 0 |  | RTS 17/ I | Indiv | 0.878 | 16.48 |  |  |  |  | POL1_1
|  | 2*25,0*0,25+(13,5-0,8)*0,25+2*5,2*0,25+2*1,0*0,25 |  | 18.77 | [21 empty] | VV | 0
26 | 311238143 | Zdivo z tvárnic pálených, broušených, tl.240mm, , Ubez om.=0,9W/m2K,Rw=48dB, TS-H3-02 | m2 | 68.6992 |  | 0 |  | 0 |  | 0 | 21 | 0 | 0.22351 | 15.35 | 0 | 0 |  | RTS 17/ I | Indiv | 0.62 | 42.59 |  |  |  |  | POL1_1
|  | (16,7+1,275+6,25)*3,25 |  | 78.73 | [21 empty] | VV | 0
|  | -4*0,9*2,28-1*0,8*2,28 |  | -10.03 | [21 empty] | VV | 0
27 | 342247542 | Příčky z cihel pálených, brouš., lepidlo, tl.14 cm, TS-H3-03 | m2 | 104.1975 |  | 0 |  | 0 |  | 0 | 21 | 0 | 0.10793 | 11.25 | 0 | 0 |  | RTS 17/ I | Indiv | 0.527 | 54.91 |  |  |  |  | POL1_1
|  | (4,95+4,95+2,85+14,8+6,225+1,9)*3,5 |  | 124.86 | [21 empty] | VV | 0
|  | -0,8*2,25-2*1,0*1,0-3*1,0*2,95-0,9*2,95-0,8*2,95-1,0*1,0-2,0*1,0 |  | -20.66 | [21 empty] | VV | 0
28 | 342247534 | Příčky z cihel pálen.,brouš., lepidlo, tl. 11,5 cm, TS-H3-04 | m2 | 72.7375 |  | 0 |  | 0 |  | 0 | 21 | 0 | 0.09487 | 6.9 | 0 | 0 |  | RTS 17/ I | Indiv | 0.4795 | 34.88 |  |  |  |  | POL1_1
|  | (4,95+4,95+4,95+5,125+1,9)*3,5 |  | 76.56 | [21 empty] | VV | 0
|  | -0,9*2,25-0,8*2,25 |  | -3.83 | [21 empty] | VV | 0
29 | 342247524 | Příčky z cihel pálených brouš.,lepidlo, tl. 8 cm, TS-H3-05 | m2 | 28.146 |  | 0 |  | 0 |  | 0 | 21 | 0 | 0.06445 | 1.81 | 0 | 0 |  | RTS 17/ I | Indiv | 0.4525 | 12.74 |  |  |  |  | POL1_1
|  | (5*1,9+1,7)*3,5 |  | 39.2 | [21 empty] | VV | 0
|  | -0,8*2,03*5-0,8*2,73-1,0*0,75 |  | -11.05 | [21 empty] | VV | 0
30 | 3-VL1 | Příčky z cihel pál. AKU P15 na MVC 5, tl. 11,5 cm, TS-H3-06 | m2 | 32.625 |  | 0 |  | 0 |  | 0 | 21 | 0 | 0.14068 | 4.59 | 0 | 0 |  | Vlastní | Indiv | 0 | 0 |  |  |  |  | POL1_1
|  | 2*4,95*3,5 |  | 34.65 | [21 empty] | VV | 0
|  | -0,9*2,25 |  | -2.02 | [21 empty] | VV | 0
31 | 317167211 | Překlad keramický vysoký, nosný 23,8/7/125 cm, TS-H3-07 | kus | 10 |  | 0 |  | 0 |  | 0 | 21 | 0 | 0.04568 | 0.46 | 0 | 0 |  | RTS 17/ I | Indiv | 0.2525 | 2.53 |  |  |  |  | POL1_1
|  | 5*2 |  | 10 | [21 empty] | VV | 0
32 | 317167212 | Překlad keramický vysoký, nosný 23,8/7/150 cm, TS-H3-08 | kus | 44 |  | 0 |  | 0 |  | 0 | 21 | 0 | 0.05468 | 2.41 | 0 | 0 |  | RTS 17/ I | Indiv | 0.26 | 11.44 |  |  |  |  | POL1_1
|  | 11*4 |  | 44 | [21 empty] | VV | 0
33 | 317167213 | Překlad keramický vysoký, nosný 23,8/7/175 cm, TS-H3-09 | kus | 40 |  | 0 |  | 0 |  | 0 | 21 | 0 | 0.06368 | 2.55 | 0 | 0 |  | RTS 17/ I | Indiv | 0.2825 | 11.3 |  |  |  |  | POL1_1
|  | 10*4 |  | 40 | [21 empty] | VV | 0
34 | 317167218 | Překlad keramický vysoký, nosný 23,8/7/300 cm, TS-H3-10 | kus | 4 |  | 0 |  | 0 |  | 0 | 21 | 0 | 0.10876 | 0.44 | 0 | 0 |  | RTS 17/ I | Indiv | 0.301 | 1.2 |  |  |  |  | POL1_1
|  | 1*4 |  | 4 | [21 empty] | VV | 0
35 | 317167122 | Překlad keramický plochý 11,5/7,1/125 cm, TS-H3-11 | kus | 3 |  | 0 |  | 0 |  | 0 | 21 | 0 | 0.02094 | 0.06 | 0 | 0 |  | RTS 17/ I | Indiv | 0.3175 | 0.95 |  |  |  |  | POL1_1
36 | 317167132 | Překlad keramický plochý 14,5/7,1/125 cm, TS-H3-12 | kus | 17 |  | 0 |  | 0 |  | 0 | 21 | 0 | 0.02963 | 0.5 | 0 | 0 |  | RTS 17/ I | Indiv | 0.3175 | 5.4 |  |  |  |  | POL1_1
|  | 8+5+4 |  | 17 | [21 empty] | VV | 0
37 | 317167136 | Překlad keramický plochý 14,5/7,1/225 cm, TS-H3-12 | kus | 1 |  | 0 |  | 0 |  | 0 | 21 | 0 | 0.05311 | 0.05 | 0 | 0 |  | RTS 17/ I | Indiv | 0.45 | 0.45 |  |  |  |  | POL1_1
38 | 342255020 | Příčky z desekz autokláv. porobetonu tl. 5 cm, TS-H3-13 | m2 | 9.375 |  | 0 |  | 0 |  | 0 | 21 | 0 | 0.04761 | 0.45 | 0 | 0 |  | RTS 17/ I | Indiv | 0.51745 | 4.85 |  |  |  |  | POL1_1
|  | obezdění WC : 1,9*1,5 +1,55*1,5+1,9*1,5+0,9*1,5 |  | 9.38 | [21 empty] | VV | 0
39 | 311231299 | Zdivo nosné cihelné z CDm na MC 15 | m3 | 0.9985 |  | 0 |  | 0 |  | 0 | 21 | 0 | 1.6747 | 1.67 | 0 | 0 |  | RTS 17/ I | Indiv | 4.03 | 4.02 |  |  |  |  | POL1_1
|  | Tlaková zóna ploch. překl. : 3*1,25*0,125*0,25 |  | 0.12 | [21 empty] | VV | 0
|  | 17*1,25*0,15*0,25 |  | 0.8 | [21 empty] | VV | 0
|  | 1*2,25*0,15*0,25 |  | 0.08 | [21 empty] | VV | 0
40 | 318216215 | Oplocení gabiony š.500 mm, oko 100x100 mm vč. dod., lom. kamene -položku nacenit podle TS H3-14 | m2 | 20.2 |  | 0 |  | 0 |  | 0 | 21 | 0 | 1.1723 | 23.68 | 0 | 0 |  | RTS 17/ I | Indiv | 8.22 | 166.04 |  |  |  |  | POL1_1
|  | 2,5*1,0+3,7*1,5+0,9*1,5+3,7*1,5+1,7*1,5+1,8*1,5 |  | 20.2 | [21 empty] | VV | 0
Díl: | 4 | Vodorovné konstrukce |  |  |  | 0 |  | 0 |  | 0 |  | 0 |  | 27.04 |  | 0 |  |  |  |  | 344.3 |  |  |  |  | DIL
41 | 416020118 | Podhledy SDK, kovová kce.HUT 1x deska RFI 15 mm, TS-H4-01 | m2 | 287.58 |  | 0 |  | 0 |  | 0 | 21 | 0 | 0.01572 | 4.52 | 0 | 0 |  | RTS 17/ I | Indiv | 0.92 | 264.57 |  |  |  |  | POL1_1
|  | 41,98+12,13+21,04+42,94+3,8+1,71+1,71+29,15+3,61+2,28+3,13+75,54 |  | 239.02 | [21 empty] | VV | 0
|  | 8,84+3,13+6,08+2,64+2,04+12,99+12,84 |  | 48.56 | [21 empty] | VV | 0
42 | 417321313 | Ztužující pásy a věnce z betonu železového C 16/20 | m3 | 5.8679 |  | 0 |  | 0 |  | 0 | 21 | 0 | 2.5251 | 14.82 | 0 | 0 |  | RTS 17/ I | Indiv | 1.448 | 8.5 |  |  |  |  | POL1_1
|  | (2*25,0+2*12,7+2*1,0)*0,225*0,25 |  | 4.35 | [21 empty] | VV | 0
|  | (16,95+1,025+6,25)*0,25*0,25 |  | 1.51 | [21 empty] | VV | 0
43 | 417351115 | Bednění ztužujících pásů a věnců - zřízení | m2 | 31.0625 |  | 0 |  | 0 |  | 0 | 21 | 0 | 0.00782 | 0.24 | 0 | 0 |  | RTS 17/ I | Indiv | 0.79 | 24.54 |  |  |  |  | POL1_1
|  | (2*24,2+2*12,7+2*1,0)*0,25 |  | 18.95 | [21 empty] | VV | 0
|  | (16,95+1,025+6,25)*0,25*2 |  | 12.11 | [21 empty] | VV | 0
44 | 417351116 | Bednění ztužujících pásů a věnců - odstranění | m2 | 31.0625 |  | 0 |  | 0 |  | 0 | 21 | 0 | 0 | 0 | 0 | 0 |  | RTS 17/ I | Indiv | 0.24 | 7.46 |  |  |  |  | POL1_1
45 | 417361821 | Výztuž ztužujících pásů a věnců z oceli 10505(R) | t | 0.4024 |  | 0 |  | 0 |  | 0 | 21 | 0 | 1.0167 | 0.41 | 0 | 0 |  | RTS 17/ I | Indiv | 27.673 | 11.14 |  |  |  |  | POL1_1
|  | 10% NA PŘESAHY : 1,1*(2*25,0+2*12,7+2*1,0)*0,0036 |  | 0.31 | [21 empty] | VV | 0
|  | 1,1*(16,95+1,025+6,25)*0,0036 |  | 0.1 | [21 empty] | VV | 0
46 | 417351215 | Bednění věnců věncovkou bez izolantu, věncovka 7 x 33 x 23,8 cm bez izolantu | m | 31.4625 |  | 0 |  | 0 |  | 0 | 21 | 0 | 0.02233 | 0.7 | 0 | 0 |  | RTS 17/ I | Indiv | 0.4 | 12.59 |  |  |  |  | POL1_1
|  | (2*25,0+2*12,7+2*1,0)*0,25 |  | 19.35 | [21 empty] | VV | 0
|  | (16,95+1,025+6,25)*0,25*2 |  | 12.11 | [21 empty] | VV | 0
47 | 430321313 | Schodišťové konstrukce, železobeton C 16/20 | m3 | 2.484 |  | 0 |  | 0 |  | 0 | 21 | 0 | 2.5251 | 6.27 | 0 | 0 |  | RTS 17/ I | Indiv | 3.675 | 9.13 |  |  |  |  | POL1_1
|  | schodiště hlavní : 2,85*3,15*0,2+4*0,3*0,175*3,0*0,5 |  | 2.11 | [21 empty] | VV | 0
|  | schodiště vedlejší : 1,2*0,9*0,2+5*0,3*0,175*1,2*0,5 |  | 0.37 | [21 empty] | VV | 0
[26 empty] | VV | 0
48 | 430361921 | Výztuž schodišťových konstrukcí svařovanou sítí, KARI 6-150x150mm | t | 0.0305 |  | 0 |  | 0 |  | 0 | 21 | 0 | 1.0584 | 0.03 | 0 | 0 |  | RTS 17/ I | Indiv | 22.8165 | 0.7 |  |  |  |  | POL1_1
|  | schodiště hlavní : 2,85*3,15*0,00303 |  | 0.03 | [21 empty] | VV | 0
|  | schodiště vedlejší : 1,2*0,9*0,00303 | [23 empty] | VV | 0
49 | 434351141 | Bednění stupňů přímočarých - zřízení | m2 | 3.15 |  | 0 |  | 0 |  | 0 | 21 | 0 | 0.01693 | 0.05 | 0 | 0 |  | RTS 17/ I | Indiv | 1.5396 | 4.85 |  |  |  |  | POL1_1
|  | schodiště hlavní : 3,0*0,175*4 |  | 2.1 | [21 empty] | VV | 0
|  | schodiště vedlejší : 1,2*0,175*5 |  | 1.05 | [21 empty] | VV | 0
50 | 434351142 | Bednění stupňů přímočarých - odstranění | m2 | 3.15 |  | 0 |  | 0 |  | 0 | 21 | 0 | 0 | 0 | 0 | 0 |  | RTS 17/ I | Indiv | 0.26 | 0.82 |  |  |  |  | POL1_1
Díl: | 5 | Komunikace |  |  |  | 0 |  | 0 |  | 0 |  | 0 |  | 89.12 |  | 0 |  |  |  |  | 124.6 |  |  |  |  | DIL
51 | 564851112 | Podklad ze štěrkodrti po zhutnění tloušťky 16 cm | m2 | 131.28 |  | 0 |  | 0 |  | 0 | 21 | 0 | 0.3528 | 46.32 | 0 | 0 |  | RTS 17/ I | Indiv | 0.026 | 3.41 |  |  |  |  | POL1_1
|  | 5,0*14,25+(14,0+13,6+26,6+5,5)*0,9 |  | 124.98 | [21 empty] | VV | 0
|  | Rozšíření chodníku : 14,3*0,3+6,7*0,3 |  | 6.3 | [21 empty] | VV | 0
52 | 596111111 | Kladení dlažby mozaika 1barva, lože z kam.do 4 cm | m2 | 131.28 |  | 0 |  | 0 |  | 0 | 21 | 0 | 0.167 | 21.92 | 0 | 0 |  | RTS 17/ I | Indiv | 0.755 | 99.12 |  |  |  |  | POL1_1
|  | 5,0*14,25+(14,0+13,6+26,6+5,5)*0,9 |  | 124.98 | [21 empty] | VV | 0
|  | Rozšíření chodníku : 14,3*0,3+6,7*0,3 |  | 6.3 | [21 empty] | VV | 0
53 | 596291111 | Řezání zámkové dlažby tl. 60 mm | m | 50 |  | 0 |  | 0 |  | 0 | 21 | 0 | 0.00033 | 0.02 | 0 | 0 |  | RTS 17/ I | Indiv | 0.41 | 20.5 |  |  |  |  | POL1_1
54 | 5-VL1 | D-Betonová dlažba skladebná, tl. 60mm, TS-H5-01 | m2 | 135.2184 |  | 0 |  | 0 |  | 0 | 21 | 0 | 0.125 | 16.9 | 0 | 0 |  | Vlastní | Indiv | 0 | 0 |  |  |  |  | POL1_1
|  | ztrartné 3% : 1,03*131,28 |  | 135.22 | [21 empty] | VV | 0
55 | 567211115 | Podklad z prostého betonu tř. I tloušťky 15 cm | m2 | 10.4 |  | 0 |  | 0 |  | 0 | 21 | 0 | 0.38042 | 3.96 | 0 | 0 |  | RTS 17/ I | Indiv | 0.151 | 1.57 |  |  |  |  | POL1_1
|  | Rampa k zadnímu vchodu : 8,0*1,3 |  | 10.4 | [21 empty] | VV | 0
Díl: | 61 | Upravy povrchů vnitřní |  |  |  | 0 |  | 0 |  | 0 |  | 0 |  | 19.85 |  | 0 |  |  |  |  | 453.88 |  |  |  |  | DIL
56 | 612473181 | Omítka vnitř.zdiva ze suché směsi, hladká, strojně | m2 | 255.715 |  | 0 |  | 0 |  | 0 | 21 | 0 | 0.02075 | 5.31 | 0 | 0 |  | RTS 17/ I | Indiv | 0.37 | 94.61 |  |  |  |  | POL1_1
|  | Výměra dtto výměra obkladů : 255,715 |  | 255.72 | [21 empty] | VV | 0
57 | 612473182 | Omítka vnitř.zdiva ze such.směsi, štuková, strojně | m2 | 498.7765 |  | 0 |  | 0 |  | 0 | 21 | 0 | 0.02798 | 13.96 | 0 | 0 |  | RTS 17/ I | Indiv | 0.626 | 312.23 |  |  |  |  | POL1_1
|  | 101 : (0,4+16,7+3,4+1,9+1,0+14,8+0,4+2,3)*3,15+2,4*(0,4+0,35) |  | 130.63 | [21 empty] | VV | 0
|  | -0,9*2,73+3-0,8*2,73*3-1,0*2,73*5-2,0*0,75 |  | -21.16 | [21 empty] | VV | 0
|  | -1,0*2,73-1,1*1,3*2 |  | -5.59 | [21 empty] | VV | 0
|  | 102 : (2*2,5+2*4,95)*3,15 |  | 46.94 | [21 empty] | VV | 0
|  | 103 : (4,25*2+4,95*2)*3,15 |  | 57.96 | [21 empty] | VV | 0
|  | -1,0*2,73-1,1*1,3*2-(0,4+1,2)*2,0 |  | -8.79 | [21 empty] | VV | 0
|  | 104 : (8,675*2+4,95*2)*3,15 |  | 85.84 | [21 empty] | VV | 0
|  | -1,0*2,73-0,9*2,02-3*1,1*1,3-(0,4+1,2)*2,0-2,0*0,75 |  | -13.54 | [21 empty] | VV | 0
|  | 105 : 4*1,9*3,15 |  | 23.94 | [21 empty] | VV | 0
|  | -4*1,9*2,0-1,0*0,75-0,85*0,1 |  | -16.04 | [21 empty] | VV | 0
|  | 106 : (2*1,9+2*0,9)*3,15 |  | 17.64 | [21 empty] | VV | 0
|  | -(2*0,9+2*1,9)*2,0-1,0*0,75 |  | -11.95 | [21 empty] | VV | 0
|  | 107 : (2*0,9+2*1,9)*3,15 |  | 17.64 | [21 empty] | VV | 0
|  | -2*1,9*2,0-2*0,9*2,0 |  | -11.2 | [21 empty] | VV | 0
|  | 108 : (2*6,35+2*6,225)*3,15 |  | 79.22 | [21 empty] | VV | 0
|  | -(2*6,35+2*6,225)*2,0-1,0*0,73-2*0,85*0,1 |  | -51.2 | [21 empty] | VV | 0
|  | 109 : 4*1,9*3,15 |  | 23.94 | [21 empty] | VV | 0
|  | -4*1,9*2,0-0,85*0,1 |  | -15.29 | [21 empty] | VV | 0
|  | 110 : (2*1,9+2*1,2)*3,15 |  | 19.53 | [21 empty] | VV | 0
|  | -2*1,9*2,0-2*1,2*2,0-0,8*0,73 |  | -12.98 | [21 empty] | VV | 0
|  | 111 : (2*1,9+2*1,65)*3,15 |  | 22.36 | [21 empty] | VV | 0
|  | -2*1,9*2,0-2*1,65*2,0 |  | -14.2 | [21 empty] | VV | 0
|  | 112 : (2*13,6+2*6,225)*3,15 |  | 124.9 | [21 empty] | VV | 0
|  | -2*(13,6+2*6,225)*2,0-1,0*0,73-4*0,85*0,1 |  | -105.27 | [21 empty] | VV | 0
|  | 113 : (2*2,85+2*3,1)*3,15 |  | 37.48 | [21 empty] | VV | 0
|  | -2*2,85*2,0-2*3,1*2,0-0,85*0,1 |  | -23.89 | [21 empty] | VV | 0
|  | 114 : (2*1,9+2*1,65)*3,15 |  | 22.36 | [21 empty] | VV | 0
|  | -2*1,9*2,0-2*1,65*2,0-0,85*0,1 |  | -14.29 | [21 empty] | VV | 0
|  | 115 : (2*3,2+2*1,9)*3,15 |  | 32.13 | [21 empty] | VV | 0
|  | -2*1,9*2,0-2*3,2*2,0-1*0,9*0,73 |  | -21.06 | [21 empty] | VV | 0
|  | 116 : (2*1,55+2*1,7)*3,15 |  | 20.48 | [21 empty] | VV | 0
|  | -2*1,55*2,0-2*1,7*2,0 |  | -13 | [21 empty] | VV | 0
|  | 117 : (2*1,2+2*1,7)*3,15 |  | 18.27 | [21 empty] | VV | 0
|  | -2*1,2*2,0-2*1,7*2,0-0,8*0,73 |  | -12.18 | [21 empty] | VV | 0
|  | 118 : (2*4,95+2*2,625)*3,15 |  | 47.72 | [21 empty] | VV | 0
|  | -0,9*1,13-1,1*1,3 |  | -2.45 | [21 empty] | VV | 0
|  | 119 : (2*4,95+2*2,625)*3,15 |  | 47.72 | [21 empty] | VV | 0
|  | -0,9*1,13-2*1,1*1,3 |  | -3.88 | [21 empty] | VV | 0
58 | 612473185 | Příplatek za zabudované omítníky v ploše stěn | m2 | 754.4915 |  | 0 |  | 0 |  | 0 | 21 | 0 | 8e-05 | 0.06 | 0 | 0 |  | RTS 17/ I | Indiv | 0 | 0 |  |  |  |  | POL1_1
|  | 255,715+498,7765 |  | 754.49 | [21 empty] | VV | 0
59 | 610991111 | Zakrývání výplní vnitřních otvorů | m2 | 45.875 |  | 0 |  | 0 |  | 0 | 21 | 0 | 4e-05 | 0 | 0 | 0 |  | RTS 17/ I | Indiv | 0.078 | 3.58 |  |  |  |  | POL1_1
|  | 8*1,5*1,5+10*1,25*0,75+2*1,5*1,25+1*1,1*2,1+1*2,3*2,8+8*1,0*0,75 |  | 45.88 | [21 empty] | VV | 0
60 | 612445204 | Stěrka sádrová, penetrace, tl.4 mm | m2 | 143.66 |  | 0 |  | 0 |  | 0 | 21 | 0 | 0.00363 | 0.52 | 0 | 0 |  | RTS 17/ I | Indiv | 0.3025 | 43.46 |  |  |  |  | POL1_1
|  | 3,8+1,71+1,71+29,15+3,61+2,28+3,13+75,54+8,84+3,13+6,08+2,64+2,04 |  | 143.66 | [21 empty] | VV | 0
Díl: | 62 | Upravy povrchů vnější |  |  |  | 0 |  | 0 |  | 0 |  | 0 |  | 10.65 |  | 0 |  |  |  |  | 687.84 |  |  |  |  | DIL
61 | 622311150 | Povrchová úprava ostění KZS s EPS, s mozaikovou omítkou 5,5 kg/m2,TS- H62-01 | m2 | 27.72 |  | 0 |  | 0 |  | 0 | 21 | 0 | 0.0129 | 0.36 | 0 | 0 |  | RTS 17/ I | Indiv | 2.19 | 60.71 |  |  |  |  | POL1_1
|  | (1,05+5,6+25,0+13,5+25,0+5,5+1,05+2,5)*0,35 |  | 27.72 | [21 empty] | VV | 0
62 | 622311150 | Povrchová úprava ostění KZS s EPS, zakončená stěrkou s výztužnou tkaninou,TS- H62-02 | m2 | 59.6 |  | 0 |  | 0 |  | 0 | 21 | 0 | 0.00687 | 0.41 | 0 | 0 |  | RTS 17/ I | Indiv | 1.61 | 95.96 |  |  |  |  | POL1_1
|  | (0,225+1,05+5,6+25,0+7,1)*0,625 |  | 24.36 | [21 empty] | VV | 0
|  | (2,275+1,05+5,5+25,0+6,45)*0,875 |  | 35.24 | [21 empty] | VV | 0
63 | 622311150 | Povrchová úprava ostění KZS s EPS, s omítkou SilikatTop 3,2 kg/m2, TS- H62-03 | m2 | 60.22 |  | 0 |  | 0 |  | 0 | 21 | 0 | 0.01048 | 0.63 | 0 | 0 |  | RTS 17/ I | Indiv | 2.19 | 131.88 |  |  |  |  | POL1_1
|  | (2*26,3+2*13,5)*0,7+2,5*1,8 |  | 60.22 | [21 empty] | VV | 0
64 | 622391001 | Příplatek-mtž KZS podhledu,izolant,tenkovrst.om. | m2 | 60.22 |  | 0 |  | 0 |  | 0 | 21 | 0 | 0 | 0 | 0 | 0 |  | RTS 17/ I | Indiv | 0.42474 | 25.58 |  |  |  |  | POL1_1
|  | 60,22 |  | 60.22 | [21 empty] | VV | 0
65 | 622472143 | Omítka stěn vnější z MS silikátová slož. III.ručně, TS-H62-04 | m2 | 230.075 |  | 0 |  | 0 |  | 0 | 21 | 0 | 0.03795 | 8.73 | 0 | 0 |  | RTS 17/ I | Indiv | 1.5848 | 364.62 |  |  |  |  | POL1_1
|  | J : 25,0*3,25-6*1,2*1,2-4*0,95*0,45 |  | 70.9 | [21 empty] | VV | 0
|  | S : 25,0*3,25-2*1,2*1,2-6*0,95*0,45 |  | 75.81 | [21 empty] | VV | 0
|  | V : 13,5*3,25-0,8*1,95 |  | 42.31 | [21 empty] | VV | 0
|  | Z : (13,5+2,0)*3,25-2*1,2*1,2-2,3*2,8 |  | 41.05 | [21 empty] | VV | 0
66 | 620991121 | Zakrývání výplní vnějších otvorů z lešení | m2 | 39.875 |  | 0 |  | 0 |  | 0 | 21 | 0 | 4e-05 | 0 | 0 | 0 |  | RTS 17/ I | Indiv | 0.078 | 3.11 |  |  |  |  | POL1_1
|  | 8*1,5*1,5+10*1,25*0,75+2*1,5*1,25+1*1,1*2,1+1*2,3*2,8 |  | 39.88 | [21 empty] | VV | 0
67 | 622421121 | Omítka vnější stěn, MVC, hrubá zatřená, s použitím suché maltové směsi | m2 | 14.4363 |  | 0 |  | 0 |  | 0 | 21 | 0 | 0.03615 | 0.52 | 0 | 0 |  | RTS 17/ I | Indiv | 0.41402 | 5.98 |  |  |  |  | POL1_1
|  | žlab : (2*4,15+2*0,15)*1,5+2*0,425*1,0+0,15*4,15+0,15*0,425 |  | 14.44 | [21 empty] | VV | 0
Díl: | 63 | Podlahy a podlahové konstrukce |  |  |  | 0 |  | 0 |  | 0 |  | 0 |  | 244.95 |  | 0 |  |  |  |  | 356.47 |  |  |  |  | DIL
68 | 631571003 | Násyp ze štěrkopísku 0 - 32, zpevňující | m3 | 58.177 |  | 0 |  | 0 |  | 0 | 21 | 0 | 1.837 | 106.87 | 0 | 0 |  | RTS 17/ I | Indiv | 1.836 | 106.81 |  |  |  |  | POL1_1
|  | (1,0*4,7+16,8*4,8+6,2*6,15)*0,2 |  | 24.69 | [21 empty] | VV | 0
|  | (1,0*4,6+16,6*7,4+6,5*6,15)*0,2 |  | 33.48 | [21 empty] | VV | 0
69 | 631315611 | Mazanina betonová tl. 12 - 24 cm C 16/20 | m3 | 41.395 |  | 0 |  | 0 |  | 0 | 21 | 0 | 2.525 | 104.52 | 0 | 0 |  | RTS 17/ I | Indiv | 2.317 | 95.91 |  |  |  |  | POL1_1
|  | (24,9*13,4-1,0*2,5)*0,125 |  | 41.4 | [21 empty] | VV | 0
70 | 631361921 | Výztuž mazanin svařovanou sítí, průměr drátu 6,0, oka 150/150 mm | t | 1.1038 |  | 0 |  | 0 |  | 0 | 21 | 0 | 1.0662 | 1.18 | 0 | 0 |  | RTS 17/ I | Indiv | 15.231 | 16.81 |  |  |  |  | POL1_1
|  | (24,9*13,4-1,0*2,5)*0,00303*1,1 |  | 1.1 | [21 empty] | VV | 0
71 | 632451065 | Potěr pískocementový, min. 25 MPa, tl. 50 mm | m2 | 287.58 |  | 0 |  | 0 |  | 0 | 21 | 0 | 0.11025 | 31.71 | 0 | 0 |  | RTS 17/ I | Indiv | 0.443 | 127.4 |  |  |  |  | POL1_1
|  | 41,98+12,13+21,04+42,94+3,8+1,71+1,71+29,15+3,61+2,28+3,13+75,54 |  | 239.02 | [21 empty] | VV | 0
|  | 8,84+3,13+6,08+2,64+2,04+12,99+12,84 |  | 48.56 | [21 empty] | VV | 0
72 | 631361921 | Výztuž mazanin svařovanou sítí, průměr drátu 4,0, oka 150/150 mm | t | 0.6263 |  | 0 |  | 0 |  | 0 | 21 | 0 | 1.0662 | 0.67 | 0 | 0 |  | RTS 17/ I | Indiv | 15.231 | 9.54 |  |  |  |  | POL1_1
|  | 287,58*0,00198*1,1 |  | 0.63 | [21 empty] | VV | 0
Díl: | 91 | Doplňující práce na komunikaci |  |  |  | 0 |  | 0 |  | 0 |  | 0 |  | 21.29 |  | 0 |  |  |  |  | 23.42 |  |  |  |  | DIL
73 | 917862111 | Osazení stojat. obrub.bet. s opěrou,lože z C 12/15 | m | 86.1 |  | 0 |  | 0 |  | 0 | 21 | 0 | 0.188 | 16.19 | 0 | 0 |  | RTS 17/ I | Indiv | 0.272 | 23.42 |  |  |  |  | POL1_1
|  | 5,0+14,3+3,7+14,3+8,1+0,3+7,6+27+5,0+0,8 |  | 86.1 | [21 empty] | VV | 0
74 | 59217421 | Obrubník chodníkový 1000/100/250, přírodní, TS-H91-01 | kus | 85 |  | 0 |  | 0 |  | 0 | 21 | 0 | 0.06 | 5.1 | 0 | 0 | SPCM | RTS 17/ I | Indiv | 0 | 0 |  |  |  |  | POL3_0
Díl: | 94 | Lešení a stavební výtahy |  |  |  | 0 |  | 0 |  | 0 |  | 0 |  | 3.71 |  | 0 |  |  |  |  | 120.16 |  |  |  |  | DIL
75 | 941955002 | Lešení lehké pomocné, výška podlahy do 1,9 m | m2 | 373.79 |  | 0 |  | 0 |  | 0 | 21 | 0 | 0.00158 | 0.59 | 0 | 0 |  | RTS 17/ I | Indiv | 0.214 | 79.99 |  |  |  |  | POL1_1
|  | uvnitř : 292,79 |  | 292.79 | [21 empty] | VV | 0
|  | vně : 2*27,0*1,0+2*13,5*1,0 |  | 81 | [21 empty] | VV | 0
76 | 941941031 | Montáž lešení leh.řad.s podlahami,š.do 1 m, H 10 m | m2 | 162 |  | 0 |  | 0 |  | 0 | 21 | 0 | 0.01838 | 2.98 | 0 | 0 |  | RTS 17/ I | Indiv | 0.13 | 21.06 |  |  |  |  | POL1_1
|  | 2*27,0*2,0+2*13,5*2,0 |  | 162 | [21 empty] | VV | 0
77 | 941941191 | Příplatek za každý měsíc použití lešení k pol.1031 | m2 | 162 |  | 0 |  | 0 |  | 0 | 21 | 0 | 0.00085 | 0.14 | 0 | 0 |  | RTS 17/ I | Indiv | 0.006 | 0.97 |  |  |  |  | POL1_1
78 | 941941831 | Demontáž lešení leh.řad.s podlahami,š.1 m, H 10 m | m2 | 162 |  | 0 |  | 0 |  | 0 | 21 | 0 | 0 | 0 | 0 | 0 |  | RTS 17/ I | Indiv | 0.112 | 18.14 |  |  |  |  | POL1_1
Díl: | 95 | Dokončovací kce na pozem.stav. |  |  |  | 0 |  | 0 |  | 0 |  | 0 |  | 0.03 |  | 0 |  |  |  |  | 90.18 |  |  |  |  | DIL
79 | 952901111 | Vyčištění budov o výšce podlaží do 4 m | m2 | 292.79 |  | 0 |  | 0 |  | 0 | 21 | 0 | 4e-05 | 0.01 | 0 | 0 |  | RTS 17/ I | Indiv | 0.308 | 90.18 |  |  |  |  | POL1_1
80 | 95-VL1 | D+M Přenosný hasicí přístroj práškový 6kg, účinnost 21A, 113B | ks | 3 |  | 0 |  | 0 |  | 0 | 21 | 0 | 0.005 | 0.02 | 0 | 0 |  | Vlastní | Indiv | 0 | 0 |  |  |  |  | POL1_1
Díl: | 99 | Staveništní přesun hmot |  |  |  | 0 |  | 0 |  | 0 |  | 0 |  | 0 |  | 0 |  |  |  |  | 217.97 |  |  |  |  | DIL
81 | 998011002 | Přesun hmot pro budovy zděné výšky do 12 m | t | 710 |  | 0 |  | 0 |  | 0 | 21 | 0 | 0 | 0 | 0 | 0 |  | RTS 17/ I | Indiv | 0.307 | 217.97 |  |  |  |  | POL1_
Díl: | 711 | Izolace proti vodě |  |  |  | 0 |  | 0 |  | 0 |  | 0 |  | 2.26 |  | 0 |  |  |  |  | 107.09 |  |  |  |  | DIL
82 | 711111001 | Izolace proti vlhkosti vodor. nátěr ALP za studena, 1x nátěr - včetně dodávky penetračního laku ALP | m2 | 331.16 |  | 0 |  | 0 |  | 0 | 21 | 0 | 0.00033 | 0.11 | 0 | 0 |  | RTS 17/ I | Indiv | 0.0275 | 9.11 |  |  |  |  | POL1_1
|  | 24,9*13,4-1,0*2,5 |  | 331.16 | [21 empty] | VV | 0
83 | 711141559 | Izolace proti vlhk. vodorovná pásy přitavením, 1 vrstva - materiál ve specifikaci | m2 | 331.16 |  | 0 |  | 0 |  | 0 | 21 | 0 | 0.00041 | 0.14 | 0 | 0 |  | RTS 17/ I | Indiv | 0.22991 | 76.14 |  |  |  |  | POL1_1
|  | 24,9*13,4-1,0*2,5 |  | 331.16 | [21 empty] | VV | 0
84 | 62852252 | Modifikovaný asfaltový pás s nosnou vložkou ze skl, tkaniny, též jako izol. proti radonu-TS-711-01 | m2 | 364.276 |  | 0 |  | 0 |  | 0 | 21 | 0 | 0.0055 | 2 | 0 | 0 | SPCM | RTS 17/ I | Indiv | 0 | 0 |  |  |  |  | POL3_0
|  | (24,9*13,4-1,0*2,5)*1,1 |  | 364.28 | [21 empty] | VV | 0
85 | 711131311 | Provedení izolace nopovou fólií vodor, vč. pásky | m2 | 62.88 |  | 0 |  | 0 |  | 0 | 21 | 0 | 0 | 0 | 0 | 0 |  | RTS 17/ I | Indiv | 0.29 | 18.24 |  |  |  |  | POL1_1
|  | (24,9*2+13,4*2+1,0*2)*0,8 |  | 62.88 | [21 empty] | VV | 0
86 | 28323132 | Fólie nopová DELTA MS š.1500mm l=20m, nopy 8 mm | m2 | 66.024 |  | 0 |  | 0 |  | 0 | 21 | 0 | 0.00015 | 0.01 | 0 | 0 | SPCM | RTS 17/ I | Indiv | 0 | 0 |  |  |  |  | POL3_0
|  | 1,05*62,88 |  | 66.02 | [21 empty] | VV | 0
87 | 998711101 | Přesun hmot pro izolace proti vodě, výšky do 6 m | t | 2.3 |  | 0 |  | 0 |  | 0 | 21 | 0 | 0 | 0 | 0 | 0 |  | RTS 17/ I | Indiv | 1.567 | 3.6 |  |  |  |  | POL1_
Díl: | 713 | Izolace tepelné |  |  |  | 0 |  | 0 |  | 0 |  | 0 |  | 3.37 |  | 0 |  |  |  |  | 251.09 |  |  |  |  | DIL
88 | 713131130 | Izolace tepelná stěn vložením do konstrukce | m2 | 10.4375 |  | 0 |  | 0 |  | 0 | 21 | 0 | 0.00023 | 0 | 0 | 0 |  | RTS 17/ I | Indiv | 0.161 | 1.68 |  |  |  |  | POL1_1
|  | překlady : 1,5625+8,875 |  | 10.44 | [21 empty] | VV | 0
89 | 28375705 | Deska izolační stabilizov. EPS 150S 1000 x 500 mm | m3 | 1.1275 |  | 0 |  | 0 |  | 0 | 21 | 0 | 0.025 | 0.03 | 0 | 0 | SPCM | RTS 17/ I | Indiv | 0 | 0 |  |  |  |  | POL3_0
|  | Překlady : 5*1,25*0,25*0,04 |  | 0.06 | [21 empty] | VV | 0
|  | Překlady : (10*1,5*0,25+10*1,75*0,25+1*3,0*0,25)*0,12 |  | 1.06 | [21 empty] | VV | 0
90 | 713121121 | Izolace tepelná podlah na sucho, dvouvrstvá, materiál ve specifikaci TS-P713-01 | m2 | 287.58 |  | 0 |  | 0 |  | 0 | 21 | 0 | 0 | 0 | 0 | 0 |  | RTS 17/ I | Indiv | 0.15 | 43.14 |  |  |  |  | POL1_1
|  | 41,98+12,13+21,04+42,94+3,8+1,71+1,71+29,15+3,61+2,28+3,13+75,54 |  | 239.02 | [21 empty] | VV | 0
|  | 8,84+3,13+6,08+2,64+2,04+12,99+12,84 |  | 48.56 | [21 empty] | VV | 0
91 | 28375705 | Deska izolační stabilizov. EPS 150S 1000 x 500 mm | m3 | 34.5096 |  | 0 |  | 0 |  | 0 | 21 | 0 | 0.025 | 0.86 | 0 | 0 | SPCM | RTS 17/ I | Indiv | 0 | 0 |  |  |  |  | POL3_0
|  | 287,58*2*0,06 |  | 34.51 | [21 empty] | VV | 0
[26 empty] | VV | 0
92 | 713111125 | Izolace tepelné stropů rovných spodem, lepením | m2 | 307.34 |  | 0 |  | 0 |  | 0 | 21 | 0 | 0.00083 | 0.26 | 0 | 0 |  | RTS 17/ I | Indiv | 0.231 | 71 |  |  |  |  | POL1_1
|  | 24,2*12,7 |  | 307.34 | [21 empty] | VV | 0
93 | 283769602 | Deska PIR, pero + drážka , tl. 80mm, lambda= 0,22, TS-P713-03 | m2 | 322.707 |  | 0 |  | 0 |  | 0 | 21 | 0 | 0.0028 | 0.9 | 0 | 0 | SPCM | RTS 17/ I | Indiv | 0 | 0 |  |  |  |  | POL3_0
|  | 24,2*12,7*1,05 |  | 322.71 | [21 empty] | VV | 0
94 | 713111111 | Izolace tepelné stropů vrchem kladené volně, 2 vrstvy - materiál ve specifikaci | m2 | 322.42 |  | 0 |  | 0 |  | 0 | 21 | 0 | 0 | 0 | 0 | 0 |  | RTS 17/ I | Indiv | 0.18 | 58.04 |  |  |  |  | POL1_1
|  | (24,2*12,7 +25,0*13,5)/2 |  | 322.42 | [21 empty] | VV | 0
95 | 6315083953 | Rohože (desky) z minerální plsti tl. 100mm,, lambda = 0,039, TS-P713-04 | m2 | 337.5 |  | 0 |  | 0 |  | 0 | 21 | 0 | 0.0015 | 0.51 | 0 | 0 | SPCM | RTS 17/ I | Indiv | 0 | 0 |  |  |  |  | POL3_0
|  | 25,0*13,5 |  | 337.5 | [21 empty] | VV | 0
96 | 6315083952 | Rohože (desky) z minerální plsti tl. 80mm,, lambda = 0,039, TS-P713-04 | m2 | 307.34 |  | 0 |  | 0 |  | 0 | 21 | 0 | 0.0024 | 0.74 | 0 | 0 | SPCM | RTS 17/ I | Indiv | 0 | 0 |  |  |  |  | POL3_0
|  | 24,2*12,7 |  | 307.34 | [21 empty] | VV | 0
97 | 713111221 | Montáž parozábrany, zavěšené podhl., přelep. spojů | m2 | 307.34 |  | 0 |  | 0 |  | 0 | 21 | 0 | 2e-05 | 0.01 | 0 | 0 |  | RTS 17/ I | Indiv | 0.16 | 49.17 |  |  |  |  | POL1_1
|  | 24,2*12,7 |  | 307.34 | [21 empty] | VV | 0
98 | 67352232 | D- Parozábrana, lehkého typu, ekv. dif. tl. >300m, TS -P713-05 | m2 | 338.074 |  | 0 |  | 0 |  | 0 | 21 | 0 | 0.00018 | 0.06 | 0 | 0 | SPCM | RTS 17/ I | Indiv | 0 | 0 |  |  |  |  | POL3_0
|  | 24,2*12,7*1,1 |  | 338.07 | [21 empty] | VV | 0
99 | 713191100 | Položení separační fólie, včetně dodávky fólie | m2 | 316.338 |  | 0 |  | 0 |  | 0 | 21 | 0 | 1e-05 | 0 | 0 | 0 |  | RTS 17/ I | Indiv | 0.07 | 22.14 |  |  |  |  | POL1_1
|  | 287,58*1,1 |  | 316.34 | [21 empty] | VV | 0
100 | 998713101 | Přesun hmot pro izolace tepelné, výšky do 6 m | t | 3.4 |  | 0 |  | 0 |  | 0 | 21 | 0 | 0 | 0 | 0 | 0 |  | RTS 17/ I | Indiv | 1.74 | 5.92 |  |  |  |  | POL1_
Díl: | 762 | Konstrukce tesařské |  |  |  | 0 |  | 0 |  | 0 |  | 0 |  | 11.26 |  | 0 |  |  |  |  | 360.32 |  |  |  |  | DIL
101 | 762395000 | Spojovací a ochranné prostředky pro střechy | m3 | 13.6502 |  | 0 |  | 0 |  | 0 | 21 | 0 | 0.02357 | 0.32 | 0 | 0 |  | RTS 17/ I | Indiv | 0 | 0 |  |  |  |  | POL1_1
|  | 416,8*0,025+416,8*0,05*0,05+416,8*0,05*0,035*3 |  | 13.65 | [21 empty] | VV | 0
102 | 762341210 | Montáž bednění střech rovných, prkna hrubá na sraz, včetně dodávky řeziva, prkna tl. 24 mm | m2 | 416.8182 |  | 0 |  | 0 |  | 0 | 21 | 0 | 0.01452 | 6.05 | 0 | 0 |  | RTS 17/ I | Indiv | 0.27 | 112.54 |  |  |  |  | POL1_1
|  | cos 22,5°= 0,924 : 26,2*14,7/0,924 |  | 416.82 | [21 empty] | VV | 0
103 | 762342204 | Montáž laťování střech, svislé, vzdálenost 100 cm, včetně dodávky řeziva, latě 4/6 cm | m2 | 416.8182 |  | 0 |  | 0 |  | 0 | 21 | 0 | 0.00145 | 0.6 | 0 | 0 |  | RTS 17/ I | Indiv | 0.055 | 22.93 |  |  |  |  | POL1_1
|  | cos 22,5°= 0,924 : 26,2*14,7/0,924 |  | 416.82 | [21 empty] | VV | 0
104 | 762342203 | Montáž laťování střech, vzdálenost latí 22 - 36 cm, včetně dodávky řeziva, latě 4/6 cm | m2 | 416.8182 |  | 0 |  | 0 |  | 0 | 21 | 0 | 0.00403 | 1.68 | 0 | 0 |  | RTS 17/ I | Indiv | 0.156 | 65.02 |  |  |  |  | POL1_1
|  | cos 22,5°= 0,924 : 26,2*14,7/0,924 |  | 416.82 | [21 empty] | VV | 0
105 | 762343101 | Montáž roštu pro tepelnou izolaci | m | 338.8 |  | 0 |  | 0 |  | 0 | 21 | 0 | 0 | 0 | 0 | 0 |  | RTS 17/ I | Indiv | 0.11 | 37.27 |  |  |  |  | POL1_1
|  | 24,2*14 |  | 338.8 | [21 empty] | VV | 0
106 | 60515801 | Hranol konstrukční masivní KVH NSi 40x60 mm l=5m, NSi - nepohledový, SM, kvalita S10, vlhkost 15% | m3 | 0.8538 |  | 0 |  | 0 |  | 0 | 21 | 0 | 0.5 | 0.43 | 0 | 0 | SPCM | RTS 17/ I | Indiv | 0 | 0 |  |  |  |  | POL3_0
|  | (24,2*14)*1,05*0,04*0,06 |  | 0.85 | [21 empty] | VV | 0
107 | 762343101 | Montáž roštu pro tepelnou izolaci | m | 168.4 |  | 0 |  | 0 |  | 0 | 21 | 0 | 0 | 0 | 0 | 0 |  | RTS 17/ I | Indiv | 0.11 | 18.52 |  |  |  |  | POL1_1
|  | 26,2*4+13,5*4+2,4*4 |  | 168.4 | [21 empty] | VV | 0
108 | 60512123 | Řezivo jehličnaté - hranoly - jak. II L=4-6 m | m3 | 0.4336 |  | 0 |  | 0 |  | 0 | 21 | 0 | 0.55 | 0.24 | 0 | 0 | SPCM | RTS 17/ I | Indiv | 0 | 0 |  |  |  |  | POL3_0
|  | ztratné 3% : 1,03*168,4*0,05*0,05 |  | 0.43 | [21 empty] | VV | 0
109 | 762341630 | Bednění okapových říms z desek tvrdých | m2 | 60.08 |  | 0 |  | 0 |  | 0 | 21 | 0 | 0 | 0 | 0 | 0 |  | RTS 17/ I | Indiv | 0.782 | 46.98 |  |  |  |  | POL1_1
|  | (2*26,2+2*13,5)*0,7 |  | 55.58 | [21 empty] | VV | 0
|  | 2,5*1,8 |  | 4.5 | [21 empty] | VV | 0
110 | 60725014 | Deska dřevoštěpková tl. 18 mm, TS-P762-01 | m2 | 66.088 |  | 0 |  | 0 |  | 0 | 21 | 0 | 0.0109 | 0.72 | 0 | 0 | SPCM | RTS 17/ I | Indiv | 0 | 0 |  |  |  |  | POL3_0
|  | ztratné 10% : 60,08*1,1 |  | 66.09 | [21 empty] | VV | 0
111 | 762343101 | Montáž roštu pro tepelnou izolaci | m | 338.8 |  | 0 |  | 0 |  | 0 | 21 | 0 | 0 | 0 | 0 | 0 |  | RTS 17/ I | Indiv | 0.11 | 37.27 |  |  |  |  | POL1_1
|  | 14*24,2 |  | 338.8 | [21 empty] | VV | 0
112 | 60515820 | Hranol konstrukční masivní KVH NSi 80x80 mm l=5m, NSi - nepohledový, SM, kvalita S10, vlhkost 15% | m3 | 2.2767 |  | 0 |  | 0 |  | 0 | 21 | 0 | 0.5 | 1.14 | 0 | 0 | SPCM | RTS 17/ I | Indiv | 0 | 0 |  |  |  |  | POL3_0
|  | 1,05*338,8*0,08*0,08 |  | 2.28 | [21 empty] | VV | 0
113 | 762395000 | Spojovací a ochranné prostředky pro střechy | m3 | 3.5641 |  | 0 |  | 0 |  | 0 | 21 | 0 | 0.02357 | 0.08 | 0 | 0 |  | RTS 17/ I | Indiv | 0 | 0 |  |  |  |  | POL1_1
|  | 0,8538+0,4336+2,2767 |  | 3.56 | [21 empty] | VV | 0
114 | 998762102 | Přesun hmot pro tesařské konstrukce, výšky do 12 m | t | 11.3 |  | 0 |  | 0 |  | 0 | 21 | 0 | 0 | 0 | 0 | 0 |  | RTS 17/ I | Indiv | 1.751 | 19.79 |  |  |  |  | POL1_
Díl: | 763 | Dřevostavby |  |  |  | 0 |  | 0 |  | 0 |  | 0 |  | 10.46 |  | 0 |  |  |  |  | 19.06 |  |  |  |  | DIL
115 | 763-VL1 | D+M příhradové konstrukce střechy, v rozsahu podle TS-P763-01 | m2 | 408.0087 |  | 0 |  | 0 |  | 0 | 21 | 0 | 0.025 | 10.2 | 0 | 0 |  | Vlastní | Indiv | 0 | 0 |  |  |  |  | POL1_1
|  | cos 22,5°=0,924 : 26*14,5/0,924 |  | 408.01 | [21 empty] | VV | 0
116 | 763611132 | Bednění střech z desek do tl.18 mm, P+D,šroubo. | m2 | 23.2 |  | 0 |  | 0 |  | 0 | 21 | 0 | 7e-05 | 0 | 0 | 0 |  | RTS 17/ I | Indiv | 0.2983 | 6.92 |  |  |  |  | POL1_1
|  | pochůzná lávka : 23,2*1,0 |  | 23.2 | [21 empty] | VV | 0
117 | 60725014 | Deska dřevoštěpková tl. 18 mm, TS-P762-01 | m2 | 23.896 |  | 0 |  | 0 |  | 0 | 21 | 0 | 0.0109 | 0.26 | 0 | 0 | SPCM | RTS 17/ I | Indiv | 0 | 0 |  |  |  |  | POL3_0
|  | pochůzná lávka : 1,03*23,2 |  | 23.9 | [21 empty] | VV | 0
118 | 998763101 | Přesun hmot pro dřevostavby, výšky do 12 m | t | 10.5 |  | 0 |  | 0 |  | 0 | 21 | 0 | 0 | 0 | 0 | 0 |  | RTS 17/ I | Indiv | 1.156 | 12.14 |  |  |  |  | POL1_
Díl: | 764 | Konstrukce klempířské |  |  |  | 0 |  | 0 |  | 0 |  | 0 |  | 2.94 |  | 0 |  |  |  |  | 229.4 |  |  |  |  | DIL
119 | 764901101 | Krytina z tašk. tabulí pl. tl. 0,5mm, povrch. žár., povrch.žár Zn + PES 25, barva cihlová, TS-P764-01 | m2 | 429.3227 |  | 0 |  | 0 |  | 0 | 21 | 0 | 0.00559 | 2.4 | 0 | 0 |  | RTS 17/ I | Indiv | 0.277 | 118.92 |  |  |  |  | POL1_1
|  | ztratné 3%,cos 22,5°=0,924 : 26,2*14,7/0,924*1,03 |  | 429.32 | [21 empty] | VV | 0
120 | 764901205 | D+M, okapový plech, tl. 0,5 mm, RŠ 205 mm, povrchová úprava Classic | m | 81.8 |  | 0 |  | 0 |  | 0 | 21 | 0 | 0.00085 | 0.07 | 0 | 0 |  | RTS 17/ I | Indiv | 0.12 | 9.82 |  |  |  |  | POL1_1
|  | 2*26,2+2*14,7 |  | 81.8 | [21 empty] | VV | 0
121 | 764901302 | D+M hřeben, střecha jednoduchá, do 30° | m | 53.1 |  | 0 |  | 0 |  | 0 | 21 | 0 | 0.0014 | 0.07 | 0 | 0 |  | RTS 17/ I | Indiv | 0.18 | 9.56 |  |  |  |  | POL1_1
122 | 764901317 | D+M, pás větrací hřebene VPH 75x1000 mm | m | 53.1 |  | 0 |  | 0 |  | 0 | 21 | 0 | 0 | 0 | 0 | 0 |  | RTS 17/ I | Indiv | 0.05 | 2.66 |  |  |  |  | POL1_1
123 | 764901318 | D+M, mřížka ochranná větrací 60x1000 mm | m | 81.8 |  | 0 |  | 0 |  | 0 | 21 | 0 | 0 | 0 | 0 | 0 |  | RTS 17/ I | Indiv | 0.067 | 5.48 |  |  |  |  | POL1_1
124 | 764901310 | D+M, komínek odvětrávací, DN 110 mm, izolovaný | kus | 3 |  | 0 |  | 0 |  | 0 | 21 | 0 | 0 | 0 | 0 | 0 |  | RTS 17/ I | Indiv | 1 | 3 |  |  |  |  | POL1_1
125 | 764908109 | D+M odpadní trouby kruhové SROR, D 100 mm, v barvě hnědé | m | 20 |  | 0 |  | 0 |  | 0 | 21 | 0 | 0.00312 | 0.06 | 0 | 0 |  | RTS 17/ I | Indiv | 0.294 | 5.88 |  |  |  |  | POL1_1
|  | 5,0*4 |  | 20 | [21 empty] | VV | 0
126 | 764908105 | D+M žlab podokapní půlkruhový R,velikost 150 mm | m | 82.6 |  | 0 |  | 0 |  | 0 | 21 | 0 | 0.00225 | 0.19 | 0 | 0 |  | RTS 17/ I | Indiv | 0.364 | 30.07 |  |  |  |  | POL1_1
|  | 2*26,4+2*14,9 |  | 82.6 | [21 empty] | VV | 0
127 | 764908102 | D+M kotlík žlabový kónický SOK,vel.žlabu 150 mm, v ostatních barvách | kus | 4 |  | 0 |  | 0 |  | 0 | 21 | 0 | 0.0004 | 0 | 0 | 0 |  | RTS 17/ I | Indiv | 0.45 | 1.8 |  |  |  |  | POL1_1
128 | 764352292 | Montáž háků Pz půlkruhových | kus | 84 |  | 0 |  | 0 |  | 0 | 21 | 0 | 5e-05 | 0 | 0 | 0 |  | RTS 17/ I | Indiv | 0.1 | 8.4 |  |  |  |  | POL1_1
129 | 55351265.0 | Hák žlabový K 21, velikost 150 mm hnědý | kus | 84 |  | 0 |  | 0 |  | 0 | 21 | 0 | 0.001 | 0.08 | 0 | 0 | SPCM | RTS 17/ I | Indiv | 0 | 0 |  |  |  |  | POL3_0
130 | 764410491 | Montáž oplechování parapetů Al | m | 28.5 |  | 0 |  | 0 |  | 0 | 21 | 0 | 0.00096 | 0.03 | 0 | 0 |  | RTS 17/ I | Indiv | 0.6788 | 19.35 |  |  |  |  | POL1_1
|  | 10*1,5+10*1,25+2*0,5 |  | 28.5 | [21 empty] | VV | 0
131 | 553420542 | Parapet vnější tažený Al š. 260 mm, s nosem 25 mm | m | 28.5 |  | 0 |  | 0 |  | 0 | 21 | 0 | 0.00142 | 0.04 | 0 | 0 | SPCM | RTS 17/ I | Indiv | 0 | 0 |  |  |  |  | POL3_0
|  | 10*1,5+10*1,25+2*0,5 |  | 28.5 | [21 empty] | VV | 0
132 | 998764102 | Přesun hmot pro klempířské konstr., výšky do 12 m | t | 3 |  | 0 |  | 0 |  | 0 | 21 | 0 | 0 | 0 | 0 | 0 |  | RTS 17/ I | Indiv | 4.82 | 14.46 |  |  |  |  | POL1_
Díl: | 765 | Krytiny tvrdé |  |  |  | 0 |  | 0 |  | 0 |  | 0 |  | 0.05 |  | 0 |  |  |  |  | 87.76 |  |  |  |  | DIL
133 | 765901001 | Montáž podstřešní fólie | m2 | 416.8182 |  | 0 |  | 0 |  | 0 | 21 | 0 | 0 | 0 | 0 | 0 |  | RTS 17/ I | Indiv | 0.1 | 41.68 |  |  |  |  | POL1_1
|  | cos 22,5°= 0,924 : 26,2*14,7/0,924 |  | 416.82 | [21 empty] | VV | 0
134 | 765901131 | D-Podstřešní fólie difúzně propustná, TS-P765-01 | m2 | 458.5 |  | 0 |  | 0 |  | 0 | 21 | 0 | 0.0001 | 0.05 | 0 | 0 |  | RTS 17/ I | Indiv | 0.1 | 45.85 |  |  |  |  | POL1_1
|  | ztratné 10%, cos 22,5°= 0,924 : 26,2*14,7/0,924*1,1 |  | 458.5 | [21 empty] | VV | 0
135 | 998765102 | Přesun hmot pro krytiny tvrdé, výšky do 12 m | t | 0.1 |  | 0 |  | 0 |  | 0 | 21 | 0 | 0 | 0 | 0 | 0 |  | RTS 17/ I | Indiv | 2.329 | 0.23 |  |  |  |  | POL1_
Díl: | 766 | Konstrukce truhlářské |  |  |  | 0 |  | 0 |  | 0 |  | 0 |  | 1.55 |  | 0 |  |  |  |  | 168.3 |  |  |  |  | DIL
136 | 766711001 | Montáž oken a balkonových dveří s vypěněním, TS-766-01 | m | 118.42 |  | 0 |  | 0 |  | 0 | 21 | 0 | 6e-05 | 0.01 | 0 | 0 |  | RTS 17/ I | Indiv | 0.468 | 55.42 |  |  |  |  | POL1_1
|  | 8*6,0+2*5,5+10*4,0 |  | 99 | [21 empty] | VV | 0
|  | 4*3,5 |  | 14 | [21 empty] | VV | 0
|  | 1*5,42 |  | 5.42 | [21 empty] | VV | 0
137 | 766711021 | Montáž vstupních dveří s vypěněním, TS-766-01 | m | 6.4 |  | 0 |  | 0 |  | 0 | 21 | 0 | 8e-05 | 0 | 0 | 0 |  | RTS 17/ I | Indiv | 0.757 | 4.84 |  |  |  |  | POL1_1
|  | 1*6,4 |  | 6.4 | [21 empty] | VV | 0
138 | 766-VL1 | D-Okno plastové 2kř.,1500 x 1500mm, izol. trojsklo, TS-výpis výrobků-P1 | ks | 8 |  | 0 |  | 0 |  | 0 | 21 | 0 | 0.035 | 0.28 | 0 | 0 |  | Vlastní | Indiv | 0 | 0 |  |  |  |  | POL1_1
139 | 766-VL2 | D-Okno plastové 2kř.,1500 x 1250mm, izol. trojsklo, TS-výpis výrobků-P2 | ks | 2 |  | 0 |  | 0 |  | 0 | 21 | 0 | 0.032 | 0.06 | 0 | 0 |  | Vlastní | Indiv | 0 | 0 |  |  |  |  | POL1_1
140 | 767-VL3 | D-Okno plastové 2kř.,1250 x 750mm, izol. trojsklo, TS-výpis výrobků-P3,P3A | ks | 10 |  | 0 |  | 0 |  | 0 | 21 | 0 | 0.022 | 0.22 | 0 | 0 |  | Vlastní | Indiv | 0 | 0 |  |  |  |  | POL1_1
141 | 766-VL4 | D-Dveře vchod.plast. 1kř. do otvoru,1100 x 2100mm,, vč. zárubně, zaskl. trojsklo -TS-výpis výrobků-P4 | ks | 1 |  | 0 |  | 0 |  | 0 | 21 | 0 | 0.005 | 0.01 | 0 | 0 |  | Vlastní | Indiv | 0 | 0 |  |  |  |  | POL1_1
142 | 766-VL5 | D Okno vnitřní pev. zasklené izol. dvojsklem, 1000x750. TS-výpis výrobků P5 | ks | 4 |  | 0 |  | 0 |  | 0 | 21 | 0 | 0.015 | 0.06 | 0 | 0 |  | Vlastní | Indiv | 0 | 0 |  |  |  |  | POL1_1
143 | 766694112 | Montáž parapetních desek š.do 30 cm,dl.do 160 cm | kus | 16 |  | 0 |  | 0 |  | 0 | 21 | 0 | 1e-05 | 0 | 0 | 0 |  | RTS 17/ I | Indiv | 0.5473 | 8.76 |  |  |  |  | POL1_1
144 | 607800282 | Parapet interiér š. 250 mm dekor, s nosem výšky 40 mm - TS-výpis T1,T2,T3 | m | 22.5 |  | 0 |  | 0 |  | 0 | 21 | 0 | 0.00304 | 0.07 | 0 | 0 | SPCM | RTS 17/ I | Indiv | 0 | 0 |  |  |  |  | POL3_0
|  | 8*1,5+2*1,5+6*1,25 |  | 22.5 | [21 empty] | VV | 0
145 | 766670011 | Montáž obložkové zárubně a dřevěného křídla dveří | kus | 20 |  | 0 |  | 0 |  | 0 | 21 | 0 | 0.0004 | 0.01 | 0 | 0 |  | RTS 17/ I | Indiv | 4.02 | 80.4 |  |  |  |  | POL1_1
146 | 766670021 | Montáž kliky a štítku | kus | 20 |  | 0 |  | 0 |  | 0 | 21 | 0 | 0 | 0 | 0 | 0 |  | RTS 17/ I | Indiv | 0.775 | 15.5 |  |  |  |  | POL1_1
147 | 766-VL7 | Příplatek k montáži dveří za montáž dveří, s nadsvětlíkem | ks | 11 |  | 0 |  | 0 |  | 0 | 21 | 0 | 0.0001 | 0 | 0 | 0 |  | Vlastní | Indiv | 0 | 0 |  |  |  |  | POL1_1
148 | 766-VL8 | D-Dveře vnitřní HPL s nadsvětlíkem, 800x2680, obložková zárubeň, TS-výpis výrobků-T4 | ks | 3 |  | 0 |  | 0 |  | 0 | 21 | 0 | 0.033 | 0.1 | 0 | 0 |  | Vlastní | Indiv | 0 | 0 |  |  |  |  | POL1_1
149 | 766-VL9 | D-Dveře vnitřní HPL s nadsvětlíkem, 900x2680, obložková zárubeň, TS-výpis výrobků-T5 | ks | 5 |  | 0 |  | 0 |  | 0 | 21 | 0 | 0.035 | 0.18 | 0 | 0 |  | Vlastní | Indiv | 0 | 0 |  |  |  |  | POL1_1
150 | 766-VL10 | D-Dveře vnitřní HPL s nadsvětlíkem, 700x2680, obložková zárubeň, TS-výpis výrobků-T6 | ks | 3 |  | 0 |  | 0 |  | 0 | 21 | 0 | 0.032 | 0.1 | 0 | 0 |  | Vlastní | Indiv | 0 | 0 |  |  |  |  | POL1_1
151 | 766-VL11 | D- Okno vnitř. pev. zaskl. izol. dvojskl. 2000x710, z prof. EURO, dýha dtto dveře TS-výpis výrobků-T7 | ks | 1 |  | 0 |  | 0 |  | 0 | 21 | 0 | 0.015 | 0.02 | 0 | 0 |  | Vlastní | Indiv | 0 | 0 |  |  |  |  | POL1_1
152 | 766-VL12 | D-Dveře vnitřní HPL , 700x1970, větr.mř., zárubeň obložková, TS-výpis výrobků-T8 | ks | 7 |  | 0 |  | 0 |  | 0 | 21 | 0 | 0.02 | 0.14 | 0 | 0 |  | Vlastní | Indiv | 0 | 0 |  |  |  |  | POL1_1
153 | 766-VL13 | D-Dveře vnitřní HPL , 800x1970, větr.mř., zárubeň obložková, TS-výpis výrobků-T9 | ks | 1 |  | 0 |  | 0 |  | 0 | 21 | 0 | 0.022 | 0.02 | 0 | 0 |  | Vlastní | Indiv | 0 | 0 |  |  |  |  | POL1_1
154 | 766-VL14 | D-Dveře vnitřní HPL , 800x1970, , zárubeň obložková, TS-výpis výrobků-T10 | ks | 1 |  | 0 |  | 0 |  | 0 | 21 | 0 | 0.0022 | 0 | 0 | 0 |  | Vlastní | Indiv | 0 | 0 |  |  |  |  | POL1_1
155 | 766-VL15 | D+M Sanitární příčka z DTD desek s povrchem HPL, s dveřmi, specifikace TS-výpis výrobků-T11 | m2 | 11.48 |  | 0 |  | 0 |  | 0 | 21 | 0 | 0.012 | 0.14 | 0 | 0 |  | Vlastní | Indiv | 0 | 0 |  |  |  |  | POL1_1
|  | 2,85*2,05+2*1,375*2,05 |  | 11.48 | [21 empty] | VV | 0
156 | 766-VL16 | D+M Sanitární příčka z DTD desek s povrchem HPL, dělícíi, specifikace TS-výpis výrobků-T12 | m2 | 6.765 |  | 0 |  | 0 |  | 0 | 21 | 0 | 0.012 | 0.08 | 0 | 0 |  | Vlastní | Indiv | 0 | 0 |  |  |  |  | POL1_1
|  | 1,65*2,05*2 |  | 6.76 | [21 empty] | VV | 0
157 | 766-VL17 | D+M Sanitární příčka z DTD desek s povrchem HPL, s dveřmi, specifikace TS-výpis výrobků-T13 | m2 | 3.9975 |  | 0 |  | 0 |  | 0 | 21 | 0 | 0.012 | 0.05 | 0 | 0 |  | Vlastní | Indiv | 0 | 0 |  |  |  |  | POL1_1
|  | 0,95*2,05+1,0*2,05 |  | 4 | [21 empty] | VV | 0
158 | 998766101 | Přesun hmot pro truhlářské konstr., výšky do 6 m | t | 1.5 |  | 0 |  | 0 |  | 0 | 21 | 0 | 0 | 0 | 0 | 0 |  | RTS 17/ I | Indiv | 2.255 | 3.38 |  |  |  |  | POL1_
Díl: | 767 | Konstrukce zámečnické |  |  |  | 0 |  | 0 |  | 0 |  | 0 |  | 1.64 |  | 0 |  |  |  |  | 151.8 |  |  |  |  | DIL
159 | 767586101 | Nosný rošt podhledu z miner. desek, modul 60 x 60 cm (kazety),TS-767-01 | m2 | 143.92 |  | 0 |  | 0 |  | 0 | 21 | 0 | 0.00288 | 0.41 | 0 | 0 |  | RTS 17/ I | Indiv | 0.52 | 74.84 |  |  |  |  | POL1_1
|  | 41,98+12,13+21,04+42,94+12,99+12,84 |  | 143.92 | [21 empty] | VV | 0
160 | 767586201 | Podhled minerální, kazety 600 x 600m, hrana Board , TS-767-01 | m2 | 143.92 |  | 0 |  | 0 |  | 0 | 21 | 0 | 0.0041 | 0.59 | 0 | 0 |  | RTS 17/ I | Indiv | 0.42 | 60.45 |  |  |  |  | POL1_1
|  | 41,98+12,13+21,04+42,94+12,99+12,84 |  | 143.92 | [21 empty] | VV | 0
161 | 767-VL1 | D+M aut. otev. vstup. dveře 2 kř,nadsv.2300x2800mm, elox Al, izol. dvojsklo, TS-výpis výrobků-Z1 | ks | 1 |  | 0 |  | 0 |  | 0 | 21 | 0 | 0.12 | 0.12 | 0 | 0 |  | Vlastní | Indiv | 0 | 0 |  |  |  |  | POL1_1
162 | 767-VL2 | D+M Stahovací protipožární schody nůžkové, zatepl., do otvoru 800 x 500mm, TS-výpis výrobků-Z2 | ks | 1 |  | 0 |  | 0 |  | 0 | 21 | 0 | 0.046 | 0.05 | 0 | 0 |  | Vlastní | Indiv | 0 | 0 |  |  |  |  | POL1_1
163 | 767-VL4 | D+M Chrom. zábradlí venkovní TR D=48, rozv. dl. 3m, TS-výpis výrobků-Z3 | m | 3 |  | 0 |  | 0 |  | 0 | 21 | 0 | 0.1 | 0.3 | 0 | 0 |  | Vlastní | Indiv | 0 | 0 |  |  |  |  | POL1_1
164 | 767995103 | Výroba a montáž kov. atypických konstr. do 20 kg, -podpěrná konstrukce jednotky VZT | kg | 50 |  | 0 |  | 0 |  | 0 | 21 | 0 | 0.001 | 0.05 | 0 | 0 |  | RTS 17/ I | Indiv | 0.221 | 11.05 |  |  |  |  | POL1_1
165 | 767-VL5 | D+M venkovní zabudovaná lavička1,5*0,4*0,45, TS-výpis výrobků Z4 | ks | 3 |  | 0 |  | 0 |  | 0 | 21 | 0 | 0.04 | 0.12 | 0 | 0 |  | Vlastní | Indiv | 0 | 0 |  |  |  |  | POL1_1
166 | 998767101 | Přesun hmot pro zámečnické konstr., výšky do 6 m | t | 1.64 |  | 0 |  | 0 |  | 0 | 21 | 0 | 0 | 0 | 0 | 0 |  | RTS 17/ I | Indiv | 3.327 | 5.46 |  |  |  |  | POL1_
Díl: | 771 | Podlahy z dlaždic a obklady |  |  |  | 0 |  | 0 |  | 0 |  | 0 |  | 3.69 |  | 0 |  |  |  |  | 158.61 |  |  |  |  | DIL
167 | 771101115 | Vyrovnání podkladů samonivel. hmotou tl. do 10 mm | m2 | 86.16 |  | 0 |  | 0 |  | 0 | 21 | 0 | 0 | 0 | 0 | 0 |  | RTS 17/ I | Indiv | 0.255 | 21.97 |  |  |  |  | POL1_1
|  | 5,21+41,98+3,8+1,71+1,71+3,61+2,28+3,13+8,84+3,13+6,08+2,64+2,04 |  | 86.16 | [21 empty] | VV | 0
168 | 58556678775 | Stěrka samonivelizační cementová po podlahy, tl. do 10mm, 15 kg/cm, TS- P711-01 | t | 1.2924 |  | 0 |  | 0 |  | 0 | 21 | 0 | 1 | 1.29 | 0 | 0 | SPCM | RTS 17/ I | Indiv | 0 | 0 |  |  |  |  | POL3_0
|  | 86,16*0,015 |  | 1.29 | [21 empty] | VV | 0
169 | 771101210 | Penetrace podkladu pod dlažby | m2 | 86.16 |  | 0 |  | 0 |  | 0 | 21 | 0 | 0.00021 | 0.02 | 0 | 0 |  | RTS 17/ I | Indiv | 0.05 | 4.31 |  |  |  |  | POL1_1
|  | 5,21+41,98+3,8+1,71+1,71+3,61+2,28+3,13+8,84+3,13+6,08+2,64+2,04 |  | 86.16 | [21 empty] | VV | 0
170 | 771575109 | Montáž podlah keram.,hladké, tmel, 30x30 cm | m2 | 86.16 |  | 0 |  | 0 |  | 0 | 21 | 0 | 0.00475 | 0.41 | 0 | 0 |  | RTS 17/ I | Indiv | 0.978 | 84.26 |  |  |  |  | POL1_1
171 | 771579791 | Příplatek za plochu podlah keram. do 5 m2 jednotl. | m2 | 20.44 |  | 0 |  | 0 |  | 0 | 21 | 0 | 0 | 0 | 0 | 0 |  | RTS 17/ I | Indiv | 0.03 | 0.61 |  |  |  |  | POL1_1
|  | 3,8+1,71+1,71+2,28+3,13+3,13+2,64+2,04 |  | 20.44 | [21 empty] | VV | 0
172 | 771579795 | Příplatek za spárování vodotěsnou hmotou - plošně | m2 | 15.58 |  | 0 |  | 0 |  | 0 | 21 | 0 | 0.0008 | 0.01 | 0 | 0 |  | RTS 17/ I | Indiv | 0 | 0 |  |  |  |  | POL1_1
|  | 3,61+8,84+3,13 |  | 15.58 | [21 empty] | VV | 0
173 | 771479001 | Řezání dlaždic keramických pro soklíky | m | 85.425 |  | 0 |  | 0 |  | 0 | 21 | 0 | 0 | 0 | 0 | 0 |  | RTS 17/ I | Indiv | 0.154 | 13.16 |  |  |  |  | POL1_1
|  | 101 : 0,4+16,7+3,5+1,9+1,0+14,8+0,4-3*0,8-3*0,9-5*1,0 |  | 28.6 | [21 empty] | VV | 0
|  | 108 : 6,35+6,225+5,125+2,025+1,1-1,0-0,8 |  | 19.02 | [21 empty] | VV | 0
|  | 112 : 13,6+6,225+6,25+1,275+7,4+4,95-0,9-1,0 |  | 37.8 | [21 empty] | VV | 0
174 | 771475014 | Obklad soklíků keram.rovných, tmel,výška 10 cm | m | 85.425 |  | 0 |  | 0 |  | 0 | 21 | 0 | 0.00032 | 0.03 | 0 | 0 |  | RTS 17/ I | Indiv | 0.236 | 20.16 |  |  |  |  | POL1_1
175 | 771-VL1 | D-Dlažba keramická glazovaná, velikost 300x300x9mm, TS-P771-02 | m2 | 83.4574 |  | 0 |  | 0 |  | 0 | 21 | 0 | 0.02 | 1.67 | 0 | 0 |  | Vlastní | Indiv | 0 | 0 |  |  |  |  | POL1_1
|  | ztratné 5% : 1,05*(41,98+3,8+1,71+1,71+2,28+3,13+3,13+6,08+2,64+2,04) |  | 71.92 | [21 empty] | VV | 0
|  | soklíky, ztratné 35% : 1,35*(85,425*0,1) |  | 11.53 | [21 empty] | VV | 0
176 | 771-VL2 | D-Dlažba keramická glazovaná, velikost 300x300x9mm, protiskluzná, TS-P771-03 | m2 | 13.0725 |  | 0 |  | 0 |  | 0 | 21 | 0 | 0.02 | 0.26 | 0 | 0 |  | Vlastní | Indiv | 0 | 0 |  |  |  |  | POL1_1
|  | ztratné 5% : 1,05*(3,61+8,84) |  | 13.07 | [21 empty] | VV | 0
177 | 771-VL3 | D-Dlažba keramická slinutá, velikost 300x300x9mm, protiskluzná,mrazuvzdorná TS-P771-04 | m2 | 5.4705 |  | 0 |  | 0 |  | 0 | 21 | 0 | 0 | 0 | 0 | 0 |  | Vlastní | Indiv | 0 | 0 |  |  |  |  | POL1_1
|  | ztratné 5% : 1,05*5,21 |  | 5.47 | [21 empty] | VV | 0
178 | 771-VL4 | D-Dlažba keramická slinutá, schodišťová,300x9, protiskluzná,mrazuvzdorná TS-P771-04 | m2 | 12.7 |  | 0 |  | 0 |  | 0 | 21 | 0 | 0 | 0 | 0 | 0 |  | Vlastní | Indiv | 0 | 0 |  |  |  |  | POL1_1
|  | ztrarné 10% : 1,1(4*3,0+4*0,175) |  | 12.7 | [21 empty] | VV | 0
179 | 771120111 | Kladení dlaždic na stupnice do tmele, jedna řada | m | 12 |  | 0 |  | 0 |  | 0 | 21 | 0 | 0 | 0 | 0 | 0 |  | RTS 17/ I | Indiv | 0.456 | 5.47 |  |  |  |  | POL1_1
|  | 4*3,0 |  | 12 | [21 empty] | VV | 0
180 | 771120211 | Kladení dlaždic na podstupnice do tmele, 1 řada | m | 12 |  | 0 |  | 0 |  | 0 | 21 | 0 | 0 | 0 | 0 | 0 |  | RTS 17/ I | Indiv | 0.23 | 2.76 |  |  |  |  | POL1_1
|  | 4*3,0 |  | 12 | [21 empty] | VV | 0
181 | 998771101 | Přesun hmot pro podlahy z dlaždic, výšky do 6 m | t | 3.7 |  | 0 |  | 0 |  | 0 | 21 | 0 | 0 | 0 | 0 | 0 |  | RTS 17/ I | Indiv | 1.598 | 5.91 |  |  |  |  | POL1_
Díl: | 776 | Podlahy povlakové |  |  |  | 0 |  | 0 |  | 0 |  | 0 |  | 4.01 |  | 0 |  |  |  |  | 158.73 |  |  |  |  | DIL
182 | 776101115 | Vyrovnání podkladů samonivelační hmotou | m2 | 206.63 |  | 0 |  | 0 |  | 0 | 21 | 0 | 0 | 0 | 0 | 0 |  | RTS 17/ I | Indiv | 0.147 | 30.37 |  |  |  |  | POL1_1
|  | 12,13+21,04+42,94+29,15+75,54+12,99+12,84 |  | 206.63 | [21 empty] | VV | 0
183 | 58556678775 | Stěrka samonivelizační cementová po podlahy, tl. do 10mm, 15 kg/cm, TS- P711-01 | t | 3.0995 |  | 0 |  | 0 |  | 0 | 21 | 0 | 1 | 3.1 | 0 | 0 | SPCM | RTS 17/ I | Indiv | 0 | 0 |  |  |  |  | POL3_0
|  | 206,63*0,015 |  | 3.1 | [21 empty] | VV | 0
184 | 776101121 | Provedení penetrace podkladu | m2 | 206.63 |  | 0 |  | 0 |  | 0 | 21 | 0 | 0 | 0 | 0 | 0 |  | RTS 17/ I | Indiv | 0.046 | 9.5 |  |  |  |  | POL1_1
185 | 776521200 | Lepení povlak.podlah, dílce PVC a vinyl, , pouze položení - PVC ve specifikaci | m2 | 206.63 |  | 0 |  | 0 |  | 0 | 21 | 0 | 0.00025 | 0.05 | 0 | 0 |  | RTS 17/ I | Indiv | 0.45 | 92.98 |  |  |  |  | POL1_1
186 | 776-VL2 | D-Podlaha z vinylových desek tl. 2,5mm, lepená, TS-P776-02 | m2 | 210.7626 |  | 0 |  | 0 |  | 0 | 21 | 0 | 0.004 | 0.84 | 0 | 0 |  | Vlastní | Indiv | 0 | 0 |  |  |  |  | POL1_1
|  | ztratné 2% : 1,02*206,63 |  | 210.76 | [21 empty] | VV | 0
187 | 776421100 | Lepení podlahových soklíků z PVC a vinylu, pouze lepení - soklík ve specifikaci | m | 143.25 |  | 0 |  | 0 |  | 0 | 21 | 0 | 3e-05 | 0 | 0 | 0 |  | RTS 17/ I | Indiv | 0.1372 | 19.65 |  |  |  |  | POL1_1
|  | 102 : 2*2,5+2*4,95-1,0 |  | 13.9 | [21 empty] | VV | 0
|  | 103 : 2*4,25+2*4,95-1,0-0,5-1,0 |  | 15.9 | [21 empty] | VV | 0
|  | 104 : 2*8,675+2*4,95-1,0-0,5-1,0-0,9 |  | 23.85 | [21 empty] | VV | 0
|  | 108 : 2*6,35+2*6,225-1,0-0,8 |  | 23.35 | [21 empty] | VV | 0
|  | 112 : 2*13,6+2*6,225-1,0-0,9 |  | 37.75 | [21 empty] | VV | 0
|  | 118 : 2*4,95+2*2,625-0,9 |  | 14.25 | [21 empty] | VV | 0
|  | 119 : 2*2,625+2*4,95-0,9 |  | 14.25 | [21 empty] | VV | 0
188 | 776-VL3 | Podlah.soklík Al výšky 60mm, vložení pásku vinylu, elox-dekor titan, TS P776-02 | m | 150.4125 |  | 0 |  | 0 |  | 0 | 21 | 0 | 0.0001 | 0.02 | 0 | 0 |  | Vlastní | Indiv | 0 | 0 |  |  |  |  | POL1_1
|  | prořez5% : 1,05*143,25 |  | 150.41 | [21 empty] | VV | 0
189 | 776981102 | Montáž přechodové, podlahové lišty na hmoždinky | m | 6.3 |  | 0 |  | 0 |  | 0 | 21 | 0 | 0 | 0 | 0 | 0 |  | RTS 17/ I | Indiv | 0.28 | 1.76 |  |  |  |  | POL1_1
190 | 5537018529 | Lišta přechodová narážecí Al 29/ST l=270 cm fólie, š 40 mm | kus | 3 |  | 0 |  | 0 |  | 0 | 21 | 0 | 0.00085 | 0 | 0 | 0 | SPCM | RTS 17/ I | Indiv | 0 | 0 |  |  |  |  | POL3_0
191 | 998776101 | Přesun hmot pro podlahy povlakové, výšky do 6 m | t | 4.1 |  | 0 |  | 0 |  | 0 | 21 | 0 | 0 | 0 | 0 | 0 |  | RTS 17/ I | Indiv | 1.091 | 4.47 |  |  |  |  | POL1_
Díl: | 781 | Obklady keramické |  |  |  | 0 |  | 0 |  | 0 |  | 0 |  | 2.03 |  | 0 |  |  |  |  | 272.74 |  |  |  |  | DIL
192 | 781415016 | Montáž obkladů stěn, porovin.,tmel, nad 20x25 cm | m2 | 255.715 |  | 0 |  | 0 |  | 0 | 21 | 0 | 0.00445 | 1.14 | 0 | 0 |  | RTS 17/ I | Indiv | 0.984 | 251.62 |  |  |  |  | POL1_1
|  | 103 : 0,4*2,0+1,2*2,0 |  | 3.2 | [21 empty] | VV | 0
|  | 104 : 0,4*2,0+1,2*2,0 |  | 3.2 | [21 empty] | VV | 0
|  | 105 : 4*1,9*2,0-0,9*2,0-0,85*0,25 |  | 13.19 | [21 empty] | VV | 0
|  | 106 : 2*1,9*2,0+2*0,9*2,0-0,8*2,0 |  | 9.6 | [21 empty] | VV | 0
|  | 107 : 2*1,9*2,0+2*0,9*2,0-2*0,8*2,0-0,4*0,4 |  | 7.84 | [21 empty] | VV | 0
|  | 108 : 2*6,35*2,0+2*6,225*2,0-1,0*2,0-0,8*2,0-2*0,85*0,25 |  | 46.27 | [21 empty] | VV | 0
|  | 109 : 4*1,9*2,0-0,8*2,0-0,85*0,25 |  | 13.39 | [21 empty] | VV | 0
|  | 110 : 2*1,9*1,6+2*1,2*2,0-3*0,8*2,0-0,4*0,4 |  | 5.92 | [21 empty] | VV | 0
|  | 111 : 2*1,9*2,0+2*1,65*2,0-2*0,8*2,0 |  | 11 | [21 empty] | VV | 0
|  | 112 : 2*13,6*2,0+2*6,225*2,0-0,9*2,0-1,0*2,0-4*0,85*0,25 |  | 74.65 | [21 empty] | VV | 0
|  | 113 : 2*2,85*2,0+2*3,1*2,0-0,9*2,0-0,85*0,25-0,4*0,4 |  | 21.63 | [21 empty] | VV | 0
|  | 114 : 2*1,9*2,0+2*1,65*2,0-2*0,8*2,0-0,85*0,25 |  | 10.79 | [21 empty] | VV | 0
|  | 115 : 2*3,2*2,0+2*1,9*2,0-3*0,8*2,0-1*0,9*2,0-2*0,4*0,4 |  | 13.48 | [21 empty] | VV | 0
|  | 116 : 2*1,55*2,0+2*1,7*2,0-0,8*2,0-0,4*0,4 |  | 11.24 | [21 empty] | VV | 0
|  | 117 : 2*1,2*2,0+2*1,7*2,0-0,8*1,6 |  | 10.32 | [21 empty] | VV | 0
193 | 781-VL1 | D-Obkladačky keramické, por., lesklé 200x400x7mm, bílé, TS-P781-VL1 | m2 | 128.0505 |  | 0 |  | 0 |  | 0 | 21 | 0 | 0 | 0 | 0 | 0 |  | Vlastní | Indiv | 0 | 0 |  |  |  |  | POL1_1
|  | 255,715-46,275-74,65 |  | 134.79 | [21 empty] | VV | 0
|  | -10%dekor + 5% ztratné : -0,05*134,79 |  | -6.74 | [21 empty] | VV | 0
194 | 781-VL2 | D-Obkladačky keramické, por., lesklé 200x400x7mm, dekorované, TS-P781-VL1 | m2 | 14.153 |  | 0 |  | 0 |  | 0 | 21 | 0 | 0.02 | 0.28 | 0 | 0 |  | Vlastní | Indiv | 0 | 0 |  |  |  |  | POL1_1
|  | 10% ze základní výměry : 0,1*134,79 |  | 13.48 | [21 empty] | VV | 0
|  | ztratné 5% : 13,479*0,05 |  | 0.67 | [21 empty] | VV | 0
195 | 781-VL3 | D-Obkladačky keramické, por., matné 200x400x7mm, TS-P781-VL2 | m2 | 114.8787 |  | 0 |  | 0 |  | 0 | 21 | 0 | 0 | 0 | 0 | 0 |  | Vlastní | Indiv | 0 | 0 |  |  |  |  | POL1_1
|  | 108 : 2*6,35*2,0+2*6,225*2,0-1,0*2,0-0,8*2,0-2*0,85*0,25 |  | 46.27 | [21 empty] | VV | 0
|  | 112 : 2*13,6*2,0+2*6,225*2,0-0,9*2,0-1,0*2,0-4*0,85*0,25 |  | 74.65 | [21 empty] | VV | 0
|  | -10% dekor + 5% ztratné : -0,05*120,925 |  | -6.05 | [21 empty] | VV | 0
196 | 781-VL4 | D-Obkladačky keramické, por., matné 200x400x7mm, dekorované-TS-P781-02 | m2 | 12.6971 |  | 0 |  | 0 |  | 0 | 21 | 0 | 0 | 0 | 0 | 0 |  | Vlastní | Indiv | 0 | 0 |  |  |  |  | POL1_1
|  | 10% ze základní výměry : 0,1*(46,275+74,65) |  | 12.09 | [21 empty] | VV | 0
|  | 5% ztratné : 12,0925*0,05 |  | 0.6 | [21 empty] | VV | 0
197 | 781491001 | Montáž lišt k obkladům, rohových, koutových i dilatačních | m | 7 |  | 0 |  | 0 |  | 0 | 21 | 0 | 0 | 0 | 0 | 0 |  | RTS 17/ I | Indiv | 0.12 | 0.84 |  |  |  |  | POL1_1
|  | 114 : 2,0 |  | 2 | [21 empty] | VV | 0
|  | 116 : 2,0 |  | 2 | [21 empty] | VV | 0
|  | 111 : 2,0 |  | 2 | [21 empty] | VV | 0
|  | 106 : 1,0 |  | 1 | [21 empty] | VV | 0
198 | 781497121 | Lišta hliníková rohová k obkladům | m | 7 |  | 0 |  | 0 |  | 0 | 21 | 0 | 0.0001 | 0 | 0 | 0 |  | RTS 17/ I | Indiv | 0.12 | 0.84 |  |  |  |  | POL1_1
|  | ztratné zohledněno ve výměře : 7 |  | 7 | [21 empty] | VV | 0
199 | 781419706 | Příplatek za spárovací vodotěsnou hmotu - plošně | m2 | 43.545 |  | 0 |  | 0 |  | 0 | 21 | 0 | 0.00011 | 0 | 0 | 0 |  | RTS 17/ I | Indiv | 0 | 0 |  |  |  |  | POL1_1
|  | 109 : 4*1,9*2,0-0,8*2,0-0,95*0,45 |  | 13.17 | [21 empty] | VV | 0
|  | 111 : 2*1,9*1,6+2*1,65*1,6-2*0,8*1,6 |  | 8.8 | [21 empty] | VV | 0
|  | 113 : 2*2,85*2,0+2*3,1*2,0-0,9*2,0-0,95*0,45 |  | 21.57 | [21 empty] | VV | 0
200 | 59777120 | Pásek fasádní Kabřinec 250x65x15 | kus | 951.7723 |  | 0 |  | 0 |  | 0 | 21 | 0 | 0.00055 | 0.52 | 0 | 0 | SPCM | RTS 17/ I | Indiv | 0 | 0 |  |  |  |  | POL3_0
|  | ztratné 3% : (1,03+14,4363)/0,25/0,065 |  | 951.77 | [21 empty] | VV | 0
201 | 781775008 | Obklad vnější keram. režný hladký 250x65, tmel | m2 | 14.4363 |  | 0 |  | 0 |  | 0 | 21 | 0 | 0.00519 | 0.07 | 0 | 0 |  | RTS 17/ I | Indiv | 1.1138 | 16.08 |  |  |  |  | POL1_1
|  | (2*4,15+2*0,15)*1,5+2*0,425*1,0+0,15*4,15+0,15*0,425 |  | 14.44 | [21 empty] | VV | 0
202 | 781-VL5 | D+M zrcadlo 400x400mm, vlepené do obkladaček, TL.4mm, se zabrouš. hranami, slícované s obkladem | ks | 6 |  | 0 |  | 0 |  | 0 | 21 | 0 | 0.003 | 0.02 | 0 | 0 |  | Vlastní | Indiv | 0 | 0 |  |  |  |  | POL1_1
|  | 107 : 1 |  | 1 | [21 empty] | VV | 0
|  | 109 : 1 |  | 1 | [21 empty] | VV | 0
|  | 110 : 1 |  | 1 | [21 empty] | VV | 0
|  | 113 : 1 |  | 1 | [21 empty] | VV | 0
|  | 115 : 2 |  | 2 | [21 empty] | VV | 0
203 | 998781101 | Přesun hmot pro obklady keramické, výšky do 6 m | t | 2.1 |  | 0 |  | 0 |  | 0 | 21 | 0 | 0 | 0 | 0 | 0 |  | RTS 17/ I | Indiv | 1.598 | 3.36 |  |  |  |  | POL1_
Díl: | 783 | Nátěry |  |  |  | 0 |  | 0 |  | 0 |  | 0 |  | 0 |  | 0 |  |  |  |  | 2.02 |  |  |  |  | DIL
204 | 783225100 | Nátěr syntetický kovových konstrukcí 2x + 1x email, -podpěrná konstrukce jednotky VZT | m2 | 5 |  | 0 |  | 0 |  | 0 | 21 | 0 | 0.00031 | 0 | 0 | 0 |  | RTS 17/ I | Indiv | 0.403 | 2.02 |  |  |  |  | POL1_1
Díl: | 784 | Malby |  |  |  | 0 |  | 0 |  | 0 |  | 0 |  | 0.28 |  | 0 |  |  |  |  | 117.64 |  |  |  |  | DIL
205 | 784191101 | Penetrace podkladu univerzální 1x | m2 | 785.1075 |  | 0 |  | 0 |  | 0 | 21 | 0 | 7e-05 | 0.05 | 0 | 0 |  | RTS 17/ I | Indiv | 0.03248 | 25.5 |  |  |  |  | POL1_1
|  | 101 : (2*16,7+2*3,4)*2,95-2,3*2,8 |  | 112.15 | [21 empty] | VV | 0
|  | 102 : (2*4,95+2*2,5)*2,95 |  | 43.95 | [21 empty] | VV | 0
|  | 103 : (2*4,25+2*4,95) |  | 18.4 | [21 empty] | VV | 0
|  | 104 : (2*8,675+2*4,95)*2,95 |  | 80.39 | [21 empty] | VV | 0
|  | 105 : (2*1,9+2*2,0)*1,05+3,8 |  | 11.99 | [21 empty] | VV | 0
|  | 106 : (2*0,9+2*1,9)*1,05+1,71 |  | 7.59 | [21 empty] | VV | 0
|  | 107 : (2*0,9+2*1,9)*1,05+1,71 |  | 7.59 | [21 empty] | VV | 0
|  | 108 : (2*6,35+2*6,225)*1,05+29,15 |  | 55.56 | [21 empty] | VV | 0
|  | 109 : (2*1,9+2*1,9)*1,05+3,61 |  | 11.59 | [21 empty] | VV | 0
|  | 110 : (2*1,2+2*1,9)*1,05+2,28 |  | 8.79 | [21 empty] | VV | 0
|  | 111 : (2*1,9+2*1,65)*1,05+3,13 |  | 10.59 | [21 empty] | VV | 0
|  | 112 : (2*13,6+2*6,225)*1,05+75,54 |  | 117.17 | [21 empty] | VV | 0
|  | 113 : (2*2,85+2*3,1)*1,05+8,84 |  | 21.34 | [21 empty] | VV | 0
|  | 114 : (2*1,65+2*1,9)*1,05+3,13 |  | 10.59 | [21 empty] | VV | 0
|  | 115 : (2*3,2+2*1,9)*1,05+6,08 |  | 16.79 | [21 empty] | VV | 0
|  | 116 : (2*1,55+2*1,7)*1,05+2,64 |  | 9.46 | [21 empty] | VV | 0
|  | 117 : (2*1,2+2*1,7)*1,05+2,04 |  | 8.13 | [21 empty] | VV | 0
|  | 118 : (2*2,625+2*4,95)*2,95 |  | 44.69 | [21 empty] | VV | 0
|  | 119 : (2*2,625+2*4,95)*2,95 |  | 44.69 | [21 empty] | VV | 0
|  | stropy : | [23 empty] | VV | 0
|  | 3,8+1,71+1,71+29,15+3,61+2,28+3,13+75,54+8,84+3,13+6,08+2,64+2,04 |  | 143.66 | [21 empty] | VV | 0
206 | 784195412 | Malba tekutá , bílá, 2 x, TS -P784-01 | m2 | 712.7475 |  | 0 |  | 0 |  | 0 | 21 | 0 | 0.00029 | 0.21 | 0 | 0 |  | RTS 17/ I | Indiv | 0.10191 | 72.64 |  |  |  |  | POL1_1
|  | dtto pol. 78419-1101 : 785,1075 |  | 785.11 | [21 empty] | VV | 0
|  | odečet omyvat. nátěr v 101 : -(2*16,7+2*3,4)*1,8 |  | -72.36 | [21 empty] | VV | 0
207 | 784511010 | Nástřik omítek interiérů omyvatelný, omítek hladkých nových TS-P784-02 | m2 | 54.18 |  | 0 |  | 0 |  | 0 | 21 | 0 | 0.00036 | 0.02 | 0 | 0 |  | RTS 17/ I | Indiv | 0.36 | 19.5 |  |  |  |  | POL1_1
|  | 101 : (2*16,7+2*3,4)*1,8-(5*1,0+3*0,9+3*0,8)*1,8 |  | 54.18 | [21 empty] | VV | 0
[24 empty] | 15 | 21
| Celkem |  |  |  |  | 0 | [17 empty] | 0 | 0 | SUM
Poznámky uchazeče k zadání
POPUZIV
END

## 01 2 Pol
Položkový rozpočet | [25 empty] | #TypZaznamu#
S: | 01-01 | Výstavba objektu a výukového vod. prvku odbor. výcviku | [23 empty] | STA
O: | 01 | SO1 | [20 empty] | STA |  |  | OBJ
R: | 2 | Kanalizace | [23 empty] | ROZ
P.č. | Číslo položky | Název položky | MJ | množství | cena / MJ | Celkem | Dodávka | Dodávka celk. | Montáž | Montáž celk. | DPH | cena s DPH | hmotnost / MJ | hmotnost celk.(t) | dem. hmotnost / MJ | dem. hmotnost celk.(t) | Ceník | Cen. soustava / platnost | Cenová úroveň | Nhod / MJ | Nhod celk. | Dodavatel
Díl: | 1 | Zemní práce |  |  |  | 0 |  | 0 |  | 0 |  | 0 |  | 72.33 |  | 4.32 |  |  |  |  | 486.78 |  |  |  |  | DIL
1 | 113109315 | Odstranění podkladu pl.50 m2, bet.prostý tl.15 cm | m2 | 12 |  | 0 |  | 0 |  | 0 | 21 | 0 | 0 | 0 | 0.36 | 4.32 |  | RTS 17/ I | Indiv | 1.227 | 14.72 |  |  |  |  | POL1_1
|  | 2*6,0 |  | 12 | [21 empty] | VV | 0
2 | 132301211 | Hloubení rýh š.do 200 cm hor.4 do 100 m3, STROJNĚ | m3 | 228.7 |  | 0 |  | 0 |  | 0 | 21 | 0 | 0 | 0 | 0 | 0 |  | RTS 17/ I | Indiv | 0.35 | 80.05 |  |  |  |  | POL1_1
|  | (55*1,0*1,5)+(86*1,0*1,7) |  | 228.7 | [21 empty] | VV | 0
3 | 131301201 | Hloubení zapažených jam v hor.4 do 100 m3 | m3 | 34.095 |  | 0 |  | 0 |  | 0 | 21 | 0 | 0 | 0 | 0 | 0 |  | RTS 17/ I | Indiv | 2.965 | 101.09 |  |  |  |  | POL1_1
|  | 6,4*2,4*2 |  | 30.72 | [21 empty] | VV | 0
|  | 1,5*1,5*1,5 |  | 3.375 | [21 empty] | VV | 0
4 | 122301109 | Příplatek za lepivost - odkopávky v hor. 4 | m3 | 262.795 |  | 0 |  | 0 |  | 0 | 21 | 0 | 0 | 0 | 0 | 0 |  | RTS 17/ I | Indiv | 0.081 | 21.29 |  |  |  |  | POL1_1
|  | 228,70+34,095 |  | 262.795 | [21 empty] | VV | 0
5 | 162701104 | Vodorovné přemístění výkopku z hor.1-4 do 9000 m | m3 | 73.58 |  | 0 |  | 0 |  | 0 | 21 | 0 | 0 | 0 | 0 | 0 |  | RTS 17/ I | Indiv | 0.011 | 0.81 |  |  |  |  | POL1_1
|  | 38,7+10,13+24,75 |  | 73.58 | [21 empty] | VV | 0
6 | 171201201 | Uložení sypaniny na skl.-modelace na výšku přes 2m | m3 | 73.58 |  | 0 |  | 0 |  | 0 | 21 | 0 | 0 | 0 | 0 | 0 |  | RTS 17/ I | Indiv | 0.009 | 0.66 |  |  |  |  | POL1_1
7 | 151101101 | Pažení a rozepření stěn rýh - příložné - hl. do 2m | m2 | 423 |  | 0 |  | 0 |  | 0 | 21 | 0 | 0.00099 | 0.42 | 0 | 0 |  | RTS 17/ I | Indiv | 0.236 | 99.83 |  |  |  |  | POL1_1
|  | (86+55)*1,5*2 |  | 423 | [21 empty] | VV | 0
8 | 151101111 | Odstranění pažení stěn rýh - příložné - hl. do 2 m | m2 | 423 |  | 0 |  | 0 |  | 0 | 21 | 0 | 0 | 0 | 0 | 0 |  | RTS 17/ I | Indiv | 0.07 | 29.61 |  |  |  |  | POL1_1
9 | 174101101 | Zásyp jam, rýh, šachet se zhutněním | m3 | 170.34 |  | 0 |  | 0 |  | 0 | 21 | 0 | 0 | 0 | 0 | 0 |  | RTS 17/ I | Indiv | 0.202 | 34.41 |  |  |  |  | POL1_1
|  | 107,5+21,59+41,25 |  | 170.34 | [21 empty] | VV | 0
10 | 175101101 | Obsyp potrubí bez prohození sypaniny, s dodáním štěrkopísku frakce 0 - 22 mm | m3 | 42.3 |  | 0 |  | 0 |  | 0 | 21 | 0 | 1.7 | 71.91 | 0 | 0 |  | RTS 17/ I | Indiv | 1.587 | 67.13 |  |  |  |  | POL1_1
|  | 25,8+16,5 |  | 42.3 | [21 empty] | VV | 0
11 | 181300010 | Rozprostření ornice v rovině tloušťka 15 cm, včetně osetí a dodávky semene | m2 | 144.36 |  | 0 |  | 0 |  | 0 | 21 | 0 | 3e-05 | 0 | 0 | 0 |  | RTS 17/ I | Indiv | 0.25752 | 37.18 |  |  |  |  | POL2_1
|  | 86*1,5+6,4*2,4 |  | 144.36 | [21 empty] | VV | 0
Díl: | 2 | Základy,zvláštní zakládání |  |  |  | 0 |  | 0 |  | 0 |  | 0 |  | 5.77 |  | 0 |  |  |  |  | 45.65 |  |  |  |  | DIL
12 | 213150020 | Vsakovací nádrž 6,4/2,4/0,66 m, (D+M) včetně 1ks revizní šachty s kalníkem | soubor | 1 |  | 0 |  | 0 |  | 0 | 21 | 0 | 5.7702 | 5.77 | 0 | 0 |  | RTS 17/ I | Indiv | 45.6524 | 45.65 |  |  |  |  | POL2_1
|  | 1 |  | 1 | [21 empty] | VV | 0
Díl: | 4 | Vodorovné konstrukce |  |  |  | 0 |  | 0 |  | 0 |  | 0 |  | 23.95 |  | 0 |  |  |  |  | 35.85 |  |  |  |  | DIL
13 | 451572111 | Lože pod potrubí z kameniva těženého 0 - 4 mm, kraj Jihomoravský | m3 | 21.15 |  | 0 |  | 0 |  | 0 | 21 | 0 | 1.1322 | 23.95 | 0 | 0 |  | RTS 17/ I | Indiv | 1.695 | 35.85 |  |  |  |  | POL1_1
|  | 12,9+8,25 |  | 21.15 | [21 empty] | VV | 0
Díl: | 5 | Komunikace |  |  |  | 0 |  | 0 |  | 0 |  | 0 |  | 30 |  | 0 |  |  |  |  | 14.52 |  |  |  |  | DIL
14 | 566905111 | Vyspravení podkladu po překopech betonem, komplet | m3 | 12 |  | 0 |  | 0 |  | 0 | 21 | 0 | 2.5 | 30 | 0 | 0 |  | RTS 17/ I | Indiv | 1.21 | 14.52 |  |  |  |  | POL1_1
Díl: | 8 | Trubní vedení |  |  |  | 0 |  | 0 |  | 0 |  | 0 |  | 5.37 |  | 0 |  |  |  |  | 28.41 |  |  |  |  | DIL
15 | 837375121 | Výsek a montáž odbočky na potrubí DN 300 | kus | 1 |  | 0 |  | 0 |  | 0 | 21 | 0 | 1.6363 | 1.64 | 0 | 0 |  | RTS 17/ I | Indiv | 19.658 | 19.66 |  |  |  |  | POL1_1
|  | 1 |  | 1 | [21 empty] | VV | 0
16 | 871313121 | Montáž trub z plastu, gumový kroužek, DN 100, včetně dodávky trub PVC a tvarovek | m | 16 |  | 0 |  | 0 |  | 0 | 21 | 0 | 0.00173 | 0.03 | 0 | 0 |  | RTS 17/ I | Indiv | 0.066 | 1.06 |  |  |  |  | POL1_1
|  | 16 |  | 16 | [21 empty] | VV | 0
17 | 871-VL1 | Montáž trub z plastu, gumový kroužek, DN 125, včetně dodávky trub PVC a tvarovek | m | 10 |  | 0 |  | 0 |  | 0 | 21 | 0 | 0.00173 | 0.02 | 0 | 0 |  | Vlastní | Indiv | 0 | 0 |  |  |  |  | POL1_1
|  | 10 |  | 10 | [21 empty] | VV | 0
18 | 871313121 | Montáž trub z plastu, gumový kroužek, DN 150, včetně dodávky trub PVC a tvarovek | m | 108 |  | 0 |  | 0 |  | 0 | 21 | 0 | 0.00237 | 0.26 | 0 | 0 |  | RTS 17/ I | Indiv | 0.066 | 7.13 |  |  |  |  | POL1_1
|  | 29+79 |  | 108 | [21 empty] | VV | 0
19 | 871353121 | Montáž trub z plastu, gumový kroužek, DN 200, včetně dodávky trub PVC a tvarovek | m | 7 |  | 0 |  | 0 |  | 0 | 21 | 0 | 0.00365 | 0.03 | 0 | 0 |  | RTS 17/ I | Indiv | 0.08 | 0.56 |  |  |  |  | POL1_1
|  | 7 |  | 7 | [21 empty] | VV | 0
20 | 892351111R0a | Tlaková zkouška o potrubí do DN 200, + Zabezpečení konců potrubí | m | 141 |  | 0 |  | 0 |  | 0 | 21 | 0 | 0 | 0 | 0 | 0 |  | Vlastní | Indiv | 0 | 0 |  |  |  |  | POL1_1
|  | 141 |  | 141 | [21 empty] | VV | 0
21 | 894412311Ra | Šachta, DN 1000 stěna 120 mm, D+M komplet včetně poklopu | kus | 1 |  | 0 |  | 0 |  | 0 | 21 | 0 | 3.386 | 3.39 | 0 | 0 |  | Vlastní | Indiv | 0 | 0 |  |  |  |  | POL2_1
|  | 1 |  | 1 | [21 empty] | VV | 0
Díl: | 91 | Doplňující práce na komunikaci |  |  |  | 0 |  | 0 |  | 0 |  | 0 |  | 0 |  | 0 |  |  |  |  | 1.54 |  |  |  |  | DIL
22 | 919735123 | Řezání stávajícího betonového krytu tl. 10 - 15 cm | m | 14 |  | 0 |  | 0 |  | 0 | 21 | 0 | 0 | 0 | 0 | 0 |  | RTS 17/ I | Indiv | 0.11 | 1.54 |  |  |  |  | POL1_1
|  | 6+6+2 |  | 14 | [21 empty] | VV | 0
Díl: | 94 | Lešení a stavební výtahy |  |  |  | 0 |  | 0 |  | 0 |  | 0 |  | 0 |  | 0 |  |  |  |  | 0.21 |  |  |  |  | DIL
23 | 941955002 | Lešení lehké pomocné, výška podlahy do 1,9 m | ks | 1 |  | 0 |  | 0 |  | 0 | 21 | 0 | 0.00158 | 0 | 0 | 0 |  | RTS 17/ I | Indiv | 0.214 | 0.21 |  |  |  |  | POL1_1
Díl: | 97 | Prorážení otvorů |  |  |  | 0 |  | 0 |  | 0 |  | 0 |  | 0.02 |  | 1.28 |  |  |  |  | 22.79 |  |  |  |  | DIL
24 | 974031164 | Vysekání rýh ve zdi cihelné 15 x 15 cm | m | 32 |  | 0 |  | 0 |  | 0 | 21 | 0 | 0.00049 | 0.02 | 0.04 | 1.28 |  | RTS 17/ I | Indiv | 0.668 | 21.38 |  |  |  |  | POL1_1
|  | 32 |  | 32 | [21 empty] | VV | 0
25 | 979084216 | Vodorovná doprava vybour. hmot po suchu do 5 km, +uložení na skládku a skládkovné | t | 1.28 |  | 0 |  | 0 |  | 0 | 21 | 0 | 0 | 0 | 0 | 0 |  | RTS 17/ I | Indiv | 0.688 | 0.88 |  |  |  |  | POL1_
26 | 979084219 | Příplatek k dopravě vybour.hmot za dalších 5 km | t | 1.28 |  | 0 |  | 0 |  | 0 | 21 | 0 | 0 | 0 | 0 | 0 |  | RTS 17/ I | Indiv | 0 | 0 |  |  |  |  | POL1_
27 | 979087212 | Nakládání suti na dopravní prostředky | t | 5.39 |  | 0 |  | 0 |  | 0 | 21 | 0 | 0 | 0 | 0 | 0 |  | RTS 17/ I | Indiv | 0.099 | 0.53 |  |  |  |  | POL1_
Díl: | 99 | Staveništní přesun hmot |  |  |  | 0 |  | 0 |  | 0 |  | 0 |  | 0 |  | 0 |  |  |  |  | 0.55 |  |  |  |  | DIL
28 | 998275101 | Přesun hmot, kanalizace, otevřený výkop | t | 5.49 |  | 0 |  | 0 |  | 0 | 21 | 0 | 0 | 0 | 0 | 0 |  | RTS 17/ I | Indiv | 0.0995 | 0.55 |  |  |  |  | POL1_
Díl: | 721 | Vnitřní kanalizace |  |  |  | 0 |  | 0 |  | 0 |  | 0 |  | 0.19 |  | 0 |  |  |  |  | 31.64 |  |  |  |  | DIL
29 | 721176103 | Potrubí HT připojovací D 50 x 1,8 mm | m | 15 |  | 0 |  | 0 |  | 0 | 21 | 0 | 0.00047 | 0.01 | 0 | 0 |  | RTS 17/ I | Indiv | 0.359 | 5.39 |  |  |  |  | POL1_1
|  | 15 |  | 15 | [21 empty] | VV | 0
30 | 721176114 | Potrubí HT odpadní svislé D 75 x 1,9 mm | m | 2 |  | 0 |  | 0 |  | 0 | 21 | 0 | 0.00078 | 0 | 0 | 0 |  | RTS 17/ I | Indiv | 0.819 | 1.64 |  |  |  |  | POL1_1
|  | 2 |  | 2 | [21 empty] | VV | 0
31 | 721176115 | Potrubí HT odpadní svislé D 110 x 2,7 mm | m | 26 |  | 0 |  | 0 |  | 0 | 21 | 0 | 0.00131 | 0.03 | 0 | 0 |  | RTS 17/ I | Indiv | 0.797 | 20.72 |  |  |  |  | POL1_1
|  | 26 |  | 26 | [21 empty] | VV | 0
32 | 721273200 | Souprava ventilační střešní HL, včetně napojení , PP HL810 D 110 mm komplet | kus | 2 |  | 0 |  | 0 |  | 0 | 21 | 0 | 0.00027 | 0 | 0 | 0 |  | RTS 17/ I | Indiv | 0.333 | 0.67 |  |  |  |  | POL1_1
|  | 2 |  | 2 | [21 empty] | VV | 0
33 | 28349010 | Dvířka revizní plná SI 2020 rozměr 200x200 mm | kus | 11 |  | 0 |  | 0 |  | 0 | 21 | 0 | 0.0006 | 0.01 | 0 | 0 | SPCM | RTS 17/ I | Indiv | 0 | 0 |  |  |  |  | POL3_0
|  | 11 |  | 11 | [21 empty] | VV | 0
34 | 28615442.A | Kus čisticí HTRE DN 70 mm PP, (D+M) | kus | 1 |  | 0 |  | 0 |  | 0 | 21 | 0 | 0.0002 | 0 | 0 | 0 | SPCM | RTS 17/ I | Indiv | 0 | 0 |  |  |  |  | POL3_0
|  | 1 |  | 1 | [21 empty] | VV | 0
35 | 28615443.A | Kus čisticí HTRE DN 100 mm PP, (D+M) | kus | 10 |  | 0 |  | 0 |  | 0 | 21 | 0 | 0.00038 | 0 | 0 | 0 | SPCM | RTS 17/ I | Indiv | 0 | 0 |  |  |  |  | POL3_0
|  | 10 |  | 10 | [21 empty] | VV | 0
36 | 721242117 | Lapač střešních splavenin litinový DN 150, (D+M) | kus | 4 |  | 0 |  | 0 |  | 0 | 21 | 0 | 0.03525 | 0.14 | 0 | 0 |  | RTS 17/ I | Indiv | 0.804 | 3.22 |  |  |  |  | POL1_1
|  | 4 |  | 4 | [21 empty] | VV | 0
Díl: | 725 | Zařizovací předměty |  |  |  | 0 |  | 0 |  | 0 |  | 0 |  | 0.76 |  | 0 |  |  |  |  | 0 |  |  |  |  | DIL
37 | 725-VL1 | WC (D+M, specifikace dle TZ komplet) | kus | 5 |  | 0 |  | 0 |  | 0 | 21 | 0 | 0.03212 | 0.16 | 0 | 0 |  | Vlastní | Indiv | 0 | 0 |  |  |  |  | POL1_1
|  | 5 |  | 5 | [21 empty] | VV | 0
38 | 725-VL2 | Pisoar (D+M, specifikace dle TZ komplet) | kus | 1 |  | 0 |  | 0 |  | 0 | 21 | 0 | 0.03212 | 0.03 | 0 | 0 |  | Vlastní | Indiv | 0 | 0 |  |  |  |  | POL1_1
39 | 725-VL3 | Bidet (specifikace dle TZ komplet) | kus | 1 |  | 0 |  | 0 |  | 0 | 21 | 0 | 0.03212 | 0.03 | 0 | 0 |  | Vlastní | Indiv | 0 | 0 |  |  |  |  | POL1_1
40 | 725-VL4 | Vybavení k umývadlům (specifikace dle TZ komplet) | kus | 7 |  | 0 |  | 0 |  | 0 | 21 | 0 | 0.02007 | 0.14 | 0 | 0 |  | Vlastní | Indiv | 0 | 0 |  |  |  |  | POL1_1
41 | 725-VL5 | Zařízení umyvadla(D+M, specifikace dle TZ komplet) | kus | 10 |  | 0 |  | 0 |  | 0 | 21 | 0 | 0.02007 | 0.2 | 0 | 0 |  | Vlastní | Indiv | 0 | 0 |  |  |  |  | POL1_1
42 | 725-VL6 | Nerezový žlab 2 x 1200mm (specifik dle TZ komplet), (včetně baterie a vypouštěcí šachty s vypouštěním) | kus | 1 |  | 0 |  | 0 |  | 0 | 21 | 0 | 0.02007 | 0.02 | 0 | 0 |  | Vlastní | Indiv | 0 | 0 |  |  |  |  | POL1_1
43 | 725-VL7 | Zařízení výlevky (D+M, specifikace dle TZ komplet) | kus | 1 |  | 0 |  | 0 |  | 0 | 21 | 0 | 0.02007 | 0.02 | 0 | 0 |  | Vlastní | Indiv | 0 | 0 |  |  |  |  | POL1_1
44 | 725-VL8 | Sprchové zařízení(D+M, specifikace dle TZ komplet) | kus | 4 |  | 0 |  | 0 |  | 0 | 21 | 0 | 0.02007 | 0.08 | 0 | 0 |  | Vlastní | Indiv | 0 | 0 |  |  |  |  | POL1_1
45 | 725-VL9 | Podlahová vpust (D+M, specifikace dle TZ komplet) | kus | 4 |  | 0 |  | 0 |  | 0 | 21 | 0 | 0.02007 | 0.08 | 0 | 0 |  | Vlastní | Indiv | 0 | 0 |  |  |  |  | POL1_1
Díl: | M23 | Montáže potrubí |  |  |  | 0 |  | 0 |  | 0 |  | 0 |  | 0 |  | 0 |  |  |  |  | 0 |  |  |  |  | DIL
46 | 230170003R00 | Příprava pro zkoušku těsnosti DN 50 - 125, + zkouška těsnosti, komplet | sada | 1 |  | 0 |  | 0 |  | 0 | 21 | 0 | 0 | 0 | 0 | 0 |  | Vlastní | Indiv | 0 | 0 |  |  |  |  | POL1_1
[24 empty] | 15 | 21
| Celkem |  |  |  |  | 0 | [17 empty] | 0 | 0 | SUM
Poznámky uchazeče k zadání
POPUZIV
END

## 01 3 Pol
Položkový rozpočet | [25 empty] | #TypZaznamu#
S: | 01-01 | Výstavba objektu a výukového vod. prvku odbor. výcviku | [23 empty] | STA
O: | 01 | SO1 | [20 empty] | STA |  |  | OBJ
R: | 3 | Vodovod | [23 empty] | ROZ
P.č. | Číslo položky | Název položky | MJ | množství | cena / MJ | Celkem | Dodávka | Dodávka celk. | Montáž | Montáž celk. | DPH | cena s DPH | hmotnost / MJ | hmotnost celk.(t) | dem. hmotnost / MJ | dem. hmotnost celk.(t) | Ceník | Cen. soustava / platnost | Cenová úroveň | Nhod / MJ | Nhod celk. | Dodavatel
Díl: | 1 | Zemní práce |  |  |  | 0 |  | 0 |  | 0 |  | 0 |  | 23.06 |  | 3.24 |  |  |  |  | 105.66 |  |  |  |  | DIL
1 | 113109315 | Odstranění podkladu pl.50 m2, bet.prostý tl.15 cm | m2 | 9 |  | 0 |  | 0 |  | 0 | 21 | 0 | 0 | 0 | 0.36 | 3.24 |  | RTS 17/ I | Indiv | 1.227 | 11.04 |  |  |  |  | POL1_1
|  | 1,5*6,0 |  | 9 | [21 empty] | VV | 0
2 | 132301211 | Hloubení rýh š.do 200 cm hor.4 do 100 m3, STROJNĚ | m3 | 55.2 |  | 0 |  | 0 |  | 0 | 21 | 0 | 0 | 0 | 0 | 0 |  | RTS 17/ I | Indiv | 0.35 | 19.32 |  |  |  |  | POL1_1
|  | (45*1,0*1,2)+(1,0*1*1,2) |  | 55.2 | [21 empty] | VV | 0
[26 empty] | VV | 0
3 | 131301201 | Hloubení zapažených jam v hor.4 do 100 m3 | m3 | 2.8125 |  | 0 |  | 0 |  | 0 | 21 | 0 | 0 | 0 | 0 | 0 |  | RTS 17/ I | Indiv | 2.965 | 8.34 |  |  |  |  | POL1_1
[26 empty] | VV | 0
|  | 1,5*1,5*1,25 |  | 2.8125 | [21 empty] | VV | 0
4 | 122301109 | Příplatek za lepivost - odkopávky v hor. 4 | m3 | 58.0125 |  | 0 |  | 0 |  | 0 | 21 | 0 | 0 | 0 | 0 | 0 |  | RTS 17/ I | Indiv | 0.081 | 4.7 |  |  |  |  | POL1_1
|  | 55,20+2,8125 |  | 58.0125 | [21 empty] | VV | 0
5 | 162701104 | Vodorovné přemístění výkopku z hor.1-4 do 9000 m | m3 | 36.7625 |  | 0 |  | 0 |  | 0 | 21 | 0 | 0 | 0 | 0 | 0 |  | RTS 17/ I | Indiv | 0.011 | 0.4 |  |  |  |  | POL1_1
|  | 55,20+2,8125-13,5-6,75-1 |  | 36.7625 | [21 empty] | VV | 0
6 | 171201201 | Uložení sypaniny na skl.-modelace na výšku přes 2m | m3 | 36.7263 |  | 0 |  | 0 |  | 0 | 21 | 0 | 0 | 0 | 0 | 0 |  | RTS 17/ I | Indiv | 0.009 | 0.33 |  |  |  |  | POL1_1
7 | 151101101 | Pažení a rozepření stěn rýh - příložné - hl. do 2m | m2 | 108 |  | 0 |  | 0 |  | 0 | 21 | 0 | 0.00099 | 0.11 | 0 | 0 |  | RTS 17/ I | Indiv | 0.236 | 25.49 |  |  |  |  | POL1_1
|  | 45*1,2*2 |  | 108 | [21 empty] | VV | 0
8 | 151101111 | Odstranění pažení stěn rýh - příložné - hl. do 2 m | m2 | 108 |  | 0 |  | 0 |  | 0 | 21 | 0 | 0 | 0 | 0 | 0 |  | RTS 17/ I | Indiv | 0.07 | 7.56 |  |  |  |  | POL1_1
9 | 174101101 | Zásyp jam, rýh, šachet se zhutněním | m3 | 34.95 |  | 0 |  | 0 |  | 0 | 21 | 0 | 0 | 0 | 0 | 0 |  | RTS 17/ I | Indiv | 0.202 | 7.06 |  |  |  |  | POL1_1
|  | 55,20-13,5-6,75 |  | 34.95 | [21 empty] | VV | 0
10 | 175101101 | Obsyp potrubí bez prohození sypaniny, s dodáním štěrkopísku frakce 0 - 22 mm | m3 | 13.5 |  | 0 |  | 0 |  | 0 | 21 | 0 | 1.7 | 22.95 | 0 | 0 |  | RTS 17/ I | Indiv | 1.587 | 21.42 |  |  |  |  | POL1_1
|  | 45*1,0*0,3 |  | 13.5 | [21 empty] | VV | 0
Díl: | 4 | Vodorovné konstrukce |  |  |  | 0 |  | 0 |  | 0 |  | 0 |  | 7.64 |  | 0 |  |  |  |  | 11.44 |  |  |  |  | DIL
11 | 451572111 | Lože pod potrubí z kameniva těženého 0 - 4 mm, kraj Jihomoravský | m3 | 6.75 |  | 0 |  | 0 |  | 0 | 21 | 0 | 1.1322 | 7.64 | 0 | 0 |  | RTS 17/ I | Indiv | 1.695 | 11.44 |  |  |  |  | POL1_1
|  | 45*1,0*0,15 |  | 6.75 | [21 empty] | VV | 0
Díl: | 5 | Komunikace |  |  |  | 0 |  | 0 |  | 0 |  | 0 |  | 22.5 |  | 0 |  |  |  |  | 10.89 |  |  |  |  | DIL
12 | 566905111 | Vyspravení podkladu po překopech betonem, komplet | m3 | 9 |  | 0 |  | 0 |  | 0 | 21 | 0 | 2.5 | 22.5 | 0 | 0 |  | RTS 17/ I | Indiv | 1.21 | 10.89 |  |  |  |  | POL1_1
Díl: | 91 | Doplňující práce na komunikaci |  |  |  | 0 |  | 0 |  | 0 |  | 0 |  | 0 |  | 0 |  |  |  |  | 1.32 |  |  |  |  | DIL
13 | 919735123 | Řezání stávajícího betonového krytu tl. 10 - 15 cm | m | 12 |  | 0 |  | 0 |  | 0 | 21 | 0 | 0 | 0 | 0 | 0 |  | RTS 17/ I | Indiv | 0.11 | 1.32 |  |  |  |  | POL1_1
|  | 6+6 |  | 12 | [21 empty] | VV | 0
Díl: | 94 | Lešení a stavební výtahy |  |  |  | 0 |  | 0 |  | 0 |  | 0 |  | 0 |  | 0 |  |  |  |  | 0.21 |  |  |  |  | DIL
14 | 941955002 | Lešení lehké pomocné, výška podlahy do 1,9 m | ks | 1 |  | 0 |  | 0 |  | 0 | 21 | 0 | 0.00158 | 0 | 0 | 0 |  | RTS 17/ I | Indiv | 0.214 | 0.21 |  |  |  |  | POL1_1
Díl: | 97 | Prorážení otvorů |  |  |  | 0 |  | 0 |  | 0 |  | 0 |  | 0.02 |  | 1.84 |  |  |  |  | 32.18 |  |  |  |  | DIL
15 | 974031164 | Vysekání rýh ve zdi cihelné 15 x 15 cm | m | 46 |  | 0 |  | 0 |  | 0 | 21 | 0 | 0.00049 | 0.02 | 0.04 | 1.84 |  | RTS 17/ I | Indiv | 0.668 | 30.73 |  |  |  |  | POL1_1
|  | 46 |  | 46 | [21 empty] | VV | 0
16 | 979084216 | Vodorovná doprava vybour. hmot po suchu do 5 km, +uložení na skládku a skládkovné | t | 1.84 |  | 0 |  | 0 |  | 0 | 21 | 0 | 0 | 0 | 0 | 0 |  | RTS 17/ I | Indiv | 0.688 | 1.27 |  |  |  |  | POL1_
17 | 979084219 | Příplatek k dopravě vybour.hmot za dalších 5 km | t | 1.84 |  | 0 |  | 0 |  | 0 | 21 | 0 | 0 | 0 | 0 | 0 |  | RTS 17/ I | Indiv | 0 | 0 |  |  |  |  | POL1_
18 | 979087212 | Nakládání suti na dopravní prostředky | t | 1.84 |  | 0 |  | 0 |  | 0 | 21 | 0 | 0 | 0 | 0 | 0 |  | RTS 17/ I | Indiv | 0.099 | 0.18 |  |  |  |  | POL1_
Díl: | 722 | Vnitřní vodovod |  |  |  | 0 |  | 0 |  | 0 |  | 0 |  | 0.32 |  | 0 |  |  |  |  | 133.37 |  |  |  |  | DIL
19 | 722290234 | Proplach a dezinfekce vodovod.potrubí do DN 80 | m | 204 |  | 0 |  | 0 |  | 0 | 21 | 0 | 1e-05 | 0 | 0 | 0 |  | RTS 17/ I | Indiv | 0.062 | 12.65 |  |  |  |  | POL1_1
|  | 204 |  | 204 | [21 empty] | VV | 0
20 | 722290215 | Zkouška tlaku potrubí přírub.nebo hrdlového , do DN 100 | m | 204 |  | 0 |  | 0 |  | 0 | 21 | 0 | 0.00038 | 0.08 | 0 | 0 |  | RTS 17/ I | Indiv | 0.179 | 36.52 |  |  |  |  | POL1_1
|  | 204 |  | 204 | [21 empty] | VV | 0
21 | 722200004 | Vodovod, potrubí polyetylenové D 40x3,7mm, D+M, identifikační vodič, výstaržná folie | m | 45 |  | 0 |  | 0 |  | 0 | 21 | 0 | 0.00122 | 0.05 | 0 | 0 |  | RTS 17/ I | Indiv | 1.1467 | 51.6 |  |  |  |  | POL2_1
|  | 45 |  | 45 | [21 empty] | VV | 0
22 | 2861450a | Trubka PP SN 10 DN 100/6000, D+M, chránička včetně vystrojení komplet | kus | 1 |  | 0 |  | 0 |  | 0 | 21 | 0 | 0.0264 | 0.03 | 0 | 0 |  | Vlastní | Indiv | 0 | 0 |  |  |  |  | POL3_0
|  | 1 |  | 1 | [21 empty] | VV | 0
23 | 722174212 | Montáž potrubí z plastů rovné polyf. svař. D 20 mm | m | 42 |  | 0 |  | 0 |  | 0 | 21 | 0 | 0.00028 | 0.01 | 0 | 0 |  | RTS 17/ I | Indiv | 0.16814 | 7.06 |  |  |  |  | POL1_1
|  | 42 |  | 42 | [21 empty] | VV | 0
24 | 28615133 | Trubka D 20 x 2,8 mm délka 4 m PN 16 PPR, Izolace návleková MIRELON STABIL tl. stěny 25 mm | m | 42 |  | 0 |  | 0 |  | 0 | 21 | 0 | 0.00014 | 0.01 | 0 | 0 | SPCM | RTS 17/ I | Indiv | 0 | 0 |  |  |  |  | POL3_0
|  | 42 |  | 42 | [21 empty] | VV | 0
25 | 722174213 | Montáž potrubí z plastů rovné polyf. svař. D 25 mm | m | 56 |  | 0 |  | 0 |  | 0 | 21 | 0 | 0.00028 | 0.02 | 0 | 0 |  | RTS 17/ I | Indiv | 0.18314 | 10.26 |  |  |  |  | POL1_1
|  | 56 |  | 56 | [21 empty] | VV | 0
26 | 28615135 | Trubka D 25 x 3,5 mm délka 4 m PN 16 PPR, Izolace návleková MIRELON STABIL tl. stěny 25 mm | m | 56 |  | 0 |  | 0 |  | 0 | 21 | 0 | 0.00023 | 0.01 | 0 | 0 | SPCM | RTS 17/ I | Indiv | 0 | 0 |  |  |  |  | POL3_0
|  | 56 |  | 56 | [21 empty] | VV | 0
27 | 722174214 | Montáž potrubí z plastů rovné polyf. svař. D 32 mm | m | 18 |  | 0 |  | 0 |  | 0 | 21 | 0 | 0.00028 | 0.01 | 0 | 0 |  | RTS 17/ I | Indiv | 0.21286 | 3.83 |  |  |  |  | POL1_1
|  | 18 |  | 18 | [21 empty] | VV | 0
28 | 28615138 | Trubka D 32 x 4,4 mm délka 4 m PN 16 PPR, Izolace návleková MIRELON STABIL tl. stěny 25 mm | m | 18 |  | 0 |  | 0 |  | 0 | 21 | 0 | 0.00037 | 0.01 | 0 | 0 | SPCM | RTS 17/ I | Indiv | 0 | 0 |  |  |  |  | POL3_0
|  | 18 |  | 18 | [21 empty] | VV | 0
29 | 722174215 | Montáž potrubí z plastů rovné polyf. svař. D 40 mm | m | 43 |  | 0 |  | 0 |  | 0 | 21 | 0 | 0.0003 | 0.01 | 0 | 0 |  | RTS 17/ I | Indiv | 0.24379 | 10.48 |  |  |  |  | POL1_1
|  | 43 |  | 43 | [21 empty] | VV | 0
30 | 28615140 | Trubka D 40 x 5,5 mm délka 4 m PN 16 PPR, Izolace návleková MIRELON STABIL tl. stěny 25 mm | m | 43 |  | 0 |  | 0 |  | 0 | 21 | 0 | 0.00057 | 0.02 | 0 | 0 | SPCM | RTS 17/ I | Indiv | 0 | 0 |  |  |  |  | POL3_0
|  | 43 |  | 43 | [21 empty] | VV | 0
31 | 722265112 | Vodoměr domovní DN20x165mm, Qn 2,5, D+M, včetně uzávěru DN25 2ks | kus | 1 |  | 0 |  | 0 |  | 0 | 21 | 0 | 0.00394 | 0 | 0 | 0 |  | RTS 17/ I | Indiv | 0.393 | 0.39 |  |  |  |  | POL1_1
|  | 1 |  | 1 | [21 empty] | VV | 0
32 | 2869725a | Šachta plastová v. 1500 mm, komplet, D+M, vypouštění venkov. žlabu, s uzávěrem a vypouštěním | kus | 1 |  | 0 |  | 0 |  | 0 | 21 | 0 | 0.057 | 0.06 | 0 | 0 |  | Vlastní | Indiv | 0 | 0 |  |  |  |  | POL3_0
|  | 1 |  | 1 | [21 empty] | VV | 0
33 | 998722101 | Přesun hmot pro vnitřní vodovod, výšky do 6 m | t | 0.29 |  | 0 |  | 0 |  | 0 | 21 | 0 | 0 | 0 | 0 | 0 |  | RTS 17/ I | Indiv | 1.327 | 0.38 |  |  |  |  | POL1_
34 | 722202443 | Kohout kulový D 25 | kus | 1 |  | 0 |  | 0 |  | 0 | 21 | 0 | 0.00022 | 0 | 0 | 0 |  | RTS 17/ I | Indiv | 0.20269 | 0.2 |  |  |  |  | POL1_1
|  | 1 |  | 1 | [21 empty] | VV | 0
35 | 5511800-VL1 | ISO tvarovka 32/25 | kus | 1 |  | 0 |  | 0 |  | 0 | 21 | 0 | 0.0016 | 0 | 0 | 0 |  | Vlastní | Indiv | 0 | 0 |  |  |  |  | POL3_0
|  | 1 |  | 1 | [21 empty] | VV | 0
36 | 5511800-VL2 | ISO tvarovka 32/32 | kus | 1 |  | 0 |  | 0 |  | 0 | 21 | 0 | 0.0016 | 0 | 0 | 0 |  | Vlastní | Indiv | 0 | 0 |  |  |  |  | POL3_0
|  | 1 |  | 1 | [21 empty] | VV | 0
37 | 5511801a | Napojení na stávající vodovod - komplet, včetně uzávěru DN32mm, | kus | 1 |  | 0 |  | 0 |  | 0 | 21 | 0 | 0.0016 | 0 | 0 | 0 |  | Vlastní | Indiv | 0 | 0 |  |  |  |  | POL3_0
|  | 1 |  | 1 | [21 empty] | VV | 0
Díl: | 732 | Strojovny |  |  |  | 0 |  | 0 |  | 0 |  | 0 |  | 0.01 |  | 0 |  |  |  |  | 0.55 |  |  |  |  | DIL
38 | 732421411 | Čerpadlo oběhové cirk.s čas. spínačem, 1,7m3/h, 10bar,230V, výtklak 1m,připoj. G1,mater.bronz, D+M | soubor | 1 |  | 0 |  | 0 |  | 0 | 21 | 0 | 0.00621 | 0.01 | 0 | 0 |  | RTS 17/ I | Indiv | 0.55 | 0.55 |  |  |  |  | POL1_1
|  | 1 |  | 1 | [21 empty] | VV | 0
[24 empty] | 15 | 21
| Celkem |  |  |  |  | 0 | [17 empty] | 0 | 0 | SUM
Poznámky uchazeče k zadání
POPUZIV
END

## 01 4 Pol
Položkový rozpočet | [25 empty] | #TypZaznamu#
S: | 01-01 | Výstavba objektu a výukového vod. prvku odbor. výcviku | [23 empty] | STA
O: | 01 | SO1 | [20 empty] | STA |  |  | OBJ
R: | 4 | UT | [23 empty] | ROZ
P.č. | Číslo položky | Název položky | MJ | množství | cena / MJ | Celkem | Dodávka | Dodávka celk. | Montáž | Montáž celk. | DPH | cena s DPH | hmotnost / MJ | hmotnost celk.(t) | dem. hmotnost / MJ | dem. hmotnost celk.(t) | Ceník | Cen. soustava / platnost | Cenová úroveň | Nhod / MJ | Nhod celk. | Dodavatel
Díl: | 991 | HZS |  |  |  | 0 |  | 0 |  | 0 |  | 0 |  | 0 |  | 0 |  |  |  |  | 0 |  |  |  |  | DIL
1 | 904 R01 | Hzs-zkousky v ramci montaz.praci. Komplexni , vyzkouseni -zkouška těsnosti | hod | 20 |  | 0 |  | 0 |  | 0 | 21 | 0 | 0 | 0 | 0 | 0 |  | Vlastní | Indiv | 0 | 0 |  |  |  |  | POL1_1
2 | 904 R02 | Hzs-zkousky v ramci montaz.praci. Topná zkouška | hod | 24 |  | 0 |  | 0 |  | 0 | 21 | 0 | 0 | 0 | 0 | 0 |  | Vlastní | Indiv | 0 | 0 |  |  |  |  | POL1_1
3 | 905 R00 | Hzs- provoz.souboru a st.obj. Dilatační zkouška | hod | 20 |  | 0 |  | 0 |  | 0 | 21 | 0 | 0 | 0 | 0 | 0 |  | Vlastní | Indiv | 0 | 0 |  |  |  |  | POL1_1
Díl: | 713 | Izolace tepelné |  |  |  | 0 |  | 0 |  | 0 |  | 0 |  | 0.03 |  | 0 |  |  |  |  | 14.95 |  |  |  |  | DIL
4 | 713411111 | Izolace tepelná potrubí 1vrstvá-mont. | m2 | 56 |  | 0 |  | 0 |  | 0 | 21 | 0 | 0.00051 | 0.03 | 0 | 0 |  | RTS 17/ I | Indiv | 0.267 | 14.95 |  |  |  |  | POL1_1
5 | 63143081.1 | Pouzdro potrubní Skruž 12/30 mm | m | 42 |  | 0 |  | 0 |  | 0 | 21 | 0 | 0 | 0 | 0 | 0 |  | Vlastní | Indiv | 0 | 0 |  |  |  |  | POL1_1
6 | 63143081.2 | Pouzdro potrubní Skruž 15/30 mm | m | 46 |  | 0 |  | 0 |  | 0 | 21 | 0 | 0 | 0 | 0 | 0 |  | Vlastní | Indiv | 0 | 0 |  |  |  |  | POL1_1
7 | 63143081.3 | Pouzdro potrubní Skruž 18/30 mm | m | 20 |  | 0 |  | 0 |  | 0 | 21 | 0 | 0 | 0 | 0 | 0 |  | Vlastní | Indiv | 0 | 0 |  |  |  |  | POL1_1
8 | 63143081.4 | Pouzdro potrubní Skruž 22/30 mm | m | 28 |  | 0 |  | 0 |  | 0 | 21 | 0 | 0 | 0 | 0 | 0 |  | Vlastní | Indiv | 0 | 0 |  |  |  |  | POL1_1
9 | 63143081.5 | Pouzdro potrubní Skruž 28/30 mm | m | 46 |  | 0 |  | 0 |  | 0 | 21 | 0 | 0 | 0 | 0 | 0 |  | Vlastní | Indiv | 0 | 0 |  |  |  |  | POL1_1
10 | 63143081.6 | Pouzdro potrubní Skruž 35/30 mm | m | 26 |  | 0 |  | 0 |  | 0 | 21 | 0 | 0 | 0 | 0 | 0 |  | Vlastní | Indiv | 0 | 0 |  |  |  |  | POL1_1
11 | 63143081.7 | Pouzdro potrubní Skruž 42/30 mm | m | 6 |  | 0 |  | 0 |  | 0 | 21 | 0 | 0 | 0 | 0 | 0 |  | Vlastní | Indiv | 0 | 0 |  |  |  |  | POL1_1
12 | 998713201 | Přesun hmot pro izolace tepelné, výšky do 6 m | % |  |  | 0 |  | 0 |  | 0 | 21 | 0 | 0 | 0 | 0 | 0 |  | RTS 17/ I | Indiv | 0 | 0 |  |  |  |  | POL7_
Díl: | 731 | Kotelny |  |  |  | 0 |  | 0 |  | 0 |  | 0 |  | 0 |  | 0 |  |  |  |  | 0 |  |  |  |  | DIL
13 | 731249115.00 | Montáž kotle ocel. na plynná paliva do 35 kW | ks | 1 |  | 0 |  | 0 |  | 0 | 21 | 0 | 0 | 0 | 0 | 0 |  | Vlastní | Indiv | 0 | 0 |  |  |  |  | POL1_1
14 | 731-VL1 | Teplovodní kondenzační kotel 35 kW, s nuceným přívodem spalovacího vzduchu | kpl | 1 |  | 0 |  | 0 |  | 0 | 21 | 0 | 0 | 0 | 0 | 0 |  | Vlastní | Indiv | 0 | 0 |  |  |  |  | POL1_1
15 | 731-VL2 | Připojovací sada na vedení spalin a spal. vzduchu | kpl | 1 |  | 0 |  | 0 |  | 0 | 21 | 0 | 0 | 0 | 0 | 0 |  | Vlastní | Indiv | 0 | 0 |  |  |  |  | POL1_1
16 | 731-VL3 | Připojovací sada pro instalaci na omítku | kpl | 1 |  | 0 |  | 0 |  | 0 | 21 | 0 | 0 | 0 | 0 | 0 |  | Vlastní | Indiv | 0 | 0 |  |  |  |  | POL1_1
17 | 731-VL4 | Připojovací konzola pro instalaci nad omítku | kpl | 1 |  | 0 |  | 0 |  | 0 | 21 | 0 | 0 | 0 | 0 | 0 |  | Vlastní | Indiv | 0 | 0 |  |  |  |  | POL1_1
18 | 731-VL5 | Ekvitermní regulátor - ovládací modul BM s vnějš. | kpl | 1 |  | 0 |  | 0 |  | 0 | 21 | 0 | 0 | 0 | 0 | 0 |  | Vlastní | Indiv | 0 | 0 |  |  |  |  | POL1_1
19 | 484174298 | Čidlo venkovní pro ekviterm. regulaci | ks | 1 |  | 0 |  | 0 |  | 0 | 21 | 0 | 0 | 0 | 0 | 0 |  | Vlastní | Indiv | 0 | 0 |  |  |  |  | POL1_1
20 | 998731201 | Přesun hmot pro kotelny, výšky do 6 m | % |  |  | 0 |  | 0 |  | 0 | 21 | 0 | 0 | 0 | 0 | 0 |  | RTS 17/ I | Indiv | 0 | 0 |  |  |  |  | POL7_
Díl: | 732 | Strojovny |  |  |  | 0 |  | 0 |  | 0 |  | 0 |  | 0 |  | 0 |  |  |  |  | 0 |  |  |  |  | DIL
21 | 732199100.00 | Orientační štítky na potrubí + mont. | ks | 4 |  | 0 |  | 0 |  | 0 | 21 | 0 | 0 | 0 | 0 | 0 |  | Vlastní | Indiv | 0 | 0 |  |  |  |  | POL1_1
22 | 732219301.00 | Montáž zásobníkových ohříváků TUV obj. 210 l | kpl | 1 |  | 0 |  | 0 |  | 0 | 21 | 0 | 0 | 0 | 0 | 0 |  | Vlastní | Indiv | 0 | 0 |  |  |  |  | POL1_1
23 | 732-VL6 | Zásobníkový ohřívák TUV závěsný obj. 210 l , topný výkon 24 kW | kpl | 1 |  | 0 |  | 0 |  | 0 | 21 | 0 | 0 | 0 | 0 | 0 |  | Vlastní | Indiv | 0 | 0 |  |  |  |  | POL1_1
24 | 998731201 | Přesun hmot pro kotelny, výšky do 6 m | % |  |  | 0 |  | 0 |  | 0 | 21 | 0 | 0 | 0 | 0 | 0 |  | RTS 17/ I | Indiv | 0 | 0 |  |  |  |  | POL7_
Díl: | 733 | Rozvod potrubí |  |  |  | 0 |  | 0 |  | 0 |  | 0 |  | 0 |  | 0 |  |  |  |  | 156.4 |  |  |  |  | DIL
25 | 722160221 | Potrubí z měděných trubek D 12/1,0 | m | 42 |  | 0 |  | 0 |  | 0 | 21 | 0 | 0 | 0 | 0 | 0 |  | RTS 17/ I | Indiv | 0.64 | 26.88 |  |  |  |  | POL1_1
26 | 722160222 | Potrubí z měděných trubek D 15/1,0 | m | 46 |  | 0 |  | 0 |  | 0 | 21 | 0 | 0 | 0 | 0 | 0 |  | RTS 14/ II | Indiv | 0.712 | 32.75 |  |  |  |  | POL1_1
27 | 722160223 | Potrubí z měděných trubek D 18/1,0 | m | 20 |  | 0 |  | 0 |  | 0 | 21 | 0 | 0 | 0 | 0 | 0 |  | RTS 14/ II | Indiv | 0.712 | 14.24 |  |  |  |  | POL1_1
28 | 722160224 | Potrubí z měděných trubek D 22/1,0 | m | 28 |  | 0 |  | 0 |  | 0 | 21 | 0 | 0 | 0 | 0 | 0 |  | RTS 14/ II | Indiv | 0.712 | 19.94 |  |  |  |  | POL1_1
29 | 722160226 | Potrubí z měděných trubek D 28/1,5 | m | 46 |  | 0 |  | 0 |  | 0 | 21 | 0 | 0 | 0 | 0 | 0 |  | RTS 14/ II | Indiv | 0.709 | 32.61 |  |  |  |  | POL1_1
30 | 722160228 | Potrubí z měděných trubek D 35/1,5 | m | 26 |  | 0 |  | 0 |  | 0 | 21 | 0 | 0 | 0 | 0 | 0 |  | RTS 14/ II | Indiv | 0.937 | 24.36 |  |  |  |  | POL1_1
31 | 722160228 | Potrubí z měděných trubek D 35/1,5 | m | 6 |  | 0 |  | 0 |  | 0 | 21 | 0 | 0 | 0 | 0 | 0 |  | RTS 14/ II | Indiv | 0.937 | 5.62 |  |  |  |  | POL1_1
32 | 998733201 | Přesun hmot pro rozvody potrubí, výšky do 6 m | % |  |  | 0 |  | 0 |  | 0 | 21 | 0 | 0 | 0 | 0 | 0 |  | RTS 17/ I | Indiv | 0 | 0 |  |  |  |  | POL7_
Díl: | 734 | Armatury |  |  |  | 0 |  | 0 |  | 0 |  | 0 |  | 0 |  | 0 |  |  |  |  | 12.75 |  |  |  |  | DIL
33 | 734209112 | Montáž armatur závitových,se 2závity, G 3/8 | ks | 12 |  | 0 |  | 0 |  | 0 | 21 | 0 | 0 | 0 | 0 | 0 |  | RTS 17/ I | Indiv | 0.165 | 1.98 |  |  |  |  | POL1_1
34 | 734209112 | Montáž armatur závitových,se 2závity, G 3/8 | ks | 19 |  | 0 |  | 0 |  | 0 | 21 | 0 | 0 | 0 | 0 | 0 |  | RTS 17/ I | Indiv | 0.165 | 3.14 |  |  |  |  | POL1_1
35 | 734209125 | Montáž armatur závitových,se 3závity, G 1 | ks | 1 |  | 0 |  | 0 |  | 0 | 21 | 0 | 0 | 0 | 0 | 0 |  | RTS 17/ I | Indiv | 0.288 | 0.29 |  |  |  |  | POL1_1
36 | 734209117 | Montáž armatur závitových,se 2závity, G 3/4 včetně, filtru | ks | 1 |  | 0 |  | 0 |  | 0 | 21 | 0 | 0 | 0 | 0 | 0 |  | RTS 14/ II | Indiv | 0.35 | 0.35 |  |  |  |  | POL1_1
37 | 734209114 | Montáž armatur závitových,se 2závity, G 3/4 | ks | 2 |  | 0 |  | 0 |  | 0 | 21 | 0 | 0 | 0 | 0 | 0 |  | RTS 17/ I | Indiv | 0.206 | 0.41 |  |  |  |  | POL1_1
38 | 734209114 | Montáž armatur závitových,se 2závity, G 3/4 | ks | 2 |  | 0 |  | 0 |  | 0 | 21 | 0 | 0 | 0 | 0 | 0 |  | RTS 17/ I | Indiv | 0.206 | 0.41 |  |  |  |  | POL1_1
39 | 734209117 | Montáž armatur závitových,se 2závity, G 6/4 | ks | 4 |  | 0 |  | 0 |  | 0 | 21 | 0 | 0 | 0 | 0 | 0 |  | RTS 17/ I | Indiv | 0.35 | 1.4 |  |  |  |  | POL1_1
40 | 734221531U00 | Ventil term bez hlav G 3/8 | ks | 25 |  | 0 |  | 0 |  | 0 | 21 | 0 | 0 | 0 | 0 | 0 |  | Vlastní | Indiv | 0 | 0 |  |  |  |  | POL1_1
41 | 734221672 | Hlavice ovládání ventilů termostat. 6-28 C | ks | 25 |  | 0 |  | 0 |  | 0 | 21 | 0 | 0 | 0 | 0 | 0 |  | RTS 17/ I | Indiv | 0.072 | 1.8 |  |  |  |  | POL1_1
42 | 734261313 | Šroubení svorné pro CU 12/1 | ks | 9 |  | 0 |  | 0 |  | 0 | 21 | 0 | 0 | 0 | 0 | 0 |  | RTS 12/ II | Indiv | 0.082 | 0.74 |  |  |  |  | POL1_1
43 | 734261313 | Šroubení svorné pro CU 12/1 | ks | 10 |  | 0 |  | 0 |  | 0 | 21 | 0 | 0 | 0 | 0 | 0 |  | RTS 12/ II | Indiv | 0.082 | 0.82 |  |  |  |  | POL1_1
44 | 734261313 | Šroubení svorné pro CU 12/1 | ks | 6 |  | 0 |  | 0 |  | 0 | 21 | 0 | 0 | 0 | 0 | 0 |  | RTS 12/ II | Indiv | 0.082 | 0.49 |  |  |  |  | POL1_1
45 | 734291112 | Automatický odvzdušňovací ventil na potrubí | ks | 1 |  | 0 |  | 0 |  | 0 | 21 | 0 | 0 | 0 | 0 | 0 |  | RTS 17/ I | Indiv | 0.082 | 0.08 |  |  |  |  | POL1_1
46 | 734291112 | Automatický odvzdušňovací ventil na potrubí | ks | 2 |  | 0 |  | 0 |  | 0 | 21 | 0 | 0 | 0 | 0 | 0 |  | RTS 17/ I | Indiv | 0.082 | 0.16 |  |  |  |  | POL1_1
47 | 734295112 | Rozdělovací arm. trojc. DN 25, PN-0,6-Kvs-8,0 vč. el. pohonu | ks | 1 |  | 0 |  | 0 |  | 0 | 21 | 0 | 0 | 0 | 0 | 0 |  | RTS 17/ I | Indiv | 0.68 | 0.68 |  |  |  |  | POL1_1
48 | 28600003 | Přechodka CU vnit.závit -pájení 42-3/8" | ks | 2 |  | 0 |  | 0 |  | 0 | 21 | 0 | 0 | 0 | 0 | 0 |  | Vlastní | Indiv | 0 | 0 |  |  |  |  | POL1_1
49 | 28600005 | Přechodka CU vněj. závit -pájení 15-1/2" | ks | 2 |  | 0 |  | 0 |  | 0 | 21 | 0 | 0 | 0 | 0 | 0 |  | Vlastní | Indiv | 0 | 0 |  |  |  |  | POL1_1
50 | 28600009 | Přechodka CU vněj. závit -pájení 20-3/4" | ks | 4 |  | 0 |  | 0 |  | 0 | 21 | 0 | 0 | 0 | 0 | 0 |  | Vlastní | Indiv | 0 | 0 |  |  |  |  | POL1_1
51 | 28600009 | Přechodka CU vněj. závit -pájení 20-3/4" | ks | 4 |  | 0 |  | 0 |  | 0 | 21 | 0 | 0 | 0 | 0 | 0 |  | Vlastní | Indiv | 0 | 0 |  |  |  |  | POL1_1
52 | 28600009.1 | Přechodka CU vněj. závit -pájení 42-6/4" | ks | 4 |  | 0 |  | 0 |  | 0 | 21 | 0 | 0 | 0 | 0 | 0 |  | Vlastní | Indiv | 0 | 0 |  |  |  |  | POL1_1
53 | 42217531 | Ventil přepoučtěcí DN-15,10-60kPa,120 C | ks | 1 |  | 0 |  | 0 |  | 0 | 21 | 0 | 0 | 0 | 0 | 0 |  | Vlastní | Indiv | 0 | 0 |  |  |  |  | POL1_1
54 | 734-VL7 | Regulátor diferenčního tlaku , typ PV DN 20 5 až 30 kPa, | kpl | 1 |  | 0 |  | 0 |  | 0 | 21 | 0 | 0 | 0 | 0 | 0 |  | Vlastní | Indiv | 0 | 0 |  |  |  |  | POL1_1
55 | 734-VL8 | Regulátor diferenčního tlaku , typ PV DN 25 5 až 30 kPa, | kpl | 1 |  | 0 |  | 0 |  | 0 | 21 | 0 | 0 | 0 | 0 | 0 |  | Vlastní | Indiv | 0 | 0 |  |  |  |  | POL1_1
56 | 55113418 | Kohout kul. DN-40, PN-25 -185 C | ks | 4 |  | 0 |  | 0 |  | 0 | 21 | 0 | 0 | 0 | 0 | 0 |  | Vlastní | Indiv | 0 | 0 |  |  |  |  | POL1_1
57 | 998734201 | Přesun hmot pro armatury, výšky do 6 m | % |  |  | 0 |  | 0 |  | 0 | 21 | 0 | 0 | 0 | 0 | 0 |  | RTS 17/ I | Indiv | 0 | 0 |  |  |  |  | POL7_
Díl: | 735 | Otopná tělesa |  |  |  | 0 |  | 0 |  | 0 |  | 0 |  | 0 |  | 0 |  |  |  |  | 24.47 |  |  |  |  | DIL
58 | 735159111 | Montáž panelových těles do délky 1600 mm | ks | 19 |  | 0 |  | 0 |  | 0 | 21 | 0 | 0 | 0 | 0 | 0 |  | RTS 17/ I | Indiv | 0.868 | 16.49 |  |  |  |  | POL1_1
59 | 735159111.1R00 | Montáž otopných těles trubkových | ks | 6 |  | 0 |  | 0 |  | 0 | 21 | 0 | 0 | 0 | 0 | 0 |  | Vlastní | Indiv | 0 | 0 |  |  |  |  | POL1_1
60 | 735191903 | Propláchnutí otopných těles ocel., nebo Al | m2 | 140 |  | 0 |  | 0 |  | 0 | 21 | 0 | 0 | 0 | 0 | 0 |  | RTS 17/ I | Indiv | 0.026 | 3.64 |  |  |  |  | POL1_1
61 | 735191910 | Napuštění vody do otopného systému - bez kotle | m2 | 140 |  | 0 |  | 0 |  | 0 | 21 | 0 | 0 | 0 | 0 | 0 |  | RTS 17/ I | Indiv | 0.031 | 4.34 |  |  |  |  | POL1_1
62 | 48457504.A | Těleso otopné des. 66/600 dl. 800 VK | ks | 8 |  | 0 |  | 0 |  | 0 | 21 | 0 | 0 | 0 | 0 | 0 | SPCM | RTS 17/ I | Indiv | 0 | 0 |  |  |  |  | POL3_
63 | 48457505.A | Těleso otopné des. 66/900 dl. 500 VK | ks | 1 |  | 0 |  | 0 |  | 0 | 21 | 0 | 0 | 0 | 0 | 0 | SPCM | RTS 17/ I | Indiv | 0 | 0 |  |  |  |  | POL3_
64 | 48457506.A | Těleso otopné des. 66/900 dl. 900 VK | ks | 1 |  | 0 |  | 0 |  | 0 | 21 | 0 | 0 | 0 | 0 | 0 | SPCM | RTS 17/ I | Indiv | 0 | 0 |  |  |  |  | POL3_
65 | 48457506.1A | Těleso otopné des. 100/600 dl. 1200 VK | ks | 9 |  | 0 |  | 0 |  | 0 | 21 | 0 | 0 | 0 | 0 | 0 |  | Vlastní | Indiv | 0 | 0 |  |  |  |  | POL2_1
66 | 48457507.A | Těleso otopné trubkové KL 1200.550 | ks | 4 |  | 0 |  | 0 |  | 0 | 21 | 0 | 0 | 0 | 0 | 0 | SPCM | RTS 17/ I | Indiv | 0 | 0 |  |  |  |  | POL3_
67 | 48457507.1A | Těleso otopné trubkové KL 1200.750 | ks | 2 |  | 0 |  | 0 |  | 0 | 21 | 0 | 0 | 0 | 0 | 0 |  | Vlastní | Indiv | 0 | 0 |  |  |  |  | POL2_1
68 | 998735201 | Přesun hmot pro otopná tělesa, výšky do 6 m | % | 1117.43 |  | 0 |  | 0 |  | 0 | 21 | 0 | 0 | 0 | 0 | 0 |  | RTS 17/ I | Indiv | 0 | 0 |  |  |  |  | POL1_
[24 empty] | 15 | 21
| Celkem |  |  |  |  | 0 | [17 empty] | 0 | 0 | SUM
Poznámky uchazeče k zadání
POPUZIV
END

## 01 5 Pol
Položkový rozpočet | [25 empty] | #TypZaznamu#
S: | 01-01 | Výstavba objektu a výukového vod. prvku odbor. výcviku | [23 empty] | STA
O: | 01 | SO1 | [20 empty] | STA |  |  | OBJ
R: | 5 | Elektro | [23 empty] | ROZ
P.č. | Číslo položky | Název položky | MJ | množství | cena / MJ | Celkem | Dodávka | Dodávka celk. | Montáž | Montáž celk. | DPH | cena s DPH | hmotnost / MJ | hmotnost celk.(t) | dem. hmotnost / MJ | dem. hmotnost celk.(t) | Ceník | Cen. soustava / platnost | Cenová úroveň | Nhod / MJ | Nhod celk. | Dodavatel
Díl: | M21 | Elektromontáže |  |  |  | 0 |  | 0 |  | 0 |  | 0 |  | 0.11 |  | 0 |  |  |  |  | 26.72 |  |  |  |  | DIL
1 | 210010002RT1 | Trubka ohebná pod omítku, typ 23.. 16 mm, včetně dodávky trubky PVC 2316 | m | 20 |  | 0 |  | 0 |  | 0 | 21 | 0 | 4e-05 | 0 | 0 | 0 |  | Vlastní | Indiv | 0 | 0 |  |  |  |  | POL1_1
2 | 210010003R00 | Trubka ohebná pod omítku, typ 23.. 23 mm | m | 30 |  | 0 |  | 0 |  | 0 | 21 | 0 | 0 | 0 | 0 | 0 |  | Vlastní | Indiv | 0 | 0 |  |  |  |  | POL1_1
3 | PC1 | Elektroinstalační trubka plastová pr.25 stř. mech , pevnost,pro instalaci na povrch | m | 32 |  | 0 |  | 0 |  | 0 | 21 | 0 | 0 | 0 | 0 | 0 |  | Vlastní | Indiv | 0 | 0 |  |  |  |  | POL1_1
4 | 210010005R00 | Trubka ohebná pod omítku, typ 23.. 36 mm | m | 13 |  | 0 |  | 0 |  | 0 | 21 | 0 | 0 | 0 | 0 | 0 |  | Vlastní | Indiv | 0 | 0 |  |  |  |  | POL1_1
5 | PC2 | Elektroinstalační trubka plastová pr.32 stř. mech , pevnost pro instalaci na povrch | m | 13 |  | 0 |  | 0 |  | 0 | 21 | 0 | 0 | 0 | 0 | 0 |  | Vlastní | Indiv | 0 | 0 |  |  |  |  | POL1_1
6 | PC3 | Trubka ohebná z PVC volně v podhledu pr.25mm | m | 240 |  | 0 |  | 0 |  | 0 | 21 | 0 | 0 | 0 | 0 | 0 |  | Vlastní | Indiv | 0 | 0 |  |  |  |  | POL1_1
7 | PC4 | Elektroinstalační trubka plastová pr.25 stř. mech , pevnost pro instalaci na povrch | m | 240 |  | 0 |  | 0 |  | 0 | 21 | 0 | 0 | 0 | 0 | 0 |  | Vlastní | Indiv | 0 | 0 |  |  |  |  | POL1_1
8 | 210010022R00 | Trubka tuhá z PVC uložená pevně, 23 mm | m | 21 |  | 0 |  | 0 |  | 0 | 21 | 0 | 0 | 0 | 0 | 0 |  | Vlastní | Indiv | 0 | 0 |  |  |  |  | POL1_1
9 | PC5 | Elektroinstalační trubka pevná plast vč. přísl. , pro montáž na krov pr.25mm, | m | 21 |  | 0 |  | 0 |  | 0 | 21 | 0 | 0 | 0 | 0 | 0 |  | Vlastní | Indiv | 0 | 0 |  |  |  |  | POL1_1
10 | 210010321R00 | Krabice univerzální KU a odbočná KO se zapoj.,kruh | kus | 134 |  | 0 |  | 0 |  | 0 | 21 | 0 | 0 | 0 | 0 | 0 |  | Vlastní | Indiv | 0 | 0 |  |  |  |  | POL1_1
11 | PC6 | Krabice univerzální pod omítku, možnost spojení v , souvislou řadu, variantně s víčkem a svorkami | ks | 134 |  | 0 |  | 0 |  | 0 | 21 | 0 | 0 | 0 | 0 | 0 |  | Vlastní | Indiv | 0 | 0 |  |  |  |  | POL1_1
12 | 210010323R00 | Krabice odbočná KO, se zapojením, čtvercová | kus | 25 |  | 0 |  | 0 |  | 0 | 21 | 0 | 0 | 0 | 0 | 0 |  | Vlastní | Indiv | 0 | 0 |  |  |  |  | POL1_1
13 | PC7 | Krabice s průchodkami, montáž na stěnu, IP 54 vč. , Svorkovnic | ks | 25 |  | 0 |  | 0 |  | 0 | 21 | 0 | 0 | 0 | 0 | 0 |  | Vlastní | Indiv | 0 | 0 |  |  |  |  | POL1_1
14 | 210100001R00 | Ukončení vodičů v rozvaděči + zapojení do 2,5 mm2 | kus | 99 |  | 0 |  | 0 |  | 0 | 21 | 0 | 0 | 0 | 0 | 0 |  | Vlastní | Indiv | 0 | 0 |  |  |  |  | POL1_1
15 | 210100002R00 | Ukončení vodičů v rozvaděči + zapojení do 6 mm2 | kus | 6 |  | 0 |  | 0 |  | 0 | 21 | 0 | 0 | 0 | 0 | 0 |  | Vlastní | Indiv | 0 | 0 |  |  |  |  | POL1_1
16 | 210100003R00 | Ukončení vodičů v rozvaděči + zapojení do 16 mm2 | kus | 10 |  | 0 |  | 0 |  | 0 | 21 | 0 | 0 | 0 | 0 | 0 |  | Vlastní | Indiv | 0 | 0 |  |  |  |  | POL1_1
17 | 210100004R00 | Ukončení vodičů v rozvaděči + zapojení do 25 mm2 | kus | 2 |  | 0 |  | 0 |  | 0 | 21 | 0 | 0 | 0 | 0 | 0 |  | Vlastní | Indiv | 0 | 0 |  |  |  |  | POL1_1
18 | 210110001R00 | Spínač nástěnný jednopól.- řaz. 1, obyč.prostředí | kus | 1 |  | 0 |  | 0 |  | 0 | 21 | 0 | 0 | 0 | 0 | 0 |  | Vlastní | Indiv | 0 | 0 |  |  |  |  | POL1_1
19 | PC8 | Spínač řaz. 1, kompletní pro montáž na hořlavý , podklad bílá, IP 44 | ks | 1 |  | 0 |  | 0 |  | 0 | 21 | 0 | 0 | 0 | 0 | 0 |  | Vlastní | Indiv | 0 | 0 |  |  |  |  | POL1_1
20 | 210110041R00 | Spínač zapuštěný jednopólový, řazení 1 | kus | 5 |  | 0 |  | 0 |  | 0 | 21 | 0 | 0 | 0 | 0 | 0 |  | Vlastní | Indiv | 0 | 0 |  |  |  |  | POL1_1
21 | PC9 | Spínač řaz. 1, kompletní vč. rámečku, bílá (podléhá vzorkování), | ks | 5 |  | 0 |  | 0 |  | 0 | 21 | 0 | 0 | 0 | 0 | 0 |  | Vlastní | Indiv | 0 | 0 |  |  |  |  | POL1_1
22 | 210110043R00 | Spínač zapuštěný seriový, řazení 5 | kus | 5 |  | 0 |  | 0 |  | 0 | 21 | 0 | 0 | 0 | 0 | 0 |  | Vlastní | Indiv | 0 | 0 |  |  |  |  | POL1_1
23 | PC10 | Spínač řaz.5, kompletní vč. rámečku, bílá (podléhá vzorkování) | ks | 5 |  | 0 |  | 0 |  | 0 | 21 | 0 | 0 | 0 | 0 | 0 |  | Vlastní | Indiv | 0 | 0 |  |  |  |  | POL1_1
24 | 210110045R00 | Spínač zapuštěný střídavý, řazení 6 | kus | 2 |  | 0 |  | 0 |  | 0 | 21 | 0 | 0 | 0 | 0 | 0 |  | Vlastní | Indiv | 0 | 0 |  |  |  |  | POL1_1
25 | PC11 | Spínač řaz.6, kompletní vč. rámečku,, bílá (podléhá vzorkování) | ks | 2 |  | 0 |  | 0 |  | 0 | 21 | 0 | 0 | 0 | 0 | 0 |  | Vlastní | Indiv | 0 | 0 |  |  |  |  | POL1_1
26 | 210110048R00 | Spínač zapuštěný jednopól. s orien.doutnavkou 1/So | kus | 4 |  | 0 |  | 0 |  | 0 | 21 | 0 | 0 | 0 | 0 | 0 |  | Vlastní | Indiv | 0 | 0 |  |  |  |  | POL1_1
27 | PC12 | Spínač řaz. 1/So s orient osv.,, kompletní vč. rámečku, bílá (podléhá vzorkování) | ks | 4 |  | 0 |  | 0 |  | 0 | 21 | 0 | 0 | 0 | 0 | 0 |  | Vlastní | Indiv | 0 | 0 |  |  |  |  | POL1_1
28 | 210110062R00 | Infrapasivní spínač osvětlení | kus | 12 |  | 0 |  | 0 |  | 0 | 21 | 0 | 0 | 0 | 0 | 0 |  | Vlastní | Indiv | 0 | 0 |  |  |  |  | POL1_1
29 | PC13 | Spínač automatický se snímačem pohybu,, 120st, 5s až 10 min, relé, 10A/230VAC, | ks | 12 |  | 0 |  | 0 |  | 0 | 21 | 0 | 0 | 0 | 0 | 0 |  | Vlastní | Indiv | 0 | 0 |  |  |  |  | POL1_1
30 | PC14 | montáž a dodávka tlačítka CENTRAL STOP - chráněno , před zneužitím | ks | 1 |  | 0 |  | 0 |  | 0 | 21 | 0 | 0 | 0 | 0 | 0 |  | Vlastní | Indiv | 0 | 0 |  |  |  |  | POL1_1
31 | 210111011R00 | Zásuvka domovní zapuštěná - provedení 2P+PE | kus | 66 |  | 0 |  | 0 |  | 0 | 21 | 0 | 0 | 0 | 0 | 0 |  | Vlastní | Indiv | 0 | 0 |  |  |  |  | POL1_1
32 | PC15 | Zásuvka 250VAC/16A zapuštěná s clonkami kompletn, +rámeček plastová, bílá (podléhá vzorkování) | ks | 66 |  | 0 |  | 0 |  | 0 | 21 | 0 | 0 | 0 | 0 | 0 |  | Vlastní | Indiv | 0 | 0 |  |  |  |  | POL1_1
33 | PC16 | Zásuvka 250VAC/16A zapuštěná s clonkami a víčkem , kompletní IP44, plastová, bílá (podléhá vzorkování | ks | 3 |  | 0 |  | 0 |  | 0 | 21 | 0 | 0 | 0 | 0 | 0 |  | Vlastní | Indiv | 0 | 0 |  |  |  |  | POL1_1
34 | 210111136R00 | Zásuvka průmyslová IP 44 3P+N+PE 16 A | kus | 1 |  | 0 |  | 0 |  | 0 | 21 | 0 | 0 | 0 | 0 | 0 |  | Vlastní | Indiv | 0 | 0 |  |  |  |  | POL1_1
35 | PC17 | Zásuvka380-415VAC/16A průmyslová nástěnná, IP44, , 3P+N+PE | ks | 3 |  | 0 |  | 0 |  | 0 | 21 | 0 | 0 | 0 | 0 | 0 |  | Vlastní | Indiv | 0 | 0 |  |  |  |  | POL1_1
36 | 210190003R00 | Montáž celoplechových rozvodnic do váhy 100 kg | kus | 1 |  | 0 |  | 0 |  | 0 | 21 | 0 | 0 | 0 | 0 | 0 |  | Vlastní | Indiv | 0 | 0 |  |  |  |  | POL1_1
37 | PC18 | Rozváděč RH kompletní, náplň dle výkresu 201, dodávka, osazení vč. zapojení | ks | 1 |  | 0 |  | 0 |  | 0 | 21 | 0 | 0 | 0 | 0 | 0 |  | Vlastní | Indiv | 0 | 0 |  |  |  |  | POL1_1
38 | 210201063R00 | Svítidlo zářivkové 2374801 4x40 W vestavné | kus | 12 |  | 0 |  | 0 |  | 0 | 21 | 0 | 0 | 0 | 0 | 0 |  | Vlastní | Indiv | 0 | 0 |  |  |  |  | POL1_1
39 | PC19 | Svítidlo B-popis viz legenda svítidel | ks | 12 |  | 0 |  | 0 |  | 0 | 21 | 0 | 0 | 0 | 0 | 0 |  | Vlastní | Indiv | 0 | 0 |  |  |  |  | POL1_1
40 | 210201062R00 | Svítidlo zářivkové 2374701 4x20 W vestavné | kus | 23 |  | 0 |  | 0 |  | 0 | 21 | 0 | 0 | 0 | 0 | 0 |  | Vlastní | Indiv | 0 | 0 |  |  |  |  | POL1_1
41 | PC20 | Svítidlo C-popis viz legenda svítidel | ks | 23 |  | 0 |  | 0 |  | 0 | 21 | 0 | 0 | 0 | 0 | 0 |  | Vlastní | Indiv | 0 | 0 |  |  |  |  | POL1_1
42 | 210201039R00 | Svítidlo zářivkové 2315843 2x40 W strop.stav. | kus | 15 |  | 0 |  | 0 |  | 0 | 21 | 0 | 0 | 0 | 0 | 0 |  | Vlastní | Indiv | 0 | 0 |  |  |  |  | POL1_1
43 | PC21 | Svítidlo A-popis viz legenda svítidel | ks | 14 |  | 0 |  | 0 |  | 0 | 21 | 0 | 0 | 0 | 0 | 0 |  | Vlastní | Indiv | 0 | 0 |  |  |  |  | POL1_1
44 | PC22 | Svítidlo E2-popis viz legenda svítidel | ks | 1 |  | 0 |  | 0 |  | 0 | 21 | 0 | 0 | 0 | 0 | 0 |  | Vlastní | Indiv | 0 | 0 |  |  |  |  | POL1_1
45 | PC23 | Svítidlo G-popis viz legenda svítidel | ks | 1 |  | 0 |  | 0 |  | 0 | 21 | 0 | 0 | 0 | 0 | 0 |  | Vlastní | Indiv | 0 | 0 |  |  |  |  | POL1_1
46 | 210201038R00 | Svítidlo zářivkové 58 W stropní | kus | 11 |  | 0 |  | 0 |  | 0 | 21 | 0 | 0 | 0 | 0 | 0 |  | Vlastní | Indiv | 0 | 0 |  |  |  |  | POL1_1
47 | PC24 | Svítidlo D-popis viz legenda svítidel | ks | 11 |  | 0 |  | 0 |  | 0 | 21 | 0 | 0 | 0 | 0 | 0 |  | Vlastní | Indiv | 0 | 0 |  |  |  |  | POL1_1
48 | PC25 | Svítidlo F-popis viz legenda svítidel | ks | 5 |  | 0 |  | 0 |  | 0 | 21 | 0 | 0 | 0 | 0 | 0 |  | Vlastní | Indiv | 0 | 0 |  |  |  |  | POL1_1
49 | 210201087R00 | Svítidlo zářivkové 5311603 2x40W řetízkový závěs | kus | 6 |  | 0 |  | 0 |  | 0 | 21 | 0 | 0 | 0 | 0 | 0 |  | Vlastní | Indiv | 0 | 0 |  |  |  |  | POL1_1
50 | PC26 | Svítidlo E-popis viz legenda svítidel | ks | 6 |  | 0 |  | 0 |  | 0 | 21 | 0 | 0 | 0 | 0 | 0 |  | Vlastní | Indiv | 0 | 0 |  |  |  |  | POL1_1
51 | 210203813RT1 | Řetízkový závěs, včetně řetízkového závěsu | kus | 12 |  | 0 |  | 0 |  | 0 | 21 | 0 | 0.0015 | 0.02 | 0 | 0 |  | Vlastní | Indiv | 0 | 0 |  |  |  |  | POL1_1
52 | 210201055R00 | Svítidlo zářivkové 2330701 20 W nástěnné | kus | 1 |  | 0 |  | 0 |  | 0 | 21 | 0 | 0 | 0 | 0 | 0 |  | Vlastní | Indiv | 0 | 0 |  |  |  |  | POL1_1
53 | PC27 | Svítidlo H-popis viz legenda svítidel | ks | 1 |  | 0 |  | 0 |  | 0 | 21 | 0 | 0 | 0 | 0 | 0 |  | Vlastní | Indiv | 0 | 0 |  |  |  |  | POL1_1
54 | PC28 | SvítidloP-popis viz legenda svítidel | ks | 3 |  | 0 |  | 0 |  | 0 | 21 | 0 | 0 | 0 | 0 | 0 |  | Vlastní | Indiv | 0 | 0 |  |  |  |  | POL1_1
55 | PC29 | Osoušeč rukou, antivandal provedení, matná nerez, ocel, otočná výdechová tryska, | ks | 6 |  | 0 |  | 0 |  | 0 | 21 | 0 | 0 | 0 | 0 | 0 |  | Vlastní | Indiv | 0 | 0 |  |  |  |  | POL1_1
56 | PC30 | Napojení pisoáru | ks | 1 |  | 0 |  | 0 |  | 0 | 21 | 0 | 0 | 0 | 0 | 0 |  | Vlastní | Indiv | 0 | 0 |  |  |  |  | POL1_1
57 | PC31 | Napojení VZT jednotky - 230VAC, 400VAC | ks | 1 |  | 0 |  | 0 |  | 0 | 21 | 0 | 0 | 0 | 0 | 0 |  | Vlastní | Indiv | 0 | 0 |  |  |  |  | POL1_1
58 | PC32 | Napojení dveří 230VAC -dle dveří | ks | 1 |  | 0 |  | 0 |  | 0 | 21 | 0 | 0 | 0 | 0 | 0 |  | Vlastní | Indiv | 0 | 0 |  |  |  |  | POL1_1
59 | 210020308R00 | Žlab kabelový s přísluš., 250/50 mm bez víka | m | 12 |  | 0 |  | 0 |  | 0 | 21 | 0 | 0 | 0 | 0 | 0 |  | Vlastní | Indiv | 0 | 0 |  |  |  |  | POL1_1
60 | PC33 | Žlab mřížový 200/35 pozink na konzolách po 1m vč. , Nástěnných konzol L a příslušenství | m | 12 |  | 0 |  | 0 |  | 0 | 21 | 0 | 0 | 0 | 0 | 0 |  | Vlastní | Indiv | 0 | 0 |  |  |  |  | POL1_1
61 | PC34 | Svazkový držák na stěnu plast vč. Dodávky a montáž | ks | 65 |  | 0 |  | 0 |  | 0 | 21 | 0 | 0 | 0 | 0 | 0 |  | Vlastní | Indiv | 0 | 0 |  |  |  |  | POL1_1
62 | PC35 | Jednotlivý držák plast vč. Dodávky a montáže | ks | 35 |  | 0 |  | 0 |  | 0 | 21 | 0 | 0 | 0 | 0 | 0 |  | Vlastní | Indiv | 0 | 0 |  |  |  |  | POL1_1
63 | 210220002R00 | Vedení uzemňovací na povrchu FeZn D 10 mm | m | 190 |  | 0 |  | 0 |  | 0 | 21 | 0 | 0 | 0 | 0 | 0 |  | Vlastní | Indiv | 0 | 0 |  |  |  |  | POL1_1
64 | 210220101 | Vodiče svodové FeZn D do 10,Al 10,Cu 8 +podpěry | m | 35 |  | 0 |  | 0 |  | 0 | 21 | 0 | 0 | 0 | 0 | 0 |  | RTS 17/ I | Indiv | 0.49717 | 17.4 |  |  |  |  | POL1_1
65 | PC36 | Držák vedení DV nerez/plast na stěnu+ hmoždinka a , vrut | ks | 18 |  | 0 |  | 0 |  | 0 | 21 | 0 | 0 | 0 | 0 | 0 |  | Vlastní | Indiv | 0 | 0 |  |  |  |  | POL1_1
66 | PC37 | Podpěra vedení na hřeben plech střechy nerez- , univerzální | ks | 52 |  | 0 |  | 0 |  | 0 | 21 | 0 | 0 | 0 | 0 | 0 |  | Vlastní | Indiv | 0 | 0 |  |  |  |  | POL1_1
67 | PC38 | Podpěra vedení do plochy střechy nerez- dle krytin | ks | 20 |  | 0 |  | 0 |  | 0 | 21 | 0 | 0 | 0 | 0 | 0 |  | Vlastní | Indiv | 0 | 0 |  |  |  |  | POL1_1
68 | PC39 | Vodič AlMgSi pr. 8mm | m | 225 |  | 0 |  | 0 |  | 0 | 21 | 0 | 0 | 0 | 0 | 0 |  | Vlastní | Indiv | 0 | 0 |  |  |  |  | POL1_1
69 | PC40 | Vývod zemniče D16mm dl.1,5m, FeZn vč. 2ks držáku | ks | 6 |  | 0 |  | 0 |  | 0 | 21 | 0 | 0 | 0 | 0 | 0 |  | Vlastní | Indiv | 0 | 0 |  |  |  |  | POL1_1
70 | PC41 | Jímací tyč 1m vč. Držáku do plochy střechy | ks | 2 |  | 0 |  | 0 |  | 0 | 21 | 0 | 0 | 0 | 0 | 0 |  | Vlastní | Indiv | 0 | 0 |  |  |  |  | POL1_1
71 | 210220401RT1 | Označení svodu štítky, smaltované, umělá hmota, včetně dodávky štítku | kus | 6 |  | 0 |  | 0 |  | 0 | 21 | 0 | 0 | 0 | 0 | 0 |  | Vlastní | Indiv | 0 | 0 |  |  |  |  | POL1_1
72 | 210220021 | Vedení uzemňovací v zemi FeZn do 120 mm2 | m | 21 |  | 0 |  | 0 |  | 0 | 21 | 0 | 0 | 0 | 0 | 0 |  | RTS 17/ I | Indiv | 0.13 | 2.73 |  |  |  |  | POL1_1
73 | PC42 | Vodič FeZn D10mm, izolovaný PVC | m | 21 |  | 0 |  | 0 |  | 0 | 21 | 0 | 0 | 0 | 0 | 0 |  | Vlastní | Indiv | 0 | 0 |  |  |  |  | POL1_1
74 | PC43 | Smršťovací hadice PVC pro izolaci vodiče do D20 mm | m | 7 |  | 0 |  | 0 |  | 0 | 21 | 0 | 0 | 0 | 0 | 0 |  | Vlastní | Indiv | 0 | 0 |  |  |  |  | POL1_1
75 | PC44 | Bitumen izol páska- izolace spojů dl. 10m | ks | 2 |  | 0 |  | 0 |  | 0 | 21 | 0 | 0 | 0 | 0 | 0 |  | Vlastní | Indiv | 0 | 0 |  |  |  |  | POL1_1
76 | 210220021RT1 | Vedení uzemňovací v zemi FeZn do 120 mm2, včetně pásku FeZn 30 x 4 mm | m | 93 |  | 0 |  | 0 |  | 0 | 21 | 0 | 0.00099 | 0.09 | 0 | 0 |  | Vlastní | Indiv | 0 | 0 |  |  |  |  | POL1_1
77 | PC45 | Propojení FeZn 30x4m s výztuží základů | ks | 60 |  | 0 |  | 0 |  | 0 | 21 | 0 | 0 | 0 | 0 | 0 |  | Vlastní | Indiv | 0 | 0 |  |  |  |  | POL1_1
78 | 210220302R00 | Svorka hromosvodová nad 2 šrouby /ST, SJ, SR, atd/ | kus | 49 |  | 0 |  | 0 |  | 0 | 21 | 0 | 0 | 0 | 0 | 0 |  | Vlastní | Indiv | 0 | 0 |  |  |  |  | POL1_1
79 | PC46 | Svorka jímačová FeZn | ks | 2 |  | 0 |  | 0 |  | 0 | 21 | 0 | 0 | 0 | 0 | 0 |  | Vlastní | Indiv | 0 | 0 |  |  |  |  | POL1_1
80 | PC47 | Svorka pásek-pásek SR2 | ks | 10 |  | 0 |  | 0 |  | 0 | 21 | 0 | 0 | 0 | 0 | 0 |  | Vlastní | Indiv | 0 | 0 |  |  |  |  | POL1_1
81 | PC48 | Svorka pásek-drát D10 SR3 | ks | 21 |  | 0 |  | 0 |  | 0 | 21 | 0 | 0 | 0 | 0 | 0 |  | Vlastní | Indiv | 0 | 0 |  |  |  |  | POL1_1
82 | PC49 | Svorka zkušební D8/D16 nerez | ks | 6 |  | 0 |  | 0 |  | 0 | 21 | 0 | 0 | 0 | 0 | 0 |  | Vlastní | Indiv | 0 | 0 |  |  |  |  | POL1_1
83 | PC50 | Svorka připojení zemniče D10/D16 FeZn | ks | 6 |  | 0 |  | 0 |  | 0 | 21 | 0 | 0 | 0 | 0 | 0 |  | Vlastní | Indiv | 0 | 0 |  |  |  |  | POL1_1
84 | PC51 | Svorka trubní vč. Pásku nerez | ks | 4 |  | 0 |  | 0 |  | 0 | 21 | 0 | 0 | 0 | 0 | 0 |  | Vlastní | Indiv | 0 | 0 |  |  |  |  | POL1_1
85 | 210220301 | Svorka hromosvodová do 2 šroubů /SS, SZ, SO/ | kus | 27 |  | 0 |  | 0 |  | 0 | 21 | 0 | 0 | 0 | 0 | 0 |  | RTS 17/ I | Indiv | 0.244 | 6.59 |  |  |  |  | POL1_1
86 | PC52 | Svorka univerzální SU FeZn | ks | 20 |  | 0 |  | 0 |  | 0 | 21 | 0 | 0 | 0 | 0 | 0 |  | Vlastní | Indiv | 0 | 0 |  |  |  |  | POL1_1
87 | PC53 | Svorka okapová SO FeZn | ks | 7 |  | 0 |  | 0 |  | 0 | 21 | 0 | 0 | 0 | 0 | 0 |  | Vlastní | Indiv | 0 | 0 |  |  |  |  | POL1_1
88 | PC54 | Krabice do fasády pro napojení uzemnění objektu vč, Svorky, nerez dvířka | ks | 1 |  | 0 |  | 0 |  | 0 | 21 | 0 | 0 | 0 | 0 | 0 |  | Vlastní | Indiv | 0 | 0 |  |  |  |  | POL1_1
89 | 210220451R00 | Ochranné spoj. v prádel.,koupel.,Cu4-16 mm2 volně | m | 90 |  | 0 |  | 0 |  | 0 | 21 | 0 | 0 | 0 | 0 | 0 |  | Vlastní | Indiv | 0 | 0 |  |  |  |  | POL1_1
90 | PC55 | Vodič CY4 z/žl | m | 100 |  | 0 |  | 0 |  | 0 | 21 | 0 | 0 | 0 | 0 | 0 |  | Vlastní | Indiv | 0 | 0 |  |  |  |  | POL1_1
91 | 210800101R00 | Kabel CYKY 750 V 2x1,5 mm2 uložený pod omítkou | m | 24 |  | 0 |  | 0 |  | 0 | 21 | 0 | 0 | 0 | 0 | 0 |  | Vlastní | Indiv | 0 | 0 |  |  |  |  | POL1_1
92 | 210800105R00 | Kabel CYKY 750 V 3x1,5 mm2 uložený pod omítkou | m | 50 |  | 0 |  | 0 |  | 0 | 21 | 0 | 0 | 0 | 0 | 0 |  | Vlastní | Indiv | 0 | 0 |  |  |  |  | POL1_1
93 | 210800115R00 | Kabel CYKY 750 V 5x1,5 mm2 uložený pod omítkou | m | 20 |  | 0 |  | 0 |  | 0 | 21 | 0 | 0 | 0 | 0 | 0 |  | Vlastní | Indiv | 0 | 0 |  |  |  |  | POL1_1
94 | 210810045R00 | Kabel CYKY-m 750 V 3 x 1,5 mm2 pevně uložený | m | 290 |  | 0 |  | 0 |  | 0 | 21 | 0 | 0 | 0 | 0 | 0 |  | Vlastní | Indiv | 0 | 0 |  |  |  |  | POL1_1
95 | 210810055R00 | Kabel CYKY-m 750 V 5 x 1,5 mm2 pevně uložený | m | 40 |  | 0 |  | 0 |  | 0 | 21 | 0 | 0 | 0 | 0 | 0 |  | Vlastní | Indiv | 0 | 0 |  |  |  |  | POL1_1
96 | PC56 | Kabel CHKE-V-J 3x1,5 | m | 60 |  | 0 |  | 0 |  | 0 | 21 | 0 | 0 | 0 | 0 | 0 |  | Vlastní | Indiv | 0 | 0 |  |  |  |  | POL1_1
97 | PC57 | Kabel CYKY 2x1,5 | m | 54 |  | 0 |  | 0 |  | 0 | 21 | 0 | 0 | 0 | 0 | 0 |  | Vlastní | Indiv | 0 | 0 |  |  |  |  | POL1_1
98 | PC58 | Kabel CYKY 3x1,5 | m | 370 |  | 0 |  | 0 |  | 0 | 21 | 0 | 0 | 0 | 0 | 0 |  | Vlastní | Indiv | 0 | 0 |  |  |  |  | POL1_1
99 | PC59 | Kabel CYKY 5x1,5 | m | 68 |  | 0 |  | 0 |  | 0 | 21 | 0 | 0 | 0 | 0 | 0 |  | Vlastní | Indiv | 0 | 0 |  |  |  |  | POL1_1
100 | 210810046R00 | Kabel CYKY-m 750 V 3 x 2,5 mm2 pevně uložený | m | 440 |  | 0 |  | 0 |  | 0 | 21 | 0 | 0 | 0 | 0 | 0 |  | Vlastní | Indiv | 0 | 0 |  |  |  |  | POL1_1
101 | 210800106R00 | Kabel CYKY 750 V 3x2,5 mm2 uložený pod omítkou | m | 320 |  | 0 |  | 0 |  | 0 | 21 | 0 | 0 | 0 | 0 | 0 |  | Vlastní | Indiv | 0 | 0 |  |  |  |  | POL1_1
102 | 210800116R00 | Kabel CYKY 750 V 5x2,5 mm2 uložený pod omítkou | m | 2 |  | 0 |  | 0 |  | 0 | 21 | 0 | 0 | 0 | 0 | 0 |  | Vlastní | Indiv | 0 | 0 |  |  |  |  | POL1_1
103 | 210810056R00 | Kabel CYKY-m 750 V 5 x 2,5 mm2 pevně uložený | m | 35 |  | 0 |  | 0 |  | 0 | 21 | 0 | 0 | 0 | 0 | 0 |  | Vlastní | Indiv | 0 | 0 |  |  |  |  | POL1_1
104 | PC60 | Kabel CYKY 3x2,5 | m | 780 |  | 0 |  | 0 |  | 0 | 21 | 0 | 0 | 0 | 0 | 0 |  | Vlastní | Indiv | 0 | 0 |  |  |  |  | POL1_1
105 | PC61 | Kabel CYKY 5x2,5 | m | 42 |  | 0 |  | 0 |  | 0 | 21 | 0 | 0 | 0 | 0 | 0 |  | Vlastní | Indiv | 0 | 0 |  |  |  |  | POL1_1
106 | PC62 | Kabel CYKY 5x10 do trubky montáž vč. Kabelu | m | 30 |  | 0 |  | 0 |  | 0 | 21 | 0 | 0 | 0 | 0 | 0 |  | Vlastní | Indiv | 0 | 0 |  |  |  |  | POL1_1
107 | 210800609RT1 | Vodič nn a vn CYA 25 mm2 uložený v trubkách včetně, dodávky vodiče CY 25 | m | 15 |  | 0 |  | 0 |  | 0 | 21 | 0 | 0 | 0 | 0 | 0 |  | Vlastní | Indiv | 0 | 0 |  |  |  |  | POL1_1
108 | PC63 | Protipožární zapravení prostupů | m2 | 0.1 |  | 0 |  | 0 |  | 0 | 21 | 0 | 0 | 0 | 0 | 0 |  | Vlastní | Indiv | 0 | 0 |  |  |  |  | POL1_1
109 | PC64 | Výchozí revize | ks | 1 |  | 0 |  | 0 |  | 0 | 21 | 0 | 0 | 0 | 0 | 0 |  | Vlastní | Indiv | 0 | 0 |  |  |  |  | POL1_1
Díl: | M46 | Zemní práce při montážích |  |  |  | 0 |  | 0 |  | 0 |  | 0 |  | 3.29 |  | 0 |  |  |  |  | 1.33 |  |  |  |  | DIL
110 | 460010023RT1 | Vytýčení kabelové trasy ve volném terénu, délka trasy do 100 m | km | 0.01 |  | 0 |  | 0 |  | 0 | 21 | 0 | 0.01124 | 0 | 0 | 0 |  | Vlastní | Indiv | 0 | 0 |  |  |  |  | POL1_1
111 | 460200174RT2 | Výkop kabelové rýhy 35/90 cm hor.4, ruční výkop rýhy | m | 10 |  | 0 |  | 0 |  | 0 | 21 | 0 | 0 | 0 | 0 | 0 |  | Vlastní | Indiv | 0 | 0 |  |  |  |  | POL1_1
112 | 460420022 | Zřízení kabelového lože v rýze š. do 65 cm z písku, lože tloušťky 20 cm | m | 12 |  | 0 |  | 0 |  | 0 | 21 | 0 | 0.273 | 3.28 | 0 | 0 |  | RTS 17/ I | Indiv | 0.111 | 1.33 |  |  |  |  | POL1_1
113 | PC65 | Tuhá dvouplášťová korugovaná chránička, pr. 50mm , včetně dodávky | m | 22 |  | 0 |  | 0 |  | 0 | 21 | 0 | 0 | 0 | 0 | 0 |  | Vlastní | Indiv | 0 | 0 |  |  |  |  | POL1_1
114 | 460200304RT2 | Výkop kabelové rýhy 50/120 cm hor.4, ruční výkop rýhy | m | 5 |  | 0 |  | 0 |  | 0 | 21 | 0 | 0 | 0 | 0 | 0 |  | Vlastní | Indiv | 0 | 0 |  |  |  |  | POL1_1
115 | 460490012RT1 | Fólie výstražná z PVC, šířka 33 cm, fólie PVC šířka 33 cm | m | 12 |  | 0 |  | 0 |  | 0 | 21 | 0 | 6e-05 | 0 | 0 | 0 |  | Vlastní | Indiv | 0 | 0 |  |  |  |  | POL1_1
116 | 460510021RT1 | Kabelový prostup z plast.trub, DN do 10,5 cm, včetně dodávky trub DN 70 | m | 0.5 |  | 0 |  | 0 |  | 0 | 21 | 0 | 0.00048 | 0 | 0 | 0 |  | Vlastní | Indiv | 0 | 0 |  |  |  |  | POL1_1
117 | 460570174R00 | Zához rýhy 35/90 cm, hornina třídy 4, se zhutněním | m | 10 |  | 0 |  | 0 |  | 0 | 21 | 0 | 0 | 0 | 0 | 0 |  | Vlastní | Indiv | 0 | 0 |  |  |  |  | POL1_1
118 | 460570304R00 | Zához rýhy 50/120 cm, hornina tř. 4, se zhutněním | m | 5 |  | 0 |  | 0 |  | 0 | 21 | 0 | 0 | 0 | 0 | 0 |  | Vlastní | Indiv | 0 | 0 |  |  |  |  | POL1_1
119 | 460680043R00 | Průraz zdivem v betonové zdi tloušťky 45 cm | kus | 1 |  | 0 |  | 0 |  | 0 | 21 | 0 | 0.00714 | 0.01 | 0 | 0 |  | Vlastní | Indiv | 0 | 0 |  |  |  |  | POL1_1
[24 empty] | 15 | 21
| Celkem |  |  |  |  | 0 | [17 empty] | 0 | 0 | SUM
Poznámky uchazeče k zadání
POPUZIV
END

## 01 6 Pol
Položkový rozpočet | [25 empty] | #TypZaznamu#
S: | 01-01 | Výstavba objektu a výukového vod. prvku odbor. výcviku | [23 empty] | STA
O: | 01 | SO1 | [20 empty] | STA |  |  | OBJ
R: | 6 | VZT | [23 empty] | ROZ
P.č. | Číslo položky | Název položky | MJ | množství | cena / MJ | Celkem | Dodávka | Dodávka celk. | Montáž | Montáž celk. | DPH | cena s DPH | hmotnost / MJ | hmotnost celk.(t) | dem. hmotnost / MJ | dem. hmotnost celk.(t) | Ceník | Cen. soustava / platnost | Cenová úroveň | Nhod / MJ | Nhod celk. | Dodavatel
Díl: | VZT | Vzduchotechnika |  |  |  | 0 |  | 0 |  | 0 |  | 0 |  | 0.48 |  | 0 |  |  |  |  | 0 |  |  |  |  | DIL
1 | 1.01 | VZT jednotka s desk. vým. zpětného získávání tepla, Dodávka + montáž (D+M) | soubor | 1 |  | 0 |  | 0 |  | 0 | 21 | 0 | 0.045 | 0.05 | 0 | 0 |  | Vlastní | Indiv | 0 | 0 |  |  |  |  | POL1_1
2 | 1.02 | Uzavírací klapka 500x315 vč. servopohonu 24 V, D+M | ks | 2 |  | 0 |  | 0 |  | 0 | 21 | 0 | 0.004 | 0.01 | 0 | 0 |  | Vlastní | Indiv | 0 | 0 |  |  |  |  | POL1_1
3 | 1.03 | Pružná manžeta 500x315, D+M | ks | 2 |  | 0 |  | 0 |  | 0 | 21 | 0 | 0.01 | 0.02 | 0 | 0 |  | Vlastní | Indiv | 0 | 0 |  |  |  |  | POL1_1
4 | 1.04 | Prodidéšťová žaluzie 500x315 vč. síta, D+M | ks | 2 |  | 0 |  | 0 |  | 0 | 21 | 0 | 0.01 | 0.02 | 0 | 0 |  | Vlastní | Indiv | 0 | 0 |  |  |  |  | POL1_1
5 | 1.05 | Přívodní vyústka do kruhového potrubí , 625x75 , dvouřadá vč. regulace R1, D+M | ks | 4 |  | 0 |  | 0 |  | 0 | 21 | 0 | 0.002 | 0.01 | 0 | 0 |  | Vlastní | Indiv | 0 | 0 |  |  |  |  | POL1_1
6 | 1.06 | Přívodní vyústka do kruhového potrubí , 425x75 dvo, dvouřadá vč. regulace R1, D+M | ks | 2 |  | 0 |  | 0 |  | 0 | 21 | 0 | 0.002 | 0 | 0 | 0 |  | Vlastní | Indiv | 0 | 0 |  |  |  |  | POL1_1
7 | 1.07 | Odvodní vyústka do kruhového potrubí , 525x75 , jednořadá vč. regulace R1, Dodávka + montáž | ks | 3 |  | 0 |  | 0 |  | 0 | 21 | 0 | 0.002 | 0.01 | 0 | 0 |  | Vlastní | Indiv | 0 | 0 |  |  |  |  | POL1_1
8 | 1.08 | Odvodní vyústka do kruhového potrubí , 325x75 , jednořadá vč. regulace R1, D+M | ks | 1 |  | 0 |  | 0 |  | 0 | 21 | 0 | 0 | 0 | 0.002 | 0 |  | Vlastní | Indiv | 0 | 0 |  |  |  |  | POL1_1
9 | 1.09 | Odvodní vyústka do kruhového potrubí , 325x75 , jednořadá vč. regulace R1,D+M | ks | 7 |  | 0 |  | 0 |  | 0 | 21 | 0 | 0.002 | 0.01 | 0 | 0 |  | Vlastní | Indiv | 0 | 0 |  |  |  |  | POL1_1
10 | 1.10 | Odvodní talířový ventil vel. 200, kovový vč. zdéře, D+M | ks | 1 |  | 0 |  | 0 |  | 0 | 21 | 0 | 0.002 | 0 | 0 | 0 |  | Vlastní | Indiv | 0 | 0 |  |  |  |  | POL1_1
11 | 1.11 | Odvodní talířový ventil vel. 160, kovový vč. zdéře, D+M | ks | 2 |  | 0 |  | 0 |  | 0 | 21 | 0 | 0.002 | 0 | 0 | 0 |  | Vlastní | Indiv | 0 | 0 |  |  |  |  | POL1_1
12 | 1.12 | Odvodní talířový ventil vel. 125, kovový vč. zdéře, D+M | ks | 1 |  | 0 |  | 0 |  | 0 | 21 | 0 | 0.002 | 0 | 0 | 0 |  | Vlastní | Indiv | 0 | 0 |  |  |  |  | POL1_1
13 | 1.13 | Regulační klapka d=225, D+M | ks | 2 |  | 0 |  | 0 |  | 0 | 21 | 0 | 0.005 | 0.01 | 0 | 0 |  | Vlastní | Indiv | 0 | 0 |  |  |  |  | POL1_1
14 | 1.14 | Regulační klapka d=160, D+M | ks | 2 |  | 0 |  | 0 |  | 0 | 21 | 0 | 0.005 | 0.01 | 0 | 0 |  | Vlastní | Indiv | 0 | 0 |  |  |  |  | POL1_1
15 | 1.15 | Stěnová mřížka hliník. 525x325, rozteč 17,5,D+M | ks | 2 |  | 0 |  | 0 |  | 0 | 21 | 0 | 0.005 | 0.01 | 0 | 0 |  | Vlastní | Indiv | 0 | 0 |  |  |  |  | POL1_1
16 | 1.16 | Stěnová mřížka hliník. 325x225, rozteč 17,5, D+M | ks | 2 |  | 0 |  | 0 |  | 0 | 21 | 0 | 0.005 | 0.01 | 0 | 0 |  | Vlastní | Indiv | 0 | 0 |  |  |  |  | POL1_1
17 | 1.17 | Stěnová mřížka hliník. 325x125, rozteč 17,5, D+M | ks | 2 |  | 0 |  | 0 |  | 0 | 21 | 0 | 0.005 | 0.01 | 0 | 0 |  | Vlastní | Indiv | 0 | 0 |  |  |  |  | POL1_1
18 | 1.18 | Tlumič hluku kruhový 315/900/50, D+M | ks | 1 |  | 0 |  | 0 |  | 0 | 21 | 0 | 0.005 | 0.01 | 0 | 0 |  | Vlastní | Indiv | 0 | 0 |  |  |  |  | POL1_1
19 | 1.19 | Tlumič hluku kruhový 280/900/50, D+M | ks | 3 |  | 0 |  | 0 |  | 0 | 21 | 0 | 0.005 | 0.02 | 0 | 0 |  | Vlastní | Indiv | 0 | 0 |  |  |  |  | POL1_1
20 | 1.50 | Kruhové potrubí vč. tvarovek v provedení pozink, OS.90.280 | ks | 2 |  | 0 |  | 0 |  | 0 | 21 | 0 | 0.002 | 0 | 0 | 0 |  | Vlastní | Indiv | 0 | 0 |  |  |  |  | POL1_1
21 | 1.50.1 | OS.30.280 | ks | 3 |  | 0 |  | 0 |  | 0 | 21 | 0 | 0.002 | 0.01 | 0 | 0 |  | Vlastní | Indiv | 0 | 0 |  |  |  |  | POL1_1
22 | 1.50.2 | OS.90.225 | ks | 2 |  | 0 |  | 0 |  | 0 | 21 | 0 | 0.002 | 0 | 0 | 0 |  | Vlastní | Indiv | 0 | 0 |  |  |  |  | POL1_1
23 | 1.50.3 | OS.7,5.225 | ks | 2 |  | 0 |  | 0 |  | 0 | 21 | 0 | 0 | 0 | 0.002 | 0 |  | Vlastní | Indiv | 0 | 0 |  |  |  |  | POL1_1
24 | 1.50.4 | OS.90.200 | ks | 1 |  | 0 |  | 0 |  | 0 | 21 | 0 | 0.02 | 0.02 | 0 | 0 |  | Vlastní | Indiv | 0 | 0 |  |  |  |  | POL1_1
25 | 1.50.5 | OS.90.160 | ks | 2 |  | 0 |  | 0 |  | 0 | 21 | 0 | 0.002 | 0 | 0 | 0 |  | Vlastní | Indiv | 0 | 0 |  |  |  |  | POL1_1
26 | 1.50.6 | PRA315.280 | ks | 3 |  | 0 |  | 0 |  | 0 | 21 | 0 | 0.002 | 0.01 | 0 | 0 |  | Vlastní | Indiv | 0 | 0 |  |  |  |  | POL1_1
27 | 1.50.7 | PRA280.225 | ks | 2 |  | 0 |  | 0 |  | 0 | 21 | 0 | 0.002 | 0 | 0 | 0 |  | Vlastní | Indiv | 0 | 0 |  |  |  |  | POL1_1
28 | 1.50.8 | PRA280.160 | ks | 2 |  | 0 |  | 0 |  | 0 | 21 | 0 | 0.02 | 0.04 | 0 | 0 |  | Vlastní | Indiv | 0 | 0 |  |  |  |  | POL1_1
29 | 1.50.9 | PRA225.200 | ks | 2 |  | 0 |  | 0 |  | 0 | 21 | 0 | 0.002 | 0 | 0 | 0 |  | Vlastní | Indiv | 0 | 0 |  |  |  |  | POL1_1
30 | 1.50.10 | PRA.200.160 | ks | 1 |  | 0 |  | 0 |  | 0 | 21 | 0 | 0.002 | 0 | 0 | 0 |  | Vlastní | Indiv | 0 | 0 |  |  |  |  | POL1_1
31 | 1.50.11 | OBJ.90.280.225 | ks | 2 |  | 0 |  | 0 |  | 0 | 21 | 0 | 0.002 | 0 | 0 | 0 |  | Vlastní | Indiv | 0 | 0 |  |  |  |  | POL1_1
32 | 1.50.12 | OBJ.90.225.225 | ks | 1 |  | 0 |  | 0 |  | 0 | 21 | 0 | 0.002 | 0 | 0 | 0 |  | Vlastní | Indiv | 0 | 0 |  |  |  |  | POL1_1
33 | 1.50.13 | OBJ.90.160.160 | ks | 1 |  | 0 |  | 0 |  | 0 | 21 | 0 | 0 | 0 | 0.002 | 0 |  | Vlastní | Indiv | 0 | 0 |  |  |  |  | POL1_1
34 | 1.50.14 | OBJ.90.160.125 | ks | 1 |  | 0 |  | 0 |  | 0 | 21 | 0 | 0.002 | 0 | 0 | 0 |  | Vlastní | Indiv | 0 | 0 |  |  |  |  | POL1_1
35 | 1.50.15 | OBO.90.160.160 | ks | 1 |  | 0 |  | 0 |  | 0 | 21 | 0 | 0.002 | 0 | 0 | 0 |  | Vlastní | Indiv | 0 | 0 |  |  |  |  | POL1_1
36 | 1.50.16 | N.225 | ks | 3 |  | 0 |  | 0 |  | 0 | 21 | 0 | 0.002 | 0.01 | 0 | 0 |  | Vlastní | Indiv | 0 | 0 |  |  |  |  | POL1_1
37 | 1.50.17 | N.160 | ks | 1 |  | 0 |  | 0 |  | 0 | 21 | 0 | 0.002 | 0 | 0 | 0 |  | Vlastní | Indiv | 0 | 0 |  |  |  |  | POL1_1
38 | 1.50.18 | KRO.225 | ks | 1 |  | 0 |  | 0 |  | 0 | 21 | 0 | 0.002 | 0 | 0 | 0 |  | Vlastní | Indiv | 0 | 0 |  |  |  |  | POL1_1
39 | 1.50.19 | KRO.160 | ks | 4 |  | 0 |  | 0 |  | 0 | 21 | 0 | 0.002 | 0.01 | 0 | 0 |  | Vlastní | Indiv | 0 | 0 |  |  |  |  | POL1_1
40 | 1.50.20 | TS.280.3000 | ks | 1 |  | 0 |  | 0 |  | 0 | 21 | 0 | 0.01 | 0.01 | 0 | 0 |  | Vlastní | Indiv | 0 | 0 |  |  |  |  | POL1_1
41 | 1.50.21 | TS.225.3000 | ks | 5 |  | 0 |  | 0 |  | 0 | 21 | 0 | 0.01 | 0.05 | 0 | 0 |  | Vlastní | Indiv | 0 | 0 |  |  |  |  | POL1_1
42 | 1.50.22 | TS.200.3000 | ks | 1 |  | 0 |  | 0 |  | 0 | 21 | 0 | 0.01 | 0.01 | 0 | 0 |  | Vlastní | Indiv | 0 | 0 |  |  |  |  | POL1_1
43 | 1.50.23 | TS.160.3000 | ks | 6 |  | 0 |  | 0 |  | 0 | 21 | 0 | 0.01 | 0.06 | 0 | 0 |  | Vlastní | Indiv | 0 | 0 |  |  |  |  | POL1_1
44 | 1.50.24 | TS.125.1000 | ks | 1 |  | 0 |  | 0 |  | 0 | 21 | 0 | 0.01 | 0.01 | 0 | 0 |  | Vlastní | Indiv | 0 | 0 |  |  |  |  | POL1_1
45 | 1.50.25 | Montáž kruhového potrubí k položkám 1.50 | soubor | 1 |  | 0 |  | 0 |  | 0 | 21 | 0 | 0 | 0 | 0 | 0 |  | Vlastní | Indiv | 0 | 0 |  |  |  |  | POL1_1
46 | 1.51 | Čtyřhranné potrubí vč. tvar. v provedení pozink, sk. I-rovné kusy | m2 | 2 |  | 0 |  | 0 |  | 0 | 21 | 0 | 0.002 | 0 | 0 | 0 |  | Vlastní | Indiv | 0 | 0 |  |  |  |  | POL1_1
47 | 1.51.1 | Čtyřhranné potrubí vč. tvar. v provedení pozink., sk. I-tvarové kusy do 1m2 | ks | 2 |  | 0 |  | 0 |  | 0 | 21 | 0 | 0.002 | 0 | 0 | 0 |  | Vlastní | Indiv | 0 | 0 |  |  |  |  | POL1_1
48 | 1.51.2 | Montáž čtyřhranného potrubí k pol. 1.51 | soubor | 1 |  | 0 |  | 0 |  | 0 | 21 | 0 | 0 | 0 | 0 | 0 |  | Vlastní | Indiv | 0 | 0 |  |  |  |  | POL1_1
49 | 2.1 | Materiál, zhotovení a montáž závěsů na montáži | kg | 10 |  | 0 |  | 0 |  | 0 | 21 | 0 | 0.001 | 0.01 | 0 | 0 |  | Vlastní | Indiv | 0 | 0 |  |  |  |  | POL1_1
50 | 2.2 | Spojovací materiál | kg | 10 |  | 0 |  | 0 |  | 0 | 21 | 0 | 0.001 | 0.01 | 0 | 0 |  | Vlastní | Indiv | 0 | 0 |  |  |  |  | POL1_1
51 | 2.3 | Těsnící materiál | kg | 10 |  | 0 |  | 0 |  | 0 | 21 | 0 | 0.001 | 0.01 | 0 | 0 |  | Vlastní | Indiv | 0 | 0 |  |  |  |  | POL1_1
52 | 3.1. | HZS-náklady na úpravu a přizpůsobení, VZT potrubí , na stavbě | hod | 6 |  | 0 |  | 0 |  | 0 | 21 | 0 | 0 | 0 | 0 | 0 |  | Vlastní | Indiv | 0 | 0 |  |  |  |  | POL1_1
53 | 3.2 | HZS-Komplexní zkoušky, doprava, komplet.činnost | soubor | 1 |  | 0 |  | 0 |  | 0 | 21 | 0 | 0 | 0 | 0 | 0 |  | Vlastní | Indiv | 0 | 0 |  |  |  |  | POL1_1
Díl: | 713 | Izolace tepelné |  |  |  | 0 |  | 0 |  | 0 |  | 0 |  | 0.01 |  | 0 |  |  |  |  | 0 |  |  |  |  | DIL
54 | VL1 | Izolace tepelné s Al polepem tl. 60mm, Dodávka + montáž | m2 | 6 |  | 0 |  | 0 |  | 0 | 21 | 0 | 0.002 | 0.01 | 0 | 0 |  | Vlastní | Indiv | 0 | 0 |  |  |  |  | POL1_1
[24 empty] | 15 | 21
| Celkem |  |  |  |  | 0 | [17 empty] | 0 | 0 | SUM
Poznámky uchazeče k zadání
POPUZIV
END

## 01 7 Pol
Položkový rozpočet | [25 empty] | #TypZaznamu#
S: | 01-01 | Výstavba objektu a výukového vod. prvku odbor. výcviku | [23 empty] | STA
O: | 01 | SO1 | [20 empty] | STA |  |  | OBJ
R: | 7 | VIP | [23 empty] | ROZ
P.č. | Číslo položky | Název položky | MJ | množství | cena / MJ | Celkem | Dodávka | Dodávka celk. | Montáž | Montáž celk. | DPH | cena s DPH | hmotnost / MJ | hmotnost celk.(t) | dem. hmotnost / MJ | dem. hmotnost celk.(t) | Ceník | Cen. soustava / platnost | Cenová úroveň | Nhod / MJ | Nhod celk. | Dodavatel
Díl: | 1 | Zemní práce |  |  |  | 0 |  | 0 |  | 0 |  | 0 |  | 8.36 |  | 4.91 |  |  |  |  | 12.73 |  |  |  |  | DIL
1 | 113107151 | Odstranění podkladu pl. 200 m2,kam.těžené tl.10 cm | m2 | 2.64 |  | 0 |  | 0 |  | 0 | 21 | 0 | 0 | 0 | 0.16 | 0.42 |  | Vlastní | Indiv | 0 | 0 |  |  |  |  | POL1_1
2 | 113106241 | Rozebrání ploch ze silničních panelů | m2 | 11 |  | 0 |  | 0 |  | 0 | 21 | 0 | 0 | 0 | 0.408 | 4.49 |  | RTS 17/ I | Indiv | 0.062 | 0.68 |  |  |  |  | POL1_1
3 | 132101110 | Hloubení rýh š.do 60 cm v hor.2 do 50 m3, STROJNĚ | m3 | 5.28 |  | 0 |  | 0 |  | 0 | 21 | 0 | 0 | 0 | 0 | 0 |  | RTS 17/ I | Indiv | 0.33 | 1.74 |  |  |  |  | POL1_1
4 | 139601101 | Ruční výkop jam, rýh a šachet v hornině tř. 1 - 2 | m3 | 0.96 |  | 0 |  | 0 |  | 0 | 21 | 0 | 0 | 0 | 0 | 0 |  | RTS 17/ I | Indiv | 2.335 | 2.24 |  |  |  |  | POL1_1
5 | 162601101 | Vodorovné přemístění výkopku z hor.1-4 do 4000 m | m3 | 6.24 |  | 0 |  | 0 |  | 0 | 21 | 0 | 0 | 0 | 0 | 0 |  | RTS 17/ I | Indiv | 0.011 | 0.07 |  |  |  |  | POL1_1
6 | 171201101 | Uložení sypaniny do násypů nezhutněných | m3 | 6.24 |  | 0 |  | 0 |  | 0 | 21 | 0 | 0 | 0 | 0 | 0 |  | RTS 17/ I | Indiv | 0.031 | 0.19 |  |  |  |  | POL1_1
7 | 175101101 | Obsyp potrubí bez prohození sypaniny, s dodáním štěrkopísku frakce 0 - 22 mm | m3 | 4.92 |  | 0 |  | 0 |  | 0 | 21 | 0 | 1.7 | 8.36 | 0 | 0 |  | RTS 17/ I | Indiv | 1.587 | 7.81 |  |  |  |  | POL1_1
Díl: | 4 | Vodorovné konstrukce |  |  |  | 0 |  | 0 |  | 0 |  | 0 |  | 4.38 |  | 0 |  |  |  |  | 3.56 |  |  |  |  | DIL
8 | 451572111 | Lože pod potrubí z kameniva těženého 0 - 4 mm, kraj Jihomoravský | m3 | 1.32 |  | 0 |  | 0 |  | 0 | 21 | 0 | 1.1322 | 1.49 | 0 | 0 |  | RTS 17/ I | Indiv | 1.695 | 2.24 |  |  |  |  | POL1_1
9 | 451577777 | Podklad pod dlažbu z kameniva těženého tl.do 10 cm | m2 | 11 |  | 0 |  | 0 |  | 0 | 21 | 0 | 0.16192 | 1.78 | 0 | 0 |  | RTS 17/ I | Indiv | 0.09 | 0.99 |  |  |  |  | POL1_1
10 | 451579777 | Přípl. za další 1cm kameniva těženého nad 10cm | m2 | 55 |  | 0 |  | 0 |  | 0 | 21 | 0 | 0.02024 | 1.11 | 0 | 0 |  | RTS 17/ I | Indiv | 0.006 | 0.33 |  |  |  |  | POL1_1
Díl: | 5 | Komunikace |  |  |  | 0 |  | 0 |  | 0 |  | 0 |  | 0.92 |  | 0 |  |  |  |  | 2.75 |  |  |  |  | DIL
11 | 584121111 | Osazení silničních panelů,lože z kameniva tl. 4 cm | m2 | 11 |  | 0 |  | 0 |  | 0 | 21 | 0 | 0.0835 | 0.92 | 0 | 0 |  | RTS 17/ I | Indiv | 0.25 | 2.75 |  |  |  |  | POL1_1
Díl: | 8 | Trubní vedení |  |  |  | 0 |  | 0 |  | 0 |  | 0 |  | 0.01 |  | 0 |  |  |  |  | 1.11 |  |  |  |  | DIL
12 | 871161121 | Montáž trubek polyetylenových ve výkopu d 32 mm | m | 13 |  | 0 |  | 0 |  | 0 | 21 | 0 | 0 | 0 | 0 | 0 |  | RTS 17/ I | Indiv | 0.034 | 0.44 |  |  |  |  | POL1_1
13 | 286136303 | Trubka PE 100 RC, SDR 11 40 x 3,7 mm L 6 m plyn | m | 13 |  | 0 |  | 0 |  | 0 | 21 | 0 | 0.00043 | 0.01 | 0 | 0 | SPCM | RTS 17/ I | Indiv | 0 | 0 |  |  |  |  | POL3_0
14 | 877162121 | Přirážka za 1 spoj elektrotvarovky d 32 mm | kus | 2 |  | 0 |  | 0 |  | 0 | 21 | 0 | 0 | 0 | 0 | 0 |  | RTS 17/ I | Indiv | 0.16632 | 0.33 |  |  |  |  | POL1_1
15 | 286-13102.M | Elektrospojka d 32 mm SDR 11 PE 100 | ks | 2 |  | 0 |  | 0 |  | 0 | 21 | 0 | 0 | 0 | 0 | 0 |  | Vlastní | Indiv | 0 | 0 |  |  |  |  | POL1_1
16 | 899721112 | Fólie výstražná z PVC, šířka 30 cm | m | 13 |  | 0 |  | 0 |  | 0 | 21 | 0 | 0 | 0 | 0 | 0 |  | RTS 17/ I | Indiv | 0.026 | 0.34 |  |  |  |  | POL1_1
Díl: | 723 | Vnitřní plynovod |  |  |  | 0 |  | 0 |  | 0 |  | 0 |  | 0.47 |  | 0 |  |  |  |  | 26.81 |  |  |  |  | DIL
17 | 723120205 | Potrubí ocelové závitové černé svařované DN 32 | m | 32 |  | 0 |  | 0 |  | 0 | 21 | 0 | 0.0148 | 0.47 | 0 | 0 |  | RTS 17/ I | Indiv | 0.753 | 24.1 |  |  |  |  | POL1_1
18 | 723190203 | Přípojka plynovodu, trubky závitové černé DN 20 | soubor | 1 |  | 0 |  | 0 |  | 0 | 21 | 0 | 0.00404 | 0 | 0 | 0 |  | RTS 17/ I | Indiv | 1.59 | 1.59 |  |  |  |  | POL1_1
19 | 723237214 | Kohout kulový,2xvnitřní závit, DN 20 | kus | 1 |  | 0 |  | 0 |  | 0 | 21 | 0 | 0.00038 | 0 | 0 | 0 |  | RTS 17/ I | Indiv | 0.206 | 0.21 |  |  |  |  | POL1_1
20 | 723237216 | Kohout kulový,2xvnitřní závit, DN 32 | kus | 1 |  | 0 |  | 0 |  | 0 | 21 | 0 | 0.00089 | 0 | 0 | 0 |  | RTS 17/ I | Indiv | 0.269 | 0.27 |  |  |  |  | POL1_1
21 | 998723101 | Přesun hmot pro vnitřní plynovod, výšky do 6 m | t | 0.47891 |  | 0 |  | 0 |  | 0 | 21 | 0 | 0 | 0 | 0 | 0 |  | RTS 17/ I | Indiv | 1.333 | 0.64 |  |  |  |  | POL7_
Díl: | 99 | Staveništní přesun hmot |  |  |  | 0 |  | 0 |  | 0 |  | 0 |  | 0 |  | 0 |  |  |  |  | 5.33 |  |  |  |  | DIL
22 | 998223011 | Přesun hmot, pozemní komunikace, kryt dlážděný | t | 13.67 |  | 0 |  | 0 |  | 0 | 21 | 0 | 0 | 0 | 0 | 0 |  | RTS 17/ I | Indiv | 0.39 | 5.33 |  |  |  |  | POL1_
[24 empty] | 15 | 21
| Celkem |  |  |  |  | 0 | [17 empty] | 0 | 0 | SUM
Poznámky uchazeče k zadání
POPUZIV
END

## SO2 01 Pol
Položkový rozpočet | [25 empty] | #TypZaznamu#
S: | 01-01 | Výstavba objektu a výukového vod. prvku odbor. výcviku | [23 empty] | STA
O: | SO2 | SO2 | [20 empty] | STA |  |  | OBJ
R: | 01 | Demolice | [23 empty] | ROZ
P.č. | Číslo položky | Název položky | MJ | množství | cena / MJ | Celkem | Dodávka | Dodávka celk. | Montáž | Montáž celk. | DPH | cena s DPH | hmotnost / MJ | hmotnost celk.(t) | dem. hmotnost / MJ | dem. hmotnost celk.(t) | Ceník | Cen. soustava / platnost | Cenová úroveň | Nhod / MJ | Nhod celk. | Dodavatel
Díl: | 1 | Zemní práce |  |  |  | 0 |  | 0 |  | 0 |  | 0 |  | 0 |  | 154.43 |  |  |  |  | 29.57 |  |  |  |  | DIL
1 | 113106241 | Rozebrání ploch ze silničních panelů | m2 | 363.65 |  | 0 |  | 0 |  | 0 | 21 | 0 | 0 | 0 | 0.408 | 148.37 |  | RTS 17/ I | Indiv | 0.062 | 22.55 |  |  |  |  | POL1_1
|  | Šatny : 24,75*12,0+4,3*15,5 |  | 363.65 | [21 empty] | VV | 0
2 | 113106121 | Rozebrání dlažeb z betonových dlaždic na sucho | m2 | 43.9 |  | 0 |  | 0 |  | 0 | 21 | 0 | 0 | 0 | 0.138 | 6.06 |  | RTS 17/ I | Indiv | 0.16 | 7.02 |  |  |  |  | POL1_1
|  | 1,1*18,0+2,4*2,0+2*7,7*0,5+8*2,9*0,5 |  | 43.9 | [21 empty] | VV | 0
Díl: | 90 | Přípočty |  |  |  | 0 |  | 0 |  | 0 |  | 0 |  | 0 |  | 0 |  |  |  |  | 8 |  |  |  |  | DIL
3 | 900 | HZS - Odpojení objektů od inženýrských sítí, Práce v tarifní třídě 6 | h | 8 |  | 0 |  | 0 |  | 0 | 21 | 0 | 0 | 0 | 0 | 0 | Prav.M | RTS 17/ I | Indiv | 1 | 8 |  |  |  |  | POL10_
|  | 8 |  | 8 | [21 empty] | VV | 0
Díl: | 96 | Bourání konstrukcí |  |  |  | 0 |  | 0 |  | 0 |  | 0 |  | 0.05 |  | 69.23 |  |  |  |  | 157.2 |  |  |  |  | DIL
4 | 962042321 | Bourání zdiva nadzákladového z betonu prostého | m3 | 31.466 |  | 0 |  | 0 |  | 0 | 21 | 0 | 0.00147 | 0.05 | 2.2 | 69.23 |  | RTS 17/ I | Indiv | 4.996 | 157.2 |  |  |  |  | POL1_1
|  | Předzahrádka : ((2*5,0+2*1,0)*0,3*1,0)*2+2,0*1,5*0,5 |  | 8.7 | [21 empty] | VV | 0
|  | Mycí žlab : 12*0,15*1,0 |  | 1.8 | [21 empty] | VV | 0
|  | Skleník : 28,15*0,35*0,5 +28,15*0,35*0,9+2*8,3*0,35*0,75 |  | 18.15 | [21 empty] | VV | 0
|  | Odvodňovací žlab : 0,5*0,1*28,15*2 |  | 2.82 | [21 empty] | VV | 0
Díl: | 97 | Prorážení otvorů |  |  |  | 0 |  | 0 |  | 0 |  | 0 |  | 0 |  | 0 |  |  |  |  | 118.85 |  |  |  |  | DIL
5 | 979083117 | Vodorovné přemístění suti na skládku do 6000 m, TS-H97-01 | t | 192.86 |  | 0 |  | 0 |  | 0 | 21 | 0 | 0 | 0 | 0 | 0 |  | RTS 17/ I | Indiv | 0.042 | 8.1 |  |  |  |  | POL1_
6 | 979083191 | Příplatek za dalších započatých 1000 m nad 6000 m, TS-H97-01 | t | 2700 |  | 0 |  | 0 |  | 0 | 21 | 0 | 0 | 0 | 0 | 0 |  | RTS 17/ I | Indiv | 0 | 0 |  |  |  |  | POL1_
7 | 979093111 | Uložení suti na skládku bez zhutnění | t | 192.86 |  | 0 |  | 0 |  | 0 | 21 | 0 | 0 | 0 | 0 | 0 |  | RTS 17/ I | Indiv | 0.006 | 1.16 |  |  |  |  | POL1_
8 | 979990161 | Poplatek za skládku suti - dřevo, TS-H97-02 | t | 192.86 |  | 0 |  | 0 |  | 0 | 21 | 0 | 0 | 0 | 0 | 0 |  | RTS 17/ I | Indiv | 0 | 0 |  |  |  |  | POL1_
9 | 979081111 | Odvoz suti a vybour. hmot na skládku do 1 km, TS-H97-03 | t | 223.65 |  | 0 |  | 0 |  | 0 | 21 | 0 | 0 | 0 | 0 | 0 |  | RTS 17/ I | Indiv | 0.49 | 109.59 |  |  |  |  | POL1_
10 | 979081121 | Příplatek k odvozu za každý další 1 km, TS-H97-03 | t | 4249.41 |  | 0 |  | 0 |  | 0 | 21 | 0 | 0 | 0 | 0 | 0 |  | RTS 17/ I | Indiv | 0 | 0 |  |  |  |  | POL1_
11 | 979990103 | Poplatek za skládku suti - beton | t | 223.65 |  | 0 |  | 0 |  | 0 | 21 | 0 | 0 | 0 | 0 | 0 |  | RTS 17/ I | Indiv | 0 | 0 |  |  |  |  | POL1_
Díl: | 98 | Demolice |  |  |  | 0 |  | 0 |  | 0 |  | 0 |  | 0.47 |  | 192.86 |  |  |  |  | 408.3 |  |  |  |  | DIL
12 | 981011112 | Demolice budov rozebráním, dřevěné ostatní, TS-H98-01 | m3 | 868.725 |  | 0 |  | 0 |  | 0 | 21 | 0 | 0.00054 | 0.47 | 0.222 | 192.86 |  | RTS 17/ I | Indiv | 0.47 | 408.3 |  |  |  |  | POL1_1
|  | 24,75*11,7*3,0 |  | 868.73 | [21 empty] | VV | 0
Díl: | 99 | Staveništní přesun hmot |  |  |  | 0 |  | 0 |  | 0 |  | 0 |  | 0 |  | 0 |  |  |  |  | 1.35 |  |  |  |  | DIL
13 | 998981123 | Přesun hmot demolice postup. rozebíráním v. do 21m | t | 0.47 |  | 0 |  | 0 |  | 0 | 21 | 0 | 0 | 0 | 0 | 0 |  | RTS 17/ I | Indiv | 2.872 | 1.35 |  |  |  |  | POL1_
Díl: | 767 | Konstrukce zámečnické |  |  |  | 0 |  | 0 |  | 0 |  | 0 |  | 0.07 |  | 1.32 |  |  |  |  | 128.61 |  |  |  |  | DIL
14 | 767996801 | Demontáž atypických ocelových konstr. do 50 kg, (TR 40, T 40/40), TS-P767-01 | kg | 1323.6175 |  | 0 |  | 0 |  | 0 | 21 | 0 | 5e-05 | 0.07 | 0.001 | 1.32 |  | RTS 17/ I | Indiv | 0.097 | 128.39 |  |  |  |  | POL1_1
|  | konstrukce : 17,6*15*2,3+28,15*5*2,96 |  | 1023.82 | [21 empty] | VV | 0
|  | závlaha : 28,15*3*3,55 |  | 299.8 | [21 empty] | VV | 0
15 | 998767101 | Přesun hmot pro zámečnické konstr., výšky do 6 m | t | 0.06618 |  | 0 |  | 0 |  | 0 | 21 | 0 | 0 | 0 | 0 | 0 |  | RTS 17/ I | Indiv | 3.327 | 0.22 |  |  |  |  | POL7_
[24 empty] | 15 | 21
| Celkem |  |  |  |  | 0 | [17 empty] | 0 | 0 | SUM
Poznámky uchazeče k zadání
POPUZIV
END

## VN 1 Pol
Položkový rozpočet | [25 empty] | #TypZaznamu#
S: | 01-01 | Výstavba objektu a výukového vod. prvku odbor. výcviku | [23 empty] | STA
O: | VN | VN | [20 empty] | STA |  |  | OBJ
R: | 1 | VN | [23 empty] | ROZ
P.č. | Číslo položky | Název položky | MJ | množství | cena / MJ | Celkem | Dodávka | Dodávka celk. | Montáž | Montáž celk. | DPH | cena s DPH | hmotnost / MJ | hmotnost celk.(t) | dem. hmotnost / MJ | dem. hmotnost celk.(t) | Ceník | Cen. soustava / platnost | Cenová úroveň | Nhod / MJ | Nhod celk. | Dodavatel
Díl: | 999 | Vedlejší a ostatní rozpočtové náklady |  |  |  | 0 |  | 0 |  | 0 |  | 0 |  | 0 |  | 0 |  |  |  |  | 0 |  |  |  |  | DIL
1 | 1 | globální zařízení staveniště (GZS) | kpl | 1 |  | 0 |  | 0 |  | 0 | 21 | 0 | 0 | 0 | 0 | 0 |  | Vlastní | Indiv | 0 | 0 |  |  |  |  | POL3_0
2 | 005122 R | Provozní vlivy | kpl | 1 |  | 0 |  | 0 |  | 0 | 21 | 0 | 0 | 0 | 0 | 0 |  | RTS 17/ I | Indiv | 0 | 0 |  |  |  |  | POL99_
3 | 3 | Geodetické zaměření a vytyčení | kpl | 1 |  | 0 |  | 0 |  | 0 | 21 | 0 | 0 | 0 | 0 | 0 |  | Vlastní | Indiv | 0 | 0 |  |  |  |  | POL13_0
4 | 005241010R | Dokumentace skutečného provedení | kpl | 1 |  | 0 |  | 0 |  | 0 | 21 | 0 | 0 | 0 | 0 | 0 |  | RTS 17/ I | Indiv | 0 | 0 |  |  |  |  | POL99_
5 | 005281010R | Propagace | kpl | 1 |  | 0 |  | 0 |  | 0 | 21 | 0 | 0 | 0 | 0 | 0 |  | RTS 17/ I | Indiv | 0 | 0 |  |  |  |  | POL99_
[24 empty] | 15 | 21
| Celkem |  |  |  |  | 0 | [17 empty] | 0 | 0 | SUM
Poznámky uchazeče k zadání
POPUZIV
END