## 101.3
Aspe |  | Firma: Firma
Příloha k formuláři pro ocenění nabídky
Stavba |  | Skalice průtah | III/37429 SKALICE PRŮTAH 3. STAVBA (SÚS)
číslo a název SO |  | SO 101 | Rekonstrukce silnice III/37428 a III/ 37429
číslo a název rozpočtu: |  | 101.3 | Rekonstrukce silnice III/37428 a III/ 37429 - 3. část
Poř. č.pol. | Kód položky | Varianta položky | Název položky | jednotka | Počet jednotek | CENA
[6 empty] | jednotková | celkem
1 | 2 | 3 | 4 | 5 | 6 | 7 | 8
|  | 0 | Všeobecné konstrukce a práce
1 | 014102 |  | POPLATKY ZA SKLÁDKU přebytečná zemina z výkopů nebo zemina nevhodná | T | 2488.272 |  | 0
z pol.č. 123736 1162,600m3 + z pol.č. 132736 81,536m3 =1 244,136 [A] přepočet na tuny A*2,0=2 488,272 [B]
zahrnuje veškeré poplatky provozovateli skládky související s uložením odpadu na skládce.
2 | 014112 |  | POPLATKY ZA SKLÁDKU TYP S-IO (INERTNÍ ODPAD) | T | 127.648 |  | 0
z pol.č. 113336 - koef. 2,3 t/m3 41,970*2,4=100,728 [A] z pol.č. 113524 - koef. 0,08 t/m 336,50*0,080=26,920 [B] Celkem: A+B=127,648 [C]
zahrnuje veškeré poplatky provozovateli skládky související s uložením odpadu na skládce.
|  | 0 | Všeobecné konstrukce a práce |  |  |  | 0 | 0
|  | 1 | Zemní práce
3 | 113336 |  | ODSTRAN PODKL ZPEVNĚNÝCH PLOCH S ASFALT POJIVEM, ODVOZ DO 12KM Kompletní provedení vč. odvozu na skládku a uložení na skládku. Vše dle PD. | M3 | 41.97 |  | 0
z příl.č. 1, 2, 3, 4, 5 (odměřeno elektronicky v ACADu z příl.č. 2) pod frézováním tl. 30 mm 1399,0m2*0,03=41,970 [A]
Položka zahrnuje veškerou manipulaci s vybouranou sutí a s vybouranými hmotami vč. uložení na skládku. Nezahrnuje poplatek za skládku, který se vykazuje v položce 0141** (s výjimkou malého množství bouraného materiálu, kde je možné poplatek zahrnout do jednotkové ceny bourání – tento fakt musí být uveden v doplňujícím textu k položce).
4 | 113376 |  | ODSTRAN PODKLADU ZPEVNĚNÝCH PLOCH Z DLAŽEB KOSTEK, ODVOZ DO 12KM Kompletní provedení vč. očištění, odvozu na skláku SÚS (Boskovice, Chrudichromská) a uložení na skládku bez poplatku. Vše dle PD. | M3 | 139.9 |  | 0
z příl.č. 1, 2, 3, 4, 5 (odměřeno elektronicky v ACADu z příl.č. 2) dlažební kostku pod vrstvou AB krytu tl. 100 mm 1399,0m2*0,10=139,900 [A]
Položka zahrnuje veškerou manipulaci s vybouranou sutí a s vybouranými hmotami vč. uložení na skládku. Nezahrnuje poplatek za skládku, který se vykazuje v položce 0141** (s výjimkou malého množství bouraného materiálu, kde je možné poplatek zahrnout do jednotkové ceny bourání – tento fakt musí být uveden v doplňujícím textu k položce).
5 | 113524 |  | ODSTRANĚNÍ CHODNÍKOVÝCH OBRUBNÍKŮ BETONOVÝCH, ODVOZ DO 5KM Kompletní provedení vč. odvozu na skládku a uložení na skládku. Vše dle PD. | M | 336.5 |  | 0
z příl.č. 1, 2, 3, 4, 5 vlevo 107,5+32,5+20,0=160,000 [A] vpravo 16,5+160,0=176,500 [B] Celkem: A+B=336,500 [C]
Položka zahrnuje veškerou manipulaci s vybouranou sutí a s vybouranými hmotami vč. uložení na skládku. Nezahrnuje poplatek za skládku, který se vykazuje v položce 0141** (s výjimkou malého množství bouraného materiálu, kde je možné poplatek zahrnout do jednotkové ceny bourání – tento fakt musí být uveden v doplňujícím textu k položce).
6 | 11352B |  | ODSTRANĚNÍ CHODNÍKOVÝCH OBRUBNÍKŮ BETONOVÝCH - DOPRAVA Příplatek za dalších 7 km | TKM | 188.44 |  | 0
336,5*0,08*7=188,440 [A]
Položka zahrnuje samostatnou dopravu suti a vybouraných hmot. Množství se určí jako součin hmotnosti [t] a požadované vzdálenosti [km].
7 | 113726 |  | FRÉZOVÁNÍ ZPEVNĚNÝCH PLOCH ASFALTOVÝCH, ODVOZ DO 12KM Kompletní provedení vč. odvozu na skláku SÚS (Boskovice, Chrudichromská) a uložení na skládku bez poplatku. Vše dle PD. | M3 | 69.95 |  | 0
z příl.č. 1, 2, 3, 4, 5 (odměřeno elektronicky v ACADu z příl.č. 2) frézování tl. 50 mm 1399,0m2*0,05=69,950 [A]
Položka zahrnuje veškerou manipulaci s vybouranou sutí a s vybouranými hmotami vč. uložení na skládku. Nezahrnuje poplatek za skládku, který se vykazuje v položce 0141** (s výjimkou malého množství bouraného materiálu, kde je možné poplatek zahrnout do jednotkové ceny bourání – tento fakt musí být uveden v doplňujícím textu k položce).
8 | 123736 |  | ODKOP PRO SPOD STAVBU SILNIC A ŽELEZNIC TŘ. I, ODVOZ DO 12KM přebytečná nebo nevhodná zemina z výkopů Kompletní provedení vč. odvozu na skládku a uložení na skládku atd. Vše dle PD. | M3 | 1162.6 |  | 0
z příl.č. 1, 2, 3, 4, 5 (odměřeno elektronicky v ACADu z příl.č. 2) v místě nové vozovky tl. cca 400 mm 1399,0m2*0,40=559,600 [A] pro výměnu podloží - z pol.č. 17180v1 603,0m3=603,000 [B] Celkem: A+B=1 162,600 [C]
položka zahrnuje: - vodorovná a svislá doprava, přemístění, přeložení, manipulace s výkopkem - kompletní provedení vykopávky nezapažené i zapažené - ošetření výkopiště po celou dobu práce v něm vč. klimatických opatření - ztížení vykopávek v blízkosti podzemního vedení, konstrukcí a objektů vč. jejich dočasného zajištění - ztížení pod vodou, v okolí výbušnin, ve stísněných prostorech a pod. - příplatek za lepivost - těžení po vrstvách, pásech a po jiných nutných částech (figurách) - čerpání vody vč. čerpacích jímek, potrubí a pohotovostní čerpací soupravy (viz ustanovení k pol. 1151,2) - potřebné snížení hladiny podzemní vody - těžení a rozpojování jednotlivých balvanů - vytahování a nošení výkopku - svahování a přesvah. svahů do konečného tvaru, výměna hornin v podloží a v pláni znehodnocené klimatickými vlivy - ruční vykopávky, odstranění kořenů a napadávek - pažení, vzepření a rozepření vč. přepažování (vyjma štětových stěn) - úpravu, ochranu a očištění dna, základové spáry, stěn a svahů - zhutnění podloží, případně i svahů vč. svahování - zřízení stupňů v podloží a lavic na svazích, není-li pro tyto práce zřízena samostatná položka - udržování výkopiště a jeho ochrana proti vodě - odvedení nebo obvedení vody v okolí výkopiště a ve výkopišti - třídění výkopku - veškeré pomocné konstrukce umožňující provedení vykopávky (příjezdy, sjezdy, nájezdy, lešení, podpěr. konstr., přemostění, zpevněné plochy, zakrytí a pod.) - nezahrnuje uložení zeminy (na skládku, do násypu) ani poplatky za skládku, vykazují se v položce č.0141**
9 | 132736 |  | HLOUBENÍ RÝH ŠÍŘ DO 2M PAŽ I NEPAŽ TŘ. I, ODVOZ DO 12KM přebytečná nebo nevhodná zemina z výkopů Kompletní provedení vč. Případného pažení, odvozu na skládku a uložení na skládku atd. Vše dle PD. | M3 | 81.536 |  | 0
z příl.č. 1, 2, 3, 4, 5 pro potrubí přípojek UV (dl. potrubí z pol.č. 87433) 37,9*0,80*(1,20+0,10)=39,416 [A] pro UV šachty 1,80*1,80*(1,20+0,10)*10=42,120 [B] Celkem: A+B=81,536 [C]
položka zahrnuje: - vodorovná a svislá doprava, přemístění, přeložení, manipulace s výkopkem - kompletní provedení vykopávky nezapažené i zapažené - ošetření výkopiště po celou dobu práce v něm vč. klimatických opatření - ztížení vykopávek v blízkosti podzemního vedení, konstrukcí a objektů vč. jejich dočasného zajištění - ztížení pod vodou, v okolí výbušnin, ve stísněných prostorech a pod. - příplatek za lepivost - těžení po vrstvách, pásech a po jiných nutných částech (figurách) - čerpání vody vč. čerpacích jímek, potrubí a pohotovostní čerpací soupravy (viz ustanovení k pol. 1151,2) - potřebné snížení hladiny podzemní vody - těžení a rozpojování jednotlivých balvanů - vytahování a nošení výkopku - svahování a přesvah. svahů do konečného tvaru, výměna hornin v podloží a v pláni znehodnocené klimatickými vlivy - ruční vykopávky, odstranění kořenů a napadávek - pažení, vzepření a rozepření vč. přepažování (vyjma štětových stěn) - úpravu, ochranu a očištění dna, základové spáry, stěn a svahů - odvedení nebo obvedení vody v okolí výkopiště a ve výkopišti - třídění výkopku - veškeré pomocné konstrukce umožňující provedení vykopávky (příjezdy, sjezdy, nájezdy, lešení, podpěr. konstr., přemostění, zpevněné plochy, zakrytí a pod.) - nezahrnuje uložení zeminy (na skládku, do násypu) ani poplatky za skládku, vykazují se v položce č.0141**
10 | 17180 |  | ULOŽENÍ SYPANINY DO NÁSYPŮ Z NAKUPOVANÝCH MATERIÁLŮ výměna podloží pod plání vozovky (AZ v zářezu) Zahrnuje všechny práce a dodávku materiálů vč. výběru vhodného materiálu předepsaných vlastností. Vše dle PD. | M3 | 603 |  | 0
z příl.č. 1, 2, 3, 4, 5 (odměřeno elektronicky v ACADu z příl.č. 2) výměna podloží tl. 500 mm 1206,0m2*0,50=603,000 [A]
položka zahrnuje: - kompletní provedení zemní konstrukce (násypového tělesa včetně aktivní zóny) včetně nákupu a dopravy materiálu dle zadávací dokumentace - úprava ukládaného materiálu vlhčením, tříděním, promícháním nebo vysoušením, příp. jiné úpravy za účelem zlepšení jeho mech. vlastností - hutnění i různé míry hutnění - ošetření úložiště po celou dobu práce v něm vč. klimatických opatření - ztížení v okolí vedení, konstrukcí a objektů a jejich dočasné zajištění - ztížení provádění vč. hutnění ve ztížených podmínkách a stísněných prostorech - ztížené ukládání sypaniny pod vodu - ukládání po vrstvách a po jiných nutných částech (figurách) vč. dosypávek - spouštění a nošení materiálu - výměna částí zemní konstrukce znehodnocené klimatickými vlivy - ruční hutnění a výplň jam a prohlubní v podloží - úprava, očištění, ochrana a zhutnění podloží - svahování, hutnění a uzavírání povrchů svahů - zřízení lavic na svazích - udržování úložiště a jeho ochrana proti vodě - odvedení nebo obvedení vody v okolí úložiště a v úložišti - veškeré pomocné konstrukce umožňující provedení zemní konstrukce (příjezdy, sjezdy, nájezdy, lešení, podpěrné konstrukce, přemostění, zpevněné plochy, zakrytí a pod.)
11 | 17481 |  | ZÁSYP JAM A RÝH Z NAKUPOVANÝCH MATERIÁLŮ Zahrnuje všechny práce a dodávku materiálů vč. výběru vhodného materiálu. Vše dle PD. | M3 | 54.256 |  | 0
z příl.č. 1, 2, 3, 4, 5 pro potrubí přípojek UV (dl. potrubí z pol.č. 87433) 37,9*0,80*(1,20-0,50)=21,224 [A] u UV ((1,80*1,80-3,142*0,53*0,53/4)*1,20-0,4m2*0,8)*10=33,032 [B] Celkem: A+B=54,256 [C]
položka zahrnuje: - kompletní provedení zemní konstrukce včetně nákupu a dopravy materiálu dle zadávací dokumentace - úprava ukládaného materiálu vlhčením, tříděním, promícháním nebo vysoušením, příp. jiné úpravy za účelem zlepšení jeho mech. vlastností - hutnění i různé míry hutnění - ošetření úložiště po celou dobu práce v něm vč. klimatických opatření - ztížení v okolí vedení, konstrukcí a objektů a jejich dočasné zajištění - ztížení provádění vč. hutnění ve ztížených podmínkách a stísněných prostorech - ztížené ukládání sypaniny pod vodu - ukládání po vrstvách a po jiných nutných částech (figurách) vč. dosypávek - spouštění a nošení materiálu - výměna částí zemní konstrukce znehodnocené klimatickými vlivy - udržování úložiště a jeho ochrana proti vodě - odvedení nebo obvedení vody v okolí úložiště a v úložišti - veškeré pomocné konstrukce umožňující provedení zemní konstrukce (příjezdy, sjezdy, nájezdy, lešení, podpěrné konstrukce, přemostění, zpevněné plochy, zakrytí a pod.)
12 | 17581 |  | OBSYP POTRUBÍ A OBJEKTŮ Z NAKUPOVANÝCH MATERIÁLŮ Zahrnuje všechny práce a dodávku materiálů vč. výběru vhodného materiálu. Vše dle PD. | M3 | 17.473 |  | 0
z příl.č. 1, 2, 3, 4, 5 pro potrubí přípojek UV (dl. potrubí z pol.č. 87433) 45,7*(0,80*0,50-3,14*0,15*0,15/4)=17,473 [A]
položka zahrnuje: - kompletní provedení zemní konstrukce včetně nákupu a dopravy materiálu dle zadávací dokumentace - úprava ukládaného materiálu vlhčením, tříděním, promícháním nebo vysoušením, příp. jiné úpravy za účelem zlepšení jeho mech. vlastností - hutnění i různé míry hutnění - ošetření úložiště po celou dobu práce v něm vč. klimatických opatření - ztížení v okolí vedení, konstrukcí a objektů a jejich dočasné zajištění - ztížení provádění vč. hutnění ve ztížených podmínkách a stísněných prostorech - ztížené ukládání sypaniny pod vodu - ukládání po vrstvách a po jiných nutných částech (figurách) vč. dosypávek - spouštění a nošení materiálu - výměna částí zemní konstrukce znehodnocené klimatickými vlivy - ruční hutnění a výplň jam a prohlubní v podloží - úprava, očištění, ochrana a zhutnění podloží - svahování, hutnění a uzavírání povrchů svahů - zřízení lavic na svazích - udržování úložiště a jeho ochrana proti vodě - odvedení nebo obvedení vody v okolí úložiště a v úložišti - veškeré pomocné konstrukce umožňující provedení zemní konstrukce (příjezdy, sjezdy, nájezdy, lešení, podpěrné konstrukce, přemostění, zpevněné plochy, zakrytí a pod.)
13 | 18110 |  | ÚPRAVA PLÁNĚ SE ZHUTNĚNÍM V HORNINĚ TŘ. I Kompletní provedení. Vše dle PD. | M2 | 2741 |  | 0
z příl.č. 1, 2, 3, 4, 5 (odměřeno elektronicky v ACADu z příl.č. 2) pláň 1535,0m2=1 535,000 [A] parapláň 1206,0m2=1 206,000 [B] Celkem: A+B=2 741,000 [C]
položka zahrnuje úpravu pláně včetně vyrovnání výškových rozdílů. Míru zhutnění určuje projekt.
|  | 1 | Zemní práce |  |  |  | 0 | 0
|  | 2 | Základy
14 | 212635 |  | TRATIVODY KOMPL Z TRUB Z PLAST HM DN DO 150MM, RÝHA TŘ I Zahrnuje všechny práce a dodávku materiálů vč. předepsaného potrubí, lože, obsypu., veškerých zemních prací, s odvozem přebytečné zeminy na skládku, uložení na skládku a poplatku za skládku atd. Vše dle PD. | M | 347.3 |  | 0
z příl.č. 1, 2, 3, 4, 5 vlevo 160,7=160,700 [A] vpravo 186,6=186,600 [B] Celkem: A+B=347,300 [C]
Položka platí pro kompletní konstrukce trativodů a zahrnuje zejména: - výkop rýhy předepsaného tvaru v dané třídě těžitelnosti, výplň, zásyp trativodu včetně dopravy, uložení přebytečného materiálu, dodávky předepsaného materiálu pro výplň a zásyp - zřízení spojovací vrstvy - zřízení podkladu a lože trativodu z předepsaného materiálu - dodávka a uložení trativodu předepsaného materiálu a profilu - obsyp trativodu předepsaným materiálem, případně vložení separační nebo drenážní vložky - ukončení trativodu zaústěním do potrubí nebo vodoteče, případně vybudování ukončujícího objektu (kapličky) dle VL - veškerý materiál, výrobky a polotovary, včetně mimostaveništní a vnitrostaveništní dopravy - nezahrnuje opláštění z geotextilie, fólie
15 | 28997 |  | OPLÁŠTĚNÍ (ZPEVNĚNÍ) Z GEOTEXTILIE A GEOMŘÍŽOVIN filtaračně - separační geotextilie Zahrnuje všechny práce a dodávku materiálů. Vše dle PD. | M2 | 1390.5 |  | 0
z příl.č. 1, 2, 3, 4, 5 (odměřeno elektronicky v ACADu z příl.č. 2) pro výměnu podloží tl. 500 mm 1206,0m2+369,0*0,5=1 390,500 [A]
Položka zahrnuje: - dodávku předepsané geotextilie nebo geomřížoviny - úpravu, očištění a ochranu podkladu - přichycení k podkladu, případně zatížení - úpravy spojů a zajištění okrajů - úpravy pro odvodnění - nutné přesahy - mimostaveništní a vnitrostaveništní dopravu
|  | 2 | Základy |  |  |  | 0 | 0
|  | 4 | Vodorovné konstrukce
16 | 451312 |  | PODKLADNÍ A VÝPLŇOVÉ VRSTVY Z PROSTÉHO BETONU C12/15 Zahrnuje všechny práce a dodávku materiálu. Vše dle PD. | M3 | 8.04 |  | 0
z příl.č. 1, 2, 3, 4, 5 podkl. beton po UV 1,80*1,80*0,10*10=3,240 [A] výplňový beton u UV 0,4m2*1,20*10=4,800 [B] Celkem: A+B=8,040 [C]
- dodání čerstvého betonu (betonové směsi) požadované kvality, jeho uložení do požadovaného tvaru při jakékoliv hustotě výztuže, konzistenci čerstvého betonu a způsobu hutnění, ošetření a ochranu betonu, - zhotovení nepropustného, mrazuvzdorného betonu a betonu požadované trvanlivosti a vlastností, - užití potřebných přísad a technologií výroby betonu, - zřízení pracovních a dilatačních spar, včetně potřebných úprav, výplně, vložek, opracování, očištění a ošetření, - bednění požadovaných konstr. (i ztracené) s úpravou dle požadované kvality povrchu betonu, včetně odbedňovacích a odskružovacích prostředků, - podpěrné konstr. (skruže) a lešení všech druhů pro bednění, uložení čerstvého betonu, výztuže a doplňkových konstr., vč. požadovaných otvorů, ochranných a bezpečnostních opatření a základů těchto konstrukcí a lešení, - vytvoření kotevních čel, kapes, nálitků, a sedel, - zřízení všech požadovaných otvorů, kapes, výklenků, prostupů, dutin, drážek a pod., vč. ztížení práce a úprav kolem nich, - úpravy pro osazení výztuže, doplňkových konstrukcí a vybavení, - úpravy povrchu pro položení požadované izolace, povlaků a nátěrů, případně vyspravení, - ztížení práce u kabelových a injektážních trubek a ostatních zařízení osazovaných do betonu, - konstrukce betonových kloubů, upevnění kotevních prvků a doplňkových konstrukcí, - nátěry zabraňující soudržnost betonu a bednění, - výplň, těsnění a tmelení spar a spojů, - opatření povrchů betonu izolací proti zemní vlhkosti v částech, kde přijdou do styku se zeminou nebo kamenivem, - případné zřízení spojovací vrstvy u základů, - úpravy pro osazení zařízení ochrany konstrukce proti vlivu bludných proudů
17 | 45152 |  | PODKLADNÍ A VÝPLŇOVÉ VRSTVY Z KAMENIVA DRCENÉHO Zahrnuje všechny práce a dodávku materiálu. Vše dle PD. | M3 | 3.032 |  | 0
z příl.č. 1, 2, 3, 4, 5 pro potrubí přípojek UV (dl. potrubí z pol.č. 87433) 37,9*0,80*0,10=3,032 [A]
Položka zahrnuje veškerý materiál, výrobky a polotovary, včetně mimostaveništní a vnitrostaveništní dopravy (rovněž přesuny), včetně naložení a složení, případně s uložením.
|  | 4 | Vodorovné konstrukce |  |  |  | 0 | 0
|  | 5 | Komunikace
18 | 562131 |  | VOZOVKOVÉ VRSTVY Z MATERIÁLŮ STABIL CEMENTEM TŘ I TL DO 150MM CS 3/4 tl. 150 mm Zahrnuje všechny práce a dodávku materiálu. Vše dle PD. | M2 | 1437 |  | 0
z příl.č. 1, 2, 3, 4, 5 (odměřeno elektronicky v ACADu z příl.č. 2) v místě nové vozovky 1437,0m2=1 437,000 [A]
- dodání směsi v požadované kvalitě - očištění podkladu - uložení směsi dle předepsaného technologického předpisu a zhutnění vrstvy v předepsané tloušťce - zřízení vrstvy bez rozlišení šířky, pokládání vrstvy po etapách, včetně pracovních spar a spojů - úpravu napojení, ukončení - úpravu dilatačních spar včetně předepsané výztuže - nezahrnuje postřiky, nátěry - nezahrnuje úpravu povrchu krytu
19 | 56330 |  | VOZOVKOVÉ VRSTVY ZE ŠTĚRKODRTI ŠDA Zahrnuje všechny práce a dodávku materiálu. Vše dle PD. | M3 | 337.7 |  | 0
z příl.č. 1, 2, 3, 4, 5 (odměřeno elektronicky v ACADu z příl.č. 2) v místě nové vozovky - předpokl. prům. tl. 220 mm 1535,0m2*0,220=337,700 [A]
- dodání kameniva předepsané kvality a zrnitosti - rozprostření a zhutnění vrstvy v předepsané tloušťce - zřízení vrstvy bez rozlišení šířky, pokládání vrstvy po etapách - nezahrnuje postřiky, nátěry
20 | 572123 |  | INFILTRAČNÍ POSTŘIK Z EMULZE DO 1,0KG/M2 PI-E 1,0 kg/m2 Zahrnuje všechny práce a dodávku materiálu. Vše dle PD. | M2 | 1274.5 |  | 0
z pol.č. 574C66 1274,500=1 274,500 [A]
- dodání všech předepsaných materiálů pro postřiky v předepsaném množství - provedení dle předepsaného technologického předpisu - zřízení vrstvy bez rozlišení šířky, pokládání vrstvy po etapách - úpravu napojení, ukončení
21 | 572213 |  | SPOJOVACÍ POSTŘIK Z EMULZE DO 0,5KG/M2 PS-E 0,25 kg/m2 Zahrnuje všechny práce a dodávku materiálu. Vše dle PD. | M2 | 1274.5 |  | 0
z pol.č. 574A34 1274,500=1 274,500 [A]
- dodání všech předepsaných materiálů pro postřiky v předepsaném množství - provedení dle předepsaného technologického předpisu - zřízení vrstvy bez rozlišení šířky, pokládání vrstvy po etapách - úpravu napojení, ukončení
22 | 572223 |  | SPOJOVACÍ POSTŘIK Z EMULZE DO 1,0KG/M2 PS-E 0,40-0,60 kg/m2 Zahrnuje všechny práce a dodávku materiálu. Vše dle PD. | M2 | 1274.5 |  | 0
z pol.č. 574C66 1274,500=1 274,500 [A]
- dodání všech předepsaných materiálů pro postřiky v předepsaném množství - provedení dle předepsaného technologického předpisu - zřízení vrstvy bez rozlišení šířky, pokládání vrstvy po etapách - úpravu napojení, ukončení
23 | 574A34 |  | ASFALTOVÝ BETON PRO OBRUSNÉ VRSTVY ACO 11+, 11S TL. 40MM ACO 11+ Zahrnuje všechny práce a dodávku materiálu. Vše dle PD. | M2 | 1274.5 |  | 0
z příl.č. 1, 2, 3, 4, 5 (odměřeno elektronicky v ACADu z příl.č. 2) v místě nové vozovky (1206,0+68,5)m2=1 274,500 [A]
- dodání směsi v požadované kvalitě - očištění podkladu - uložení směsi dle předepsaného technologického předpisu, zhutnění vrstvy v předepsané tloušťce - zřízení vrstvy bez rozlišení šířky, pokládání vrstvy po etapách, včetně pracovních spar a spojů - úpravu napojení, ukončení podél obrubníků, dilatačních zařízení, odvodňovacích proužků, odvodňovačů, vpustí, šachet a pod. - nezahrnuje postřiky, nátěry - nezahrnuje těsnění podél obrubníků, dilatačních zařízení, odvodňovacích proužků, odvodňovačů, vpustí, šachet a pod.
24 | 574C66 |  | ASFALTOVÝ BETON PRO LOŽNÍ VRSTVY ACL 16+, 16S TL. 70MM ACL 16+ Zahrnuje všechny práce a dodávku materiálu. Vše dle PD. | M2 | 1274.5 |  | 0
z příl.č. 1, 2, 3, 4, 5 (odměřeno elektronicky v ACADu z příl.č. 2) v místě nové vozovky (1206,0+68,5)m2=1 274,500 [A]
- dodání směsi v požadované kvalitě - očištění podkladu - uložení směsi dle předepsaného technologického předpisu, zhutnění vrstvy v předepsané tloušťce - zřízení vrstvy bez rozlišení šířky, pokládání vrstvy po etapách, včetně pracovních spar a spojů - úpravu napojení, ukončení podél obrubníků, dilatačních zařízení, odvodňovacích proužků, odvodňovačů, vpustí, šachet a pod. - nezahrnuje postřiky, nátěry - nezahrnuje těsnění podél obrubníků, dilatačních zařízení, odvodňovacích proužků, odvodňovačů, vpustí, šachet a pod.
|  | 5 | Komunikace |  |  |  | 0 | 0
|  | 8 | Potrubí
25 | 87433 |  | POTRUBÍ Z TRUB PLASTOVÝCH ODPADNÍCH DN DO 150MM Zahrnuje všechny práce a dodávku materiálu. Vše dle PD. | M | 37.9 |  | 0
z příl.č. 1, 2, 3, 4, 5 vlevo 6,3+5,9+4,3+4,3+4,6+7,4=32,800 [A] vpravo 1,2+1,2+1,2+1,5=5,100 [B] Celkem: A+B=37,900 [C]
položky pro zhotovení potrubí platí bez ohledu na sklon zahrnuje: - výrobní dokumentaci (včetně technologického předpisu) - dodání veškerého trubního a pomocného materiálu (trouby, trubky, tvarovky, spojovací a těsnící materiál a pod.), podpěrných, závěsných a upevňovacích prvků, včetně potřebných úprav - úprava a příprava podkladu a podpěr, očištění a ošetření podkladu a podpěr - zřízení plně funkčního potrubí, kompletní soustavy, podle příslušného technologického předpisu - zřízení potrubí i jednotlivých částí po etapách, včetně pracovních spar a spojů, pracovního zaslepení konců a pod. - úprava prostupů, průchodů šachtami a komorami, okolí podpěr a vyústění, zaústění, napojení, vyvedení a upevnění odpad. výustí - ochrana potrubí nátěrem (vč. úpravy povrchu), případně izolací, nejsou-li tyto práce předmětem jiné položky - úprava, očištění a ošetření prostoru kolem potrubí - položky platí pro práce prováděné v prostoru zapaženém i nezapaženém a i v kolektorech, chráničkách - položky zahrnují i práce spojené s nutnými obtoky, převáděním a čerpáním vody nezahrnuje zkoušky vodotěsnosti a televizní prohlídku
26 | 89712 |  | VPUSŤ KANALIZAČNÍ ULIČNÍ KOMPLETNÍ Z BETONOVÝCH DÍLCŮ Zahrnuje všechny práce a dodávku materiálu. Vše dle PD. | KUS | 10 |  | 0
z příl.č. 1, 2, 3, 4, 5 UV28 až UV37 10=10,000 [A]
položka zahrnuje: - dodávku a osazení předepsaných dílů včetně mříže - výplň, těsnění a tmelení spar a spojů, - opatření povrchů betonu izolací proti zemní vlhkosti v částech, kde přijdou do styku se zeminou nebo kamenivem, - nezahrnuje předepsané podkladní konstrukce
|  | 8 | Potrubí |  |  |  | 0 | 0
|  | 9 | Ostatní konstrukce a práce
27 | 9111A3 |  | ZÁBRADLÍ SILNIČNÍ S VODOR MADLY - DEMONTÁŽ S PŘESUNEM dvoumadlové trubkové zábradlí s plechovou výplní Kompletní provedení vč. likvidace v režii zhotovitele. Vše dle PD. | M | 12 |  | 0
z příl.č. 1, 2, 3, 4, 5 zábradlí 12,0=12,000 [A]
položka zahrnuje: - demontáž a odstranění zařízení - jeho odvoz na předepsané místo
28 | 917224 |  | SILNIČNÍ A CHODNÍKOVÉ OBRUBY Z BETONOVÝCH OBRUBNÍKŮ ŠÍŘ 150MM Zahrnuje všechny práce a dodávku materiálu vč. předepsaného beton. lože a opěrky z betonu C25/30n-XF3. Vše dle PD. | M | 367 |  | 0
z příl.č. 1, 2, 3, 4, 5 betonový obrubník 150 x 250 vlevo 5,5+35,0+18,0+19,0+8,0+8,0+20,0+1,5=115,000 [A] vpravo 2,5+5,0+4,5+24,0+32,0+56,0+20,5=144,500 [B] celkem 150 x 250: A+B=259,500 [C] betonový obrubník 150 x 150 vlevo 3,0+4,0+5,0+10,0+3,5+3,5+21,5=50,500 [D] vpravo 5,5+3,0+5,0+5,5+6,0+11,0=36,000 [E] celkem 150 x 150: D+E=86,500 [F] betonový obrubník přechodový L+P vlevo 1,0*10=10,000 [G] vpravo 1,0*11=11,000 [H] celkem přechodových obrub: G+H=21,000 [I] obrubníky celkem: C+F+I=367,000 [J]
Položka zahrnuje: dodání a pokládku betonových obrubníků o rozměrech předepsaných zadávací dokumentací betonové lože i boční betonovou opěrku.
29 | 91723 |  | OBRUBY Z BETON KRAJNÍKŮ silniční přídlažba 250 x 100 mm z betonu C30/37-XF4 do betonu C25/30-XF3 Zahrnuje všechny práce a dodávku materiálu vč. předepsaného beton. lože a opěrky. Vše dle PD. | M | 362 |  | 0
z příl.č. 1, 2, 3, 4, 5 v místě nové vozovky vlevo 181,0=181,000 [A] vpravo 181,0=181,000 [B] Celkem: A+B=362,000 [C]
Položka zahrnuje: dodání a pokládku betonových krajníků o rozměrech předepsaných zadávací dokumentací betonové lože i boční betonovou opěrku.
30 | 91781 |  | VÝŠKOVÁ ÚPRAVA OBRUBNÍKŮ BETONOVÝCH Zahrnuje všechny práce a dodávku materiálu vč. předepsaného beton. lože a opěrky z betonu C20/25n-XF3, očištění stáv. obruubníků, příp. uložení na skládku stavby vč. dopravy tam a zpět, uložení do nové polohy atd. Vše dle PD. | M | 33 |  | 0
z příl.č. 1, 2, 3, 4, 5 v km 0,16047 - 0,19351 vlevo 33,0=33,000 [A]
Položka výšková úprava obrub zahrnuje jejich vytrhání, očištění, manipulaci, nové betonové lože a osazení. Případné nutné doplnění novými obrubami se uvede v položkách 9172 až 9177.
|  | 9 | Ostatní konstrukce a práce |  |  |  | 0 | 0
|  |  | C e l k e m |  |  |  | 0 | 0

## 101.4
Aspe |  | Firma: Firma
Příloha k formuláři pro ocenění nabídky
Stavba |  | Skalice průtah | III/37429 SKALICE PRŮTAH 3. STAVBA (SÚS)
číslo a název SO |  | SO 101 | Rekonstrukce silnice III/37428 a III/ 37429
číslo a název rozpočtu: |  | 101.4 | Rekonstrukce silnice III/37428 a III/ 37429 - 4. část
Poř. č.pol. | Kód položky | Varianta položky | Název položky | jednotka | Počet jednotek | CENA
[6 empty] | jednotková | celkem
1 | 2 | 3 | 4 | 5 | 6 | 7 | 8
|  | 0 | Všeobecné konstrukce a práce
1 | 014102 |  | POPLATKY ZA SKLÁDKU přebytečná zemina z výkopů nebo zemina nevhodná | T | 2769.474 |  | 0
z pol.č. 123736 387,135m3 + z pol.č. 132736 997,602m3 =1 384,737 [A] přepočet na tuny A*2,0=2 769,474 [B]
zahrnuje veškeré poplatky provozovateli skládky související s uložením odpadu na skládce.
2 | 014112 |  | POPLATKY ZA SKLÁDKU TYP S-IO (INERTNÍ ODPAD) Beton, kamenivo, AB | T | 274.412 |  | 0
z pol.č. 113136 - koef. 2,3 t/m3 88,555*2,4=212,532 [A] z pol.č. 11328 - koef. 0,6 t/m2 75,60*0,6=45,360 [B] z pol.č. 113524 - koef. 0,08 t/m 206,50*0,080=16,520 [C] Celkem: A+B+C=274,412 [D]
zahrnuje veškeré poplatky provozovateli skládky související s uložením odpadu na skládce.
3 | 014132 |  | POPLATKY ZA SKLÁDKU TYP S-NO (NEBEZPEČNÝ ODPAD) | T | 244.464 |  | 0
penetrační nmakadam s dehtovým pojivem z pol.č. 113336 - koef. 2,3 t/m3 101,860*2,4=244,464 [A]
zahrnuje veškeré poplatky provozovateli skládky související s uložením odpadu na skládce.
|  | 0 | Všeobecné konstrukce a práce |  |  |  | 0 | 0
|  | 1 | Zemní práce
4 | 113136 |  | ODSTRANĚNÍ KRYTU ZPEVNĚNÝCH PLOCH S ASFALT POJIVEM, ODVOZ DO 12KM kamenivo s ASF pojivem Kompletní provedení vč. odvozu na skládku a uložení na skládku. Vše dle PD. | M3 | 88.555 |  | 0
z příl.č. 1, 2, 3, 4, 5 (odměřeno elektronicky v ACADu z příl.č. 2) chodník a zpevnění vlevo (57,0+103,5)m2*0,08=12,840 [A] vpravo (32,0+14,5)m2*0,08=3,720 [B] Celkem: A+B=16,560 [C] bourání ložné vrstvy z AB - předpokládaná tl. 50 mm v místě výměny podloží (208,5+64,0+45,0+104,0+94,9)m2*0,05=25,820 [D] v místě výkopu pro kanalizaci (4,0+17,5+134,0+34,5+7,5+93,0+123,0+15,5+96,0)m2*0,05=26,250 [E] Celkem: D+E=52,070 [F] z pol.č. 574C06 19,200=19,200 [G] bourání v místě stáv. sjezdu 14,5m2*0,050=0,725 [H] Celkem: C+F+G+H=88,555 [I]
Položka zahrnuje veškerou manipulaci s vybouranou sutí a s vybouranými hmotami vč. uložení na skládku. Nezahrnuje poplatek za skládku, který se vykazuje v položce 0141** (s výjimkou malého množství bouraného materiálu, kde je možné poplatek zahrnout do jednotkové ceny bourání – tento fakt musí být uveden v doplňujícím textu k položce).
5 | 113171 |  | ODSTRAN KRYTU ZPEVNĚNÝCH PLOCH Z DLAŽEB KOSTEK, ODVOZ DO 1KM Kompletní provedení vč. očištění, odvozu na skláku obce a uložení na skládku bez poplatku. Vše dle PD. | M3 | 1.35 |  | 0
z příl.č. 1, 2, 3, 4, 5 (odměřeno elektronicky v ACADu z příl.č. 2) dlažební kostk jako zpevnění k domu tl. 100 mm (11,0+2,5)m2*0,10=1,350 [A]
Položka zahrnuje veškerou manipulaci s vybouranou sutí a s vybouranými hmotami vč. uložení na skládku. Nezahrnuje poplatek za skládku, který se vykazuje v položce 0141** (s výjimkou malého množství bouraného materiálu, kde je možné poplatek zahrnout do jednotkové ceny bourání – tento fakt musí být uveden v doplňujícím textu k položce).
6 | 11328 |  | ODSTRANĚNÍ PŘÍKOPŮ A RIGOLŮ Z PŘÍKOPOVÝCH TVÁRNIC Kompletní provedení vč. odvozu na skládku a uložení na skládku. Vše dle PD. | M2 | 75.6 |  | 0
z příl.č. 1, 2, 3, 4, 5 (odměřeno elektronicky v ACADu z příl.č. 2) v místě nové gab. zdi předpokl. š. 0,60 m (75,5+50,5)*0,6=75,600 [A]
Položka zahrnuje veškerou manipulaci s vybouranou sutí a s vybouranými hmotami vč. uložení na skládku.
7 | 113336 |  | ODSTRAN PODKL ZPEVNĚNÝCH PLOCH S ASFALT POJIVEM, ODVOZ DO 12KM penetrační nmakadam s dehtovým pojivem Kompletní provedení vč. odvozu na skládku nebezpečného odpadu a uložení na skládku. Vše dle PD. | M3 | 106.86 |  | 0
z příl.č. 1, 2, 3, 4, 5 (odměřeno elektronicky v ACADu z příl.č. 2) bourání podkladu z AB - předpokládaná tl. 150 mm v místě výměny podloží (208,5+64,0+45,0+104,0+38,0)m2*0,10=45,950 [A] v místě výkopu pro kanalizaci (4,0+17,5+134,0+34,5+7,5+93,0+123,0+15,5+55,1+96,0)m2*0,10=58,010 [B] Celkem: A+B=103,960 [C] bourání v místě stáv. sjezdu 14,5m2*0,20=2,900 [D] Celkem: C+D=106,860 [E]
Položka zahrnuje veškerou manipulaci s vybouranou sutí a s vybouranými hmotami vč. uložení na skládku. Nezahrnuje poplatek za skládku, který se vykazuje v položce 0141** (s výjimkou malého množství bouraného materiálu, kde je možné poplatek zahrnout do jednotkové ceny bourání – tento fakt musí být uveden v doplňujícím textu k položce).
8 | 113524 |  | ODSTRANĚNÍ CHODNÍKOVÝCH OBRUBNÍKŮ BETONOVÝCH, ODVOZ DO 5KM Kompletní provedení vč. odvozu na skládku a uložení na skládku. Vše dle PD. | M | 206.5 |  | 0
z příl.č. 1, 2, 3, 4, 5 vlevo 12,5+8,0+3,5+3,0+9,0+5,5=41,500 [A] vpravo 20,0+88,5+44,5+2,5+9,5=165,000 [B] Celkem: A+B=206,500 [C]
Položka zahrnuje veškerou manipulaci s vybouranou sutí a s vybouranými hmotami vč. uložení na skládku. Nezahrnuje poplatek za skládku, který se vykazuje v položce 0141** (s výjimkou malého množství bouraného materiálu, kde je možné poplatek zahrnout do jednotkové ceny bourání – tento fakt musí být uveden v doplňujícím textu k položce).
9 | 11352B |  | ODSTRANĚNÍ CHODNÍKOVÝCH OBRUBNÍKŮ BETONOVÝCH - DOPRAVA Příplatek za salších 7km | TKM | 115.64 |  | 0
206,5*0,08*7=115,640 [A]
Položka zahrnuje samostatnou dopravu suti a vybouraných hmot. Množství se určí jako součin hmotnosti [t] a požadované vzdálenosti [km].
10 | 113726 |  | FRÉZOVÁNÍ ZPEVNĚNÝCH PLOCH ASFALTOVÝCH, ODVOZ DO 12KM Kompletní provedení vč. odvozu na skláku SÚS (Boskovice, Chrudichromská) a uložení na skládku bez poplatku. Vše dle PD. | M3 | 140.895 |  | 0
z příl.č. 1, 2, 3, 4, 5 (odměřeno elektronicky v ACADu z příl.č. 2) frézování tl. 40 mm celý úsek (881,5+1419,5)m2*0,04=92,040 [A] dopočty frézování tl. 40 mm v místě výměny podloží (208,5+64,0+45,0+104,0+38,0)m2*0,04=18,380 [B] v místě výkopu pro kanalizaci (4,0+17,5+134,0+34,5+7,5+93,0+123,0+15,5+96,0)m2*0,04=21,000 [C] dopočty frézování tl. 50 mm v místě úpravy nivelety 189,5m2*0,05=9,475 [D] frézování celkem: A+B+C+D=140,895 [E]
Položka zahrnuje veškerou manipulaci s vybouranou sutí a s vybouranými hmotami vč. uložení na skládku. Nezahrnuje poplatek za skládku, který se vykazuje v položce 0141** (s výjimkou malého množství bouraného materiálu, kde je možné poplatek zahrnout do jednotkové ceny bourání – tento fakt musí být uveden v doplňujícím textu k položce).
11 | 123736 |  | ODKOP PRO SPOD STAVBU SILNIC A ŽELEZNIC TŘ. I, ODVOZ DO 12KM přebytečná nebo nevhodná zemina z výkopů Kompletní provedení vč. odvozu na skládku a uložení na skládku atd. Vše dle PD. | M3 | 387.135 |  | 0
z příl.č. 1, 2, 3, 4, 5 (odměřeno elektronicky v ACADu z příl.č. 2) v místě nové vozovky tl. cca 400 mm (překop pro kanalizaci) (3,6+17,2+133,9+34,2+7,4+93,1+273,5+15,5)m2*0,40=231,360 [A] pod dlaž. kostkami jako krytem tl. cca 150 mm (11,0+2,5)m2*0,15=2,025 [B] pro výměnu podloží - z pol.č. 17180v1 153,750m3=153,750 [C] Celkem: A+B+C=387,135 [D]
položka zahrnuje: - vodorovná a svislá doprava, přemístění, přeložení, manipulace s výkopkem - kompletní provedení vykopávky nezapažené i zapažené - ošetření výkopiště po celou dobu práce v něm vč. klimatických opatření - ztížení vykopávek v blízkosti podzemního vedení, konstrukcí a objektů vč. jejich dočasného zajištění - ztížení pod vodou, v okolí výbušnin, ve stísněných prostorech a pod. - příplatek za lepivost - těžení po vrstvách, pásech a po jiných nutných částech (figurách) - čerpání vody vč. čerpacích jímek, potrubí a pohotovostní čerpací soupravy (viz ustanovení k pol. 1151,2) - potřebné snížení hladiny podzemní vody - těžení a rozpojování jednotlivých balvanů - vytahování a nošení výkopku - svahování a přesvah. svahů do konečného tvaru, výměna hornin v podloží a v pláni znehodnocené klimatickými vlivy - ruční vykopávky, odstranění kořenů a napadávek - pažení, vzepření a rozepření vč. přepažování (vyjma štětových stěn) - úpravu, ochranu a očištění dna, základové spáry, stěn a svahů - zhutnění podloží, případně i svahů vč. svahování - zřízení stupňů v podloží a lavic na svazích, není-li pro tyto práce zřízena samostatná položka - udržování výkopiště a jeho ochrana proti vodě - odvedení nebo obvedení vody v okolí výkopiště a ve výkopišti - třídění výkopku - veškeré pomocné konstrukce umožňující provedení vykopávky (příjezdy, sjezdy, nájezdy, lešení, podpěr. konstr., přemostění, zpevněné plochy, zakrytí a pod.) - nezahrnuje uložení zeminy (na skládku, do násypu) ani poplatky za skládku, vykazují se v položce č.0141**
12 | 12573 |  | VYKOPÁVKY ZE ZEMNÍKŮ A SKLÁDEK TŘ. I zemina pro zpětné použití ze skládky stavby Kompletní provedení vč. dovozu k místu zabudování. Vše dle PD. | M3 | 61.43 |  | 0
z pol.č. 17411 61,430=61,430 [A]
položka zahrnuje: - vodorovná a svislá doprava, přemístění, přeložení, manipulace s výkopkem - kompletní provedení vykopávky nezapažené i zapažené - ošetření výkopiště po celou dobu práce v něm vč. klimatických opatření - ztížení vykopávek v blízkosti podzemního vedení, konstrukcí a objektů vč. jejich dočasného zajištění - ztížení pod vodou, v okolí výbušnin, ve stísněných prostorech a pod. - příplatek za lepivost - těžení po vrstvách, pásech a po jiných nutných částech (figurách) - čerpání vody vč. čerpacích jímek, potrubí a pohotovostní čerpací soupravy (viz ustanovení k pol. 1151,2) - potřebné snížení hladiny podzemní vody - těžení a rozpojování jednotlivých balvanů - vytahování a nošení výkopku - ruční vykopávky, odstranění kořenů a napadávek - pažení, vzepření a rozepření vč. přepažování (vyjma štětových stěn) - úpravu, ochranu a očištění dna, základové spáry, stěn a svahů - udržování výkopiště a jeho ochrana proti vodě - odvedení nebo obvedení vody v okolí výkopiště a ve výkopišti - třídění výkopku - veškeré pomocné konstrukce umožňující provedení vykopávky (příjezdy, sjezdy, nájezdy, lešení, podpěr. konstr., přemostění, zpevněné plochy, zakrytí a pod.) položka nezahrnuje: - práce spojené s otvírkou zemníku - poplatek za materiál ze zemníku (zemina, ornice)
13 | 13273 |  | HLOUBENÍ RÝH ŠÍŘ DO 2M PAŽ I NEPAŽ TŘ. I zemina pro zpětné použití vč. odvozu na skládku stavby Kompletní provedení se složením na skládce stavby. Vše dle PD. | M3 | 61.43 |  | 0
z pol.č. 17411 61,430=61,430 [A]
položka zahrnuje: - vodorovná a svislá doprava, přemístění, přeložení, manipulace s výkopkem - kompletní provedení vykopávky nezapažené i zapažené - ošetření výkopiště po celou dobu práce v něm vč. klimatických opatření - ztížení vykopávek v blízkosti podzemního vedení, konstrukcí a objektů vč. jejich dočasného zajištění - ztížení pod vodou, v okolí výbušnin, ve stísněných prostorech a pod. - příplatek za lepivost - těžení po vrstvách, pásech a po jiných nutných částech (figurách) - čerpání vody vč. čerpacích jímek, potrubí a pohotovostní čerpací soupravy (viz ustanovení k pol. 1151,2) - potřebné snížení hladiny podzemní vody - těžení a rozpojování jednotlivých balvanů - vytahování a nošení výkopku - svahování a přesvah. svahů do konečného tvaru, výměna hornin v podloží a v pláni znehodnocené klimatickými vlivy - ruční vykopávky, odstranění kořenů a napadávek - pažení, vzepření a rozepření vč. přepažování (vyjma štětových stěn) - úpravu, ochranu a očištění dna, základové spáry, stěn a svahů - odvedení nebo obvedení vody v okolí výkopiště a ve výkopišti - třídění výkopku - veškeré pomocné konstrukce umožňující provedení vykopávky (příjezdy, sjezdy, nájezdy, lešení, podpěr. konstr., přemostění, zpevněné plochy, zakrytí a pod.) - nezahrnuje uložení zeminy (na skládku, do násypu) ani poplatky za skládku, vykazují se v položce č.0141**
14 | 132736 |  | HLOUBENÍ RÝH ŠÍŘ DO 2M PAŽ I NEPAŽ TŘ. I, ODVOZ DO 12KM přebytečná nebo nevhodná zemina z výkopů Kompletní provedení vč. případného pažení, odvozu na skládku a uložení na skládku atd. Vše dle PD. | M3 | 206.362 |  | 0
z příl.č. 1, 2, 3, 4, 5 (odměřeno elektronicky v ACADu z příl.č. 2) pro potrubí přípojek UV (dl. potrubí z pol.č. 87433) 52,0*0,80*(1,20+0,10)=54,080 [A] pro UV šachty 1,80*1,80*(1,20+0,10)*16=67,392 [B] Celkem: A+B=121,472 [C] výkop pro gab. zeď km 0,430 - 0,562 vlevo 1,1m2*(132,0*1,0)=145,200 [D] pro gab. koše sjezdu v km 0,508 1,60*0,50*(0,55+0,15)*2=1,120 [E] výkop celkem: C+D+E=267,792 [F] odpočet z pol.č. 13273 61,430=61,430 [G] přebytečná zemina celkem: F-G=206,362 [H]
položka zahrnuje: - vodorovná a svislá doprava, přemístění, přeložení, manipulace s výkopkem - kompletní provedení vykopávky nezapažené i zapažené - ošetření výkopiště po celou dobu práce v něm vč. klimatických opatření - ztížení vykopávek v blízkosti podzemního vedení, konstrukcí a objektů vč. jejich dočasného zajištění - ztížení pod vodou, v okolí výbušnin, ve stísněných prostorech a pod. - příplatek za lepivost - těžení po vrstvách, pásech a po jiných nutných částech (figurách) - čerpání vody vč. čerpacích jímek, potrubí a pohotovostní čerpací soupravy (viz ustanovení k pol. 1151,2) - potřebné snížení hladiny podzemní vody - těžení a rozpojování jednotlivých balvanů - vytahování a nošení výkopku - svahování a přesvah. svahů do konečného tvaru, výměna hornin v podloží a v pláni znehodnocené klimatickými vlivy - ruční vykopávky, odstranění kořenů a napadávek - pažení, vzepření a rozepření vč. přepažování (vyjma štětových stěn) - úpravu, ochranu a očištění dna, základové spáry, stěn a svahů - odvedení nebo obvedení vody v okolí výkopiště a ve výkopišti - třídění výkopku - veškeré pomocné konstrukce umožňující provedení vykopávky (příjezdy, sjezdy, nájezdy, lešení, podpěr. konstr., přemostění, zpevněné plochy, zakrytí a pod.) - nezahrnuje uložení zeminy (na skládku, do násypu) ani poplatky za skládku, vykazují se v položce č.0141**
15 | 17180 |  | ULOŽENÍ SYPANINY DO NÁSYPŮ Z NAKUPOVANÝCH MATERIÁLŮ výměna podloží pod plání vozovky (AZ v zářezu) Zahrnuje všechny práce a dodávku materiálů vč. výběru vhodného materiálu předepsaných vlastností. Vše dle PD. | M3 | 153.75 |  | 0
z příl.č. 1, 2, 3, 4, 5 (odměřeno elektronicky v ACADu z příl.č. 2) výměna podloží tl. 500 mm vlevo (118,5+32,5)m2*0,50=75,500 [A] vpravo (36,5+60,0+60,0)m2*0,50=78,250 [B] Celkem: A+B=153,750 [C]
položka zahrnuje: - kompletní provedení zemní konstrukce (násypového tělesa včetně aktivní zóny) včetně nákupu a dopravy materiálu dle zadávací dokumentace - úprava ukládaného materiálu vlhčením, tříděním, promícháním nebo vysoušením, příp. jiné úpravy za účelem zlepšení jeho mech. vlastností - hutnění i různé míry hutnění - ošetření úložiště po celou dobu práce v něm vč. klimatických opatření - ztížení v okolí vedení, konstrukcí a objektů a jejich dočasné zajištění - ztížení provádění vč. hutnění ve ztížených podmínkách a stísněných prostorech - ztížené ukládání sypaniny pod vodu - ukládání po vrstvách a po jiných nutných částech (figurách) vč. dosypávek - spouštění a nošení materiálu - výměna částí zemní konstrukce znehodnocené klimatickými vlivy - ruční hutnění a výplň jam a prohlubní v podloží - úprava, očištění, ochrana a zhutnění podloží - svahování, hutnění a uzavírání povrchů svahů - zřízení lavic na svazích - udržování úložiště a jeho ochrana proti vodě - odvedení nebo obvedení vody v okolí úložiště a v úložišti - veškeré pomocné konstrukce umožňující provedení zemní konstrukce (příjezdy, sjezdy, nájezdy, lešení, podpěrné konstrukce, přemostění, zpevněné plochy, zakrytí a pod.)
16 | 17411 |  | ZÁSYP JAM A RÝH ZEMINOU SE ZHUTNĚNÍM Zahrnuje všechny práce a dodávku materiálu vč. výběru vhodného materiálu, předepsaného zhutnění atd. Vše dle PD. | M3 | 61.43 |  | 0
z příl.č. 1, 2, 3, 4, 5 (odměřeno elektronicky v ACADu z příl.č. 4, 5) u gabion. zdi v km 0,430 - 0,562 vlevo (0,3+0,15)m2*132,0+1,1m2*1,0=60,500 [A] propustek v km 0,508 0,15m2*6,20=0,930 [B] Celkem: A+B=61,430 [C]
položka zahrnuje: - kompletní provedení zemní konstrukce vč. výběru vhodného materiálu - úprava ukládaného materiálu vlhčením, tříděním, promícháním nebo vysoušením, příp. jiné úpravy za účelem zlepšení jeho mech. vlastností - hutnění i různé míry hutnění - ošetření úložiště po celou dobu práce v něm vč. klimatických opatření - ztížení v okolí vedení, konstrukcí a objektů a jejich dočasné zajištění - ztížení provádění vč. hutnění ve ztížených podmínkách a stísněných prostorech - ztížené ukládání sypaniny pod vodu - ukládání po vrstvách a po jiných nutných částech (figurách) vč. dosypávek - spouštění a nošení materiálu - výměna částí zemní konstrukce znehodnocené klimatickými vlivy - ruční hutnění - udržování úložiště a jeho ochrana proti vodě - odvedení nebo obvedení vody v okolí úložiště a v úložišti - veškeré pomocné konstrukce umožňující provedení zemní konstrukce (příjezdy, sjezdy, nájezdy, lešení, podpěrné konstrukce, přemostění, zpevněné plochy, zakrytí a pod.)
17 | 17481 |  | ZÁSYP JAM A RÝH Z NAKUPOVANÝCH MATERIÁLŮ Zahrnuje všechny práce a dodávku materiálů vč. výběru vhodného materiálu. Vše dle PD. | M3 | 81.972 |  | 0
z příl.č. 1, 2, 3, 4, 5 pro potrubí přípojek UV (dl. potrubí z pol.č. 87433) 52,0*0,80*(1,20-0,50)=29,120 [A] u UV ((1,80*1,80-3,142*0,53*0,53/4)*1,20-0,4m2*0,8)*16=52,852 [B] Celkem: A+B=81,972 [C]
položka zahrnuje: - kompletní provedení zemní konstrukce včetně nákupu a dopravy materiálu dle zadávací dokumentace - úprava ukládaného materiálu vlhčením, tříděním, promícháním nebo vysoušením, příp. jiné úpravy za účelem zlepšení jeho mech. vlastností - hutnění i různé míry hutnění - ošetření úložiště po celou dobu práce v něm vč. klimatických opatření - ztížení v okolí vedení, konstrukcí a objektů a jejich dočasné zajištění - ztížení provádění vč. hutnění ve ztížených podmínkách a stísněných prostorech - ztížené ukládání sypaniny pod vodu - ukládání po vrstvách a po jiných nutných částech (figurách) vč. dosypávek - spouštění a nošení materiálu - výměna částí zemní konstrukce znehodnocené klimatickými vlivy - udržování úložiště a jeho ochrana proti vodě - odvedení nebo obvedení vody v okolí úložiště a v úložišti - veškeré pomocné konstrukce umožňující provedení zemní konstrukce (příjezdy, sjezdy, nájezdy, lešení, podpěrné konstrukce, přemostění, zpevněné plochy, zakrytí a pod.)
18 | 17581 |  | OBSYP POTRUBÍ A OBJEKTŮ Z NAKUPOVANÝCH MATERIÁLŮ Zahrnuje všechny práce a dodávku materiálů vč. výběru vhodného materiálu. Vše dle PD. | M3 | 19.882 |  | 0
z příl.č. 1, 2, 3, 4, 5 pro potrubí přípojek UV (dl. potrubí z pol.č. 87433) 52,0*(0,80*0,50-3,14*0,15*0,15/4)=19,882 [A]
položka zahrnuje: - kompletní provedení zemní konstrukce včetně nákupu a dopravy materiálu dle zadávací dokumentace - úprava ukládaného materiálu vlhčením, tříděním, promícháním nebo vysoušením, příp. jiné úpravy za účelem zlepšení jeho mech. vlastností - hutnění i různé míry hutnění - ošetření úložiště po celou dobu práce v něm vč. klimatických opatření - ztížení v okolí vedení, konstrukcí a objektů a jejich dočasné zajištění - ztížení provádění vč. hutnění ve ztížených podmínkách a stísněných prostorech - ztížené ukládání sypaniny pod vodu - ukládání po vrstvách a po jiných nutných částech (figurách) vč. dosypávek - spouštění a nošení materiálu - výměna částí zemní konstrukce znehodnocené klimatickými vlivy - ruční hutnění a výplň jam a prohlubní v podloží - úprava, očištění, ochrana a zhutnění podloží - svahování, hutnění a uzavírání povrchů svahů - zřízení lavic na svazích - udržování úložiště a jeho ochrana proti vodě - odvedení nebo obvedení vody v okolí úložiště a v úložišti - veškeré pomocné konstrukce umožňující provedení zemní konstrukce (příjezdy, sjezdy, nájezdy, lešení, podpěrné konstrukce, přemostění, zpevněné plochy, zakrytí a pod.)
19 | 18110 |  | ÚPRAVA PLÁNĚ SE ZHUTNĚNÍM V HORNINĚ TŘ. I Kompletní provedení. Vše dle PD. | M2 | 1386.2 |  | 0
z příl.č. 1, 2, 3, 4, 5 (odměřeno elektronicky v ACADu z příl.č. 2) v místě výměny podloží (208,5+63,7+45,1+103,6+94,9)m2=515,800 [A] v místě překopu pro kanalizaci (3,6+17,2+133,9+34,2+7,4+93,1+273,5)m2=562,900 [B] Celkem: A+B=1 078,700 [C] parapláň vlevo (118,5+32,5)m2=151,000 [D] vpravo (36,5+60,0+60,0)m2=156,500 [E] Celkem: D+E=307,500 [F] hutnění celkem: C+F=1 386,200 [G]
položka zahrnuje úpravu pláně včetně vyrovnání výškových rozdílů. Míru zhutnění určuje projekt.
|  | 1 | Zemní práce |  |  |  | 0 | 0
|  | 2 | Základy
20 | 212635 |  | TRATIVODY KOMPL Z TRUB Z PLAST HM DN DO 150MM, RÝHA TŘ I Zahrnuje všechny práce a dodávku materiálů vč. předepsaného potrubí, lože, obsypu., veškerých zemních prací, s odvozem přebytečné zeminy na skládku, uložení na skládku a poplatku za skládku atd. Vše dle PD. | M | 177.9 |  | 0
z příl.č. 1, 2, 3, 4, 5 vlevo 20,1+35,0+30,6=85,700 [A] vpravo 92,2=92,200 [B] Celkem: A+B=177,900 [C]
Položka platí pro kompletní konstrukce trativodů a zahrnuje zejména: - výkop rýhy předepsaného tvaru v dané třídě těžitelnosti, výplň, zásyp trativodu včetně dopravy, uložení přebytečného materiálu, dodávky předepsaného materiálu pro výplň a zásyp - zřízení spojovací vrstvy - zřízení podkladu a lože trativodu z předepsaného materiálu - dodávka a uložení trativodu předepsaného materiálu a profilu - obsyp trativodu předepsaným materiálem, případně vložení separační nebo drenážní vložky - ukončení trativodu zaústěním do potrubí nebo vodoteče, případně vybudování ukončujícího objektu (kapličky) dle VL - veškerý materiál, výrobky a polotovary, včetně mimostaveništní a vnitrostaveništní dopravy - nezahrnuje opláštění z geotextilie, fólie
21 | 28997 |  | OPLÁŠTĚNÍ (ZPEVNĚNÍ) Z GEOTEXTILIE A GEOMŘÍŽOVIN filtaračně - separační geotextilie Zahrnuje všechny práce a dodávku materiálů. Vše dle PD. | M2 | 511.5 |  | 0
z příl.č. 1, 2, 3, 4, 5 (odměřeno elektronicky v ACADu z příl.č. 2) pro výměnu podloží tl. 500 mm vlevo (118,5m2+186,5*0,5)+(32,5m2+23,0*0,5)=255,750 [A] vpravo (36,5m2+51,5*0,5)+(60,0m2+83,0*0,5)+(60,0m2+64,0*0,5)=255,750 [B] Celkem: A+B=511,500 [C]
Položka zahrnuje: - dodávku předepsané geotextilie nebo geomřížoviny - úpravu, očištění a ochranu podkladu - přichycení k podkladu, případně zatížení - úpravy spojů a zajištění okrajů - úpravy pro odvodnění - nutné přesahy - mimostaveništní a vnitrostaveništní dopravu
|  | 2 | Základy |  |  |  | 0 | 0
|  | 3 | Svislé konstrukce
22 | 3272A7 |  | ZDI OPĚR, ZÁRUB, NÁBŘEŽ Z GABIONŮ RUČNĚ ROVNANÝCH, DRÁT O4,0MM, POVRCHOVÁ ÚPRAVA Zn + Al Zahrnuje všechny práce a dodávku materiálu vč. košu, kamene předepsaných vlastností, s urovnáním atd. Vše dle PD. | M3 | 106.48 |  | 0
z příl.č. 1, 2, 3, 4, 5, SO 151 příl.č. 3 km 0,430 - 0,562 vlevo 132,0*0,8*1,0=105,600 [A] gab. koše sjezdu v km 0,508 1,60*0,50*0,55*2=0,880 [B] Celkem: A+B=106,480 [C]
- položka zahrnuje dodávku a osazení drátěných košů s výplní lomovým kamenem. - gabionové matrace se vykazují v pol.č.2722**.
|  | 3 | Svislé konstrukce |  |  |  | 0 | 0
|  | 4 | Vodorovné konstrukce
23 | 451312 |  | PODKLADNÍ A VÝPLŇOVÉ VRSTVY Z PROSTÉHO BETONU C12/15 Zahrnuje všechny práce a dodávku materiálu. Vše dle PD. | M3 | 12.864 |  | 0
z příl.č. 1, 2, 3, 4, 5 podkl. beton po UV 1,80*1,80*0,10*16=5,184 [A] výplňový beton u UV 0,4m2*1,20*16=7,680 [B] Celkem: A+B=12,864 [C]
- dodání čerstvého betonu (betonové směsi) požadované kvality, jeho uložení do požadovaného tvaru při jakékoliv hustotě výztuže, konzistenci čerstvého betonu a způsobu hutnění, ošetření a ochranu betonu, - zhotovení nepropustného, mrazuvzdorného betonu a betonu požadované trvanlivosti a vlastností, - užití potřebných přísad a technologií výroby betonu, - zřízení pracovních a dilatačních spar, včetně potřebných úprav, výplně, vložek, opracování, očištění a ošetření, - bednění požadovaných konstr. (i ztracené) s úpravou dle požadované kvality povrchu betonu, včetně odbedňovacích a odskružovacích prostředků, - podpěrné konstr. (skruže) a lešení všech druhů pro bednění, uložení čerstvého betonu, výztuže a doplňkových konstr., vč. požadovaných otvorů, ochranných a bezpečnostních opatření a základů těchto konstrukcí a lešení, - vytvoření kotevních čel, kapes, nálitků, a sedel, - zřízení všech požadovaných otvorů, kapes, výklenků, prostupů, dutin, drážek a pod., vč. ztížení práce a úprav kolem nich, - úpravy pro osazení výztuže, doplňkových konstrukcí a vybavení, - úpravy povrchu pro položení požadované izolace, povlaků a nátěrů, případně vyspravení, - ztížení práce u kabelových a injektážních trubek a ostatních zařízení osazovaných do betonu, - konstrukce betonových kloubů, upevnění kotevních prvků a doplňkových konstrukcí, - nátěry zabraňující soudržnost betonu a bednění, - výplň, těsnění a tmelení spar a spojů, - opatření povrchů betonu izolací proti zemní vlhkosti v částech, kde přijdou do styku se zeminou nebo kamenivem, - případné zřízení spojovací vrstvy u základů, - úpravy pro osazení zařízení ochrany konstrukce proti vlivu bludných proudů
24 | 45152 |  | PODKLADNÍ A VÝPLŇOVÉ VRSTVY Z KAMENIVA DRCENÉHO Zahrnuje všechny práce a dodávku materiálu. Vše dle PD. | M3 | 4.16 |  | 0
z příl.č. 1, 2, 3, 4, 5 pro potrubí přípojek UV (dl. potrubí z pol.č. 87433) 52,0*0,80*0,10=4,160 [A]
Položka zahrnuje veškerý materiál, výrobky a polotovary, včetně mimostaveništní a vnitrostaveništní dopravy (rovněž přesuny), včetně naložení a složení, případně s uložením.
25 | 45157 |  | PODKLADNÍ A VÝPLŇOVÉ VRSTVY Z KAMENIVA TĚŽENÉHO Zahrnuje všechny práce a dodávku materiálu. Vše dle PD. | M3 | 22.233 |  | 0
z příl.č. 1, 2, 3, 4, 5, SO 151 příl.č. 3 podkladní vrstva pod gabion. koše tl. 150 mm km 0,430 - 0,562 vlevo (132,0+1,0)*1,10*0,15=21,945 [A] pod gab. koše sjezdu v km 0,508 1,60*0,60*0,15*2=0,288 [B] Celkem: A+B=22,233 [C]
Položka zahrnuje veškerý materiál, výrobky a polotovary, včetně mimostaveništní a vnitrostaveništní dopravy (rovněž přesuny), včetně naložení a složení, případně s uložením.
|  | 4 | Vodorovné konstrukce |  |  |  | 0 | 0
|  | 5 | Komunikace
26 | 56210 |  | VOZOVKOVÉ VRSTVY Z MATERIÁLŮ STABIL CEMENTEM CS 3/4 prom. tl. Zahrnuje všechny práce a dodávku materiálu. Vše dle PD. | M3 | 8.36 |  | 0
z příl.č. 1, 2, 3, 4, 5 (odměřeno elektronicky v ACADu z příl.č. 2) v místě úpravy nivelety (dopočet) - předpokl. prům. tl. 100 mm 83,6m2*0,10=8,360 [A]
- dodání směsi v požadované kvalitě - očištění podkladu - uložení směsi dle předepsaného technologického předpisu a zhutnění vrstvy v předepsané tloušťce - zřízení vrstvy bez rozlišení šířky, pokládání vrstvy po etapách, včetně pracovních spar a spojů - úpravu napojení, ukončení - úpravu dilatačních spar včetně předepsané výztuže - nezahrnuje postřiky, nátěry - nezahrnuje úpravu povrchu krytu
27 | 562131 |  | VOZOVKOVÉ VRSTVY Z MATERIÁLŮ STABIL CEMENTEM TŘ I TL DO 150MM CS 3/4 tl. 150 mm Zahrnuje všechny práce a dodávku materiálu. Vše dle PD. | M2 | 1094.2 |  | 0
z příl.č. 1, 2, 3, 4, 5 (odměřeno elektronicky v ACADu z příl.č. 2) v místě výměny podloží (208,5+63,7+45,1+103,6+94,9)m2=515,800 [A] v místě překopu pro kanalizaci (3,6+17,2+133,9+34,2+7,4+93,1+273,5+15,5)m2=578,400 [B] Celkem: A+B=1 094,200 [C]
- dodání směsi v požadované kvalitě - očištění podkladu - uložení směsi dle předepsaného technologického předpisu a zhutnění vrstvy v předepsané tloušťce - zřízení vrstvy bez rozlišení šířky, pokládání vrstvy po etapách, včetně pracovních spar a spojů - úpravu napojení, ukončení - úpravu dilatačních spar včetně předepsané výztuže - nezahrnuje postřiky, nátěry - nezahrnuje úpravu povrchu krytu
28 | 56330 |  | VOZOVKOVÉ VRSTVY ZE ŠTĚRKODRTI ŠDA Zahrnuje všechny práce a dodávku materiálu. Vše dle PD. | M3 | 240.724 |  | 0
z příl.č. 1, 2, 3, 4, 5 (odměřeno elektronicky v ACADu z příl.č. 2) v místě nové vozovky - předpokl. prům. tl. 220 mm v místě výměny podloží (208,5+63,7+45,1+103,6+94,9)m2*0,22=113,476 [A] v místě překopu pro kanalizaci (3,6+17,2+133,9+34,2+7,4+93,1+273,5+15,5)m2*0,22=127,248 [B] Celkem: A+B=240,724 [C]
- dodání kameniva předepsané kvality a zrnitosti - rozprostření a zhutnění vrstvy v předepsané tloušťce - zřízení vrstvy bez rozlišení šířky, pokládání vrstvy po etapách - nezahrnuje postřiky, nátěry
29 | 572123 |  | INFILTRAČNÍ POSTŘIK Z EMULZE DO 1,0KG/M2 PI-E 1,0 kg/m2 Zahrnuje všechny práce a dodávku materiálu. Vše dle PD. | M2 | 1177.8 |  | 0
z pol.č. 574C66 1177,800=1 177,800 [A]
- dodání všech předepsaných materiálů pro postřiky v předepsaném množství - provedení dle předepsaného technologického předpisu - zřízení vrstvy bez rozlišení šířky, pokládání vrstvy po etapách - úpravu napojení, ukončení
30 | 572213 |  | SPOJOVACÍ POSTŘIK Z EMULZE DO 0,5KG/M2 PS-E Zahrnuje všechny práce a dodávku materiálu. Vše dle PD. | M2 | 2232.5 |  | 0
PS-E 0,25 kg/m2 z pol.č. 574A34 2232,500=2 232,500 [A]
- dodání všech předepsaných materiálů pro postřiky v předepsaném množství - provedení dle předepsaného technologického předpisu - zřízení vrstvy bez rozlišení šířky, pokládání vrstvy po etapách - úpravu napojení, ukončení
31 | 572223 |  | SPOJOVACÍ POSTŘIK Z EMULZE DO 1,0KG/M2 PS-E 0,40-0,60 kg/m2 Zahrnuje všechny práce a dodávku materiálu. Vše dle PD. | M2 | 1497.8 |  | 0
z pol.č. 574C66 1177,800=1 177,800 [A] lokální sanace ložné vrstvy (plocha z pol.č. 574C06) 320,0m2=320,000 [B] plocha celkem: A+B=1 497,800 [C]
- dodání všech předepsaných materiálů pro postřiky v předepsaném množství - provedení dle předepsaného technologického předpisu - zřízení vrstvy bez rozlišení šířky, pokládání vrstvy po etapách - úpravu napojení, ukončení
32 | 574A34 |  | ASFALTOVÝ BETON PRO OBRUSNÉ VRSTVY ACO 11+, 11S TL. 40MM ACO 11+ Zahrnuje všechny práce a dodávku materiálu. Vše dle PD. | M2 | 2232.5 |  | 0
z příl.č. 1, 2, 3, 4, 5 (odměřeno elektronicky v ACADu z příl.č. 2) v místě nové vozovky 811,0+1421,5=2 232,500 [A]
- dodání směsi v požadované kvalitě - očištění podkladu - uložení směsi dle předepsaného technologického předpisu, zhutnění vrstvy v předepsané tloušťce - zřízení vrstvy bez rozlišení šířky, pokládání vrstvy po etapách, včetně pracovních spar a spojů - úpravu napojení, ukončení podél obrubníků, dilatačních zařízení, odvodňovacích proužků, odvodňovačů, vpustí, šachet a pod. - nezahrnuje postřiky, nátěry - nezahrnuje těsnění podél obrubníků, dilatačních zařízení, odvodňovacích proužků, odvodňovačů, vpustí, šachet a pod.
33 | 574C06 |  | ASFALTOVÝ BETON PRO LOŽNÍ VRSTVY ACL 16+, 16S ACL 16+ pro lokální sanace Zahrnuje všechny práce a dodávku materiálu. Vše dle PD. | M3 | 19.2 |  | 0
z příl.č. 1, 2, 3, 4, 5 (odměřeno elektronicky v ACADu z příl.č. 2) lokální sanace ložné vrstvy tl.60 mm pod samostatné frézování 320,0m2*0,06=19,200 [A]
- dodání směsi v požadované kvalitě - očištění podkladu - uložení směsi dle předepsaného technologického předpisu, zhutnění vrstvy v předepsané tloušťce - zřízení vrstvy bez rozlišení šířky, pokládání vrstvy po etapách, včetně pracovních spar a spojů - úpravu napojení, ukončení podél obrubníků, dilatačních zařízení, odvodňovacích proužků, odvodňovačů, vpustí, šachet a pod. - nezahrnuje postřiky, nátěry - nezahrnuje těsnění podél obrubníků, dilatačních zařízení, odvodňovacích proužků, odvodňovačů, vpustí, šachet a pod.
34 | 574C66 |  | ASFALTOVÝ BETON PRO LOŽNÍ VRSTVY ACL 16+, 16S TL. 70MM ACL 16+ Zahrnuje všechny práce a dodávku materiálu. Vše dle PD. | M2 | 1177.8 |  | 0
z příl.č. 1, 2, 3, 4, 5 (odměřeno elektronicky v ACADu z příl.č. 2) v místě výměny podloží (208,5+63,7+45,1+103,6+94,9)m2=515,800 [A] v místě překopu pro kanalizaci (3,6+17,2+133,9+34,2+7,4+93,1+273,5+15,5)m2=578,400 [B] v místě úpravy nivelety (dopočet) 83,6m2=83,600 [C] Celkem: A+B+C=1 177,800 [D]
- dodání směsi v požadované kvalitě - očištění podkladu - uložení směsi dle předepsaného technologického předpisu, zhutnění vrstvy v předepsané tloušťce - zřízení vrstvy bez rozlišení šířky, pokládání vrstvy po etapách, včetně pracovních spar a spojů - úpravu napojení, ukončení podél obrubníků, dilatačních zařízení, odvodňovacích proužků, odvodňovačů, vpustí, šachet a pod. - nezahrnuje postřiky, nátěry - nezahrnuje těsnění podél obrubníků, dilatačních zařízení, odvodňovacích proužků, odvodňovačů, vpustí, šachet a pod.
|  | 5 | Komunikace |  |  |  | 0 | 0
|  | 8 | Potrubí
35 | 87433 |  | POTRUBÍ Z TRUB PLASTOVÝCH ODPADNÍCH DN DO 150MM Zahrnuje všechny práce a dodávku materiálu. Vše dle PD. | M | 52 |  | 0
z příl.č. 1, 2, 3, 4, 5 vlevo 7,4+4,5+4,5+4,5+4,6+4,6+4,6+4,5=39,200 [A] vpravo 1,2+1,7+1,7+1,8+1,4+1,4+1,4+2,2=12,800 [B] Celkem: A+B=52,000 [C]
položky pro zhotovení potrubí platí bez ohledu na sklon zahrnuje: - výrobní dokumentaci (včetně technologického předpisu) - dodání veškerého trubního a pomocného materiálu (trouby, trubky, tvarovky, spojovací a těsnící materiál a pod.), podpěrných, závěsných a upevňovacích prvků, včetně potřebných úprav - úprava a příprava podkladu a podpěr, očištění a ošetření podkladu a podpěr - zřízení plně funkčního potrubí, kompletní soustavy, podle příslušného technologického předpisu - zřízení potrubí i jednotlivých částí po etapách, včetně pracovních spar a spojů, pracovního zaslepení konců a pod. - úprava prostupů, průchodů šachtami a komorami, okolí podpěr a vyústění, zaústění, napojení, vyvedení a upevnění odpad. výustí - ochrana potrubí nátěrem (vč. úpravy povrchu), případně izolací, nejsou-li tyto práce předmětem jiné položky - úprava, očištění a ošetření prostoru kolem potrubí - položky platí pro práce prováděné v prostoru zapaženém i nezapaženém a i v kolektorech, chráničkách - položky zahrnují i práce spojené s nutnými obtoky, převáděním a čerpáním vody nezahrnuje zkoušky vodotěsnosti a televizní prohlídku
36 | 89712 |  | VPUSŤ KANALIZAČNÍ ULIČNÍ KOMPLETNÍ Z BETONOVÝCH DÍLCŮ Zahrnuje všechny práce a dodávku materiálu. Vše dle PD. | KUS | 16 |  | 0
z příl.č. 1, 2, 3, 4, 5 UV38 až UV53 16=16,000 [A]
položka zahrnuje: - dodávku a osazení předepsaných dílů včetně mříže - výplň, těsnění a tmelení spar a spojů, - opatření povrchů betonu izolací proti zemní vlhkosti v částech, kde přijdou do styku se zeminou nebo kamenivem, - nezahrnuje předepsané podkladní konstrukce
|  | 8 | Potrubí |  |  |  | 0 | 0
|  | 9 | Ostatní konstrukce a práce
37 | 912283 | 1 | SMĚROVÉ SLOUPKY - DEMONTÁŽ A ODVOZ Kompletní provedení vč. likvidace v režii zhotovitele. Vše dle PD. | KUS | 22 |  | 0
z příl.č. 1, 2, 3, 4, 5 vlevo + vpravo 11+11=22,000 [A]
položka zahrnuje demontáž stávajícího sloupku, jeho odvoz do skladu nebo na skládku
38 | 917224 |  | SILNIČNÍ A CHODNÍKOVÉ OBRUBY Z BETONOVÝCH OBRUBNÍKŮ ŠÍŘ 150MM Zahrnuje všechny práce a dodávku materiálu vč. předepsaného beton. lože a opěrky z betonu C25/30n-XF3. Vše dle PD. | M | 558 |  | 0
z příl.č. 1, 2, 3, 4, 5 betonový obrubník 150 x 250 vlevo 63,0+0,5+45,0+12,5+111,0+51,5=283,500 [A] vpravo 4,5+11,5+3,5+28,0+48,0+5,5+42,0+35,5=178,500 [B] celkem 150 x 250: A+B=462,000 [C] betonový obrubník 150 x 150 vlevo 3,0+9,0=12,000 [D] vpravo 8,5+5,0+4,5+28,0+7,5+4,5+4,0+4,0+3,0=69,000 [E] celkem 150 x 150: D+E=81,000 [F] betonový obrubník přechodový L+P vlevo 1,0*2=2,000 [G] vpravo 1,0*13=13,000 [H] celkem přechodových obrub: G+H=15,000 [I] obrubníky celkem: C+F+I=558,000 [J]
Položka zahrnuje: dodání a pokládku betonových obrubníků o rozměrech předepsaných zadávací dokumentací betonové lože i boční betonovou opěrku.
39 | 91723 |  | OBRUBY Z BETON KRAJNÍKŮ silniční přídlažba 250 x 100 mm z betonu C30/37-XF4 do betonu C25/30-XF3 Zahrnuje všechny práce a dodávku materiálu vč. předepsaného beton. lože a opěrky. Vše dle PD. | M | 608 |  | 0
z příl.č. 1, 2, 3, 4, 5 v místě nové vozovky vlevo 63,0+13,0+50,5+13,0+171,0=310,500 [A] vpravo 20,0+91,0+186,5=297,500 [B] Celkem: A+B=608,000 [C]
Položka zahrnuje: dodání a pokládku betonových krajníků o rozměrech předepsaných zadávací dokumentací betonové lože i boční betonovou opěrku.
40 | 91725 |  | NÁSTUPIŠTNÍ OBRUBNÍKY BETONOVÉ zastávkový bezbariérový obrubník vč. přechodových kusů (L+P) Zahrnuje všechny práce a dodávku materiálu vč. předepsaného beton. lože a opěrky z betonu C25/30n-XF3. Vše dle PD. | M | 13 |  | 0
z příl.č. 1, 2, 3, 4, 5 betonový obrubník 400 x 290 vč. přechodových 13,0=13,000 [A]
Položka zahrnuje: dodání a pokládku betonových obrubníků o rozměrech předepsaných zadávací dokumentací betonové lože i boční betonovou opěrku.
41 | 918345 |  | PROPUSTY Z TRUB DN 300MM Propustek PEHD Zahrnuje všechny práce a dodávku materiálu. Vše dle PD. | M | 6.2 |  | 0
z příl.č. 1, 2, 3, 4, 5 pod sjezd v km 0,508 6,20=6,200 [A]
Položka zahrnuje: - dodání a položení potrubí z trub z dokumentací předepsaného materiálu a předepsaného průměru - případné úpravy trub (zkrácení, šikmé seříznutí) Nezahrnuje podkladní vrstvy a obetonování.
42 | 935211 |  | PŘÍKOPOVÉ ŽLABY Z BETON TVÁRNIC ŠÍŘ DO 600MM DO ŠTĚRKOPÍSKU TL 100MM Zahrnuje všechny práce a dodávku materiálu. Vše dle PD. | M | 86 |  | 0
z příl.č. 1, 2, 3, 4, 5 v km 0,470 - 0,50516 vlevo 35,5 + v km 0,51163 - 0,562 vlevo 50,5 =86,000 [A]
položka zahrnuje: - dodávku a uložení příkopových tvárnic předepsaného rozměru a kvality - dodání a rozprostření lože z předepsaného materiálu v předepsané kvalitěa v předepsané tloušťce - veškerou manipulaci s materiálem, vnitrostaveništní i mimostaveništní dopravu - ukončení, patky, spárování - měří se v metrech běžných délky osy žlabu
43 | 966345 |  | BOURÁNÍ PROPUSTŮ Z TRUB DN DO 300MM Kompletní provedení vč. odvozu na skládku, uložení na skládku a poplatku za skládku. Vše dle PD | M | 6.5 |  | 0
z příl.č. 1, 2, 3, 4, 5 vlevo 6,5=6,500 [A]
položka zahrnuje: - odstranění trub včetně případného obetonování a lože - veškeré pomocné konstrukce (lešení a pod.) - veškerou manipulaci s vybouranou sutí a hmotami včetně uložení na skládku. Nezahrnuje poplatek za skládku, který se vykazuje v položce 0141** (s výjimkou malého množství bouraného materiálu, kde je možné poplatek zahrnout do jednotkové ceny bourání – tento fakt musí být uveden v doplňujícím textu k položce) - veškeré další práce plynoucí z technologického předpisu a z platných předpisů - nezahrnuje bourání čel, vtokových a výtokových jímek, odstranění zábradlí
|  | 9 | Ostatní konstrukce a práce |  |  |  | 0 | 0
|  |  | C e l k e m |  |  |  | 0 | 0

## 102
Aspe |  | Firma: Firma
Příloha k formuláři pro ocenění nabídky
Stavba |  | Skalice průtah | III/37429 SKALICE PRŮTAH 3. STAVBA (SÚS)
číslo a název SO |  | SO 102 | Autobusové zastávky ve Skalici
číslo a název rozpočtu: |  | 102 | Autobusové zastávky ve Skalici
Poř. č.pol. | Kód položky | Varianta položky | Název položky | jednotka | Počet jednotek | CENA
[6 empty] | jednotková | celkem
1 | 2 | 3 | 4 | 5 | 6 | 7 | 8
|  | 0 | Všeobecné konstrukce a práce
1 | 014102 |  | POPLATKY ZA SKLÁDKU přebytečná zemina z výkopů nebo zemina nevhodná | T | 68.5 |  | 0
z pol.č. 17180v1 34,250m3*2,0=68,500 [A]
Zahrnuje veškeré poplatky provozovateli skládky související s uložením odpadu na skládce.
|  | 0 | Všeobecné konstrukce a práce |  |  |  | 0 | 0
|  | 1 | Zemní práce
2 | 123736 |  | ODKOP PRO SPOD STAVBU SILNIC A ŽELEZNIC TŘ. I, ODVOZ DO 12KM přebytečná nebo nevhodná zemina z výkopů Kompletní provedení vč. odvozu na skládku a uložení na skládku atd. Vše dle PD. | M3 | 34.25 |  | 0
z pol.č. 17180v1 34,250=34,250 [A]
položka zahrnuje: - vodorovná a svislá doprava, přemístění, přeložení, manipulace s výkopkem - kompletní provedení vykopávky nezapažené i zapažené - ošetření výkopiště po celou dobu práce v něm vč. klimatických opatření - ztížení vykopávek v blízkosti podzemního vedení, konstrukcí a objektů vč. jejich dočasného zajištění - ztížení pod vodou, v okolí výbušnin, ve stísněných prostorech a pod. - příplatek za lepivost - těžení po vrstvách, pásech a po jiných nutných částech (figurách) - čerpání vody vč. čerpacích jímek, potrubí a pohotovostní čerpací soupravy (viz ustanovení k pol. 1151,2) - potřebné snížení hladiny podzemní vody - těžení a rozpojování jednotlivých balvanů - vytahování a nošení výkopku - svahování a přesvah. svahů do konečného tvaru, výměna hornin v podloží a v pláni znehodnocené klimatickými vlivy - ruční vykopávky, odstranění kořenů a napadávek - pažení, vzepření a rozepření vč. přepažování (vyjma štětových stěn) - úpravu, ochranu a očištění dna, základové spáry, stěn a svahů - zhutnění podloží, případně i svahů vč. svahování - zřízení stupňů v podloží a lavic na svazích, není-li pro tyto práce zřízena samostatná položka - udržování výkopiště a jeho ochrana proti vodě - odvedení nebo obvedení vody v okolí výkopiště a ve výkopišti - třídění výkopku - veškeré pomocné konstrukce umožňující provedení vykopávky (příjezdy, sjezdy, nájezdy, lešení, podpěr. konstr., přemostění, zpevněné plochy, zakrytí a pod.) - nezahrnuje uložení zeminy (na skládku, do násypu) ani poplatky za skládku, vykazují se v položce č.0141**
3 | 17180 |  | ULOŽENÍ SYPANINY DO NÁSYPŮ Z NAKUPOVANÝCH MATERIÁLŮ výměna podloží pod plání vozovky (AZ v zářezu) Zahrnuje všechny práce a dodávku materiálů vč. výběru vhodného materiálu předepsaných vlastností. Vše dle PD. | M3 | 34.25 |  | 0
z příl.č. 1, 2, 3 (odměřeno elektronicky v ACADu z příl.č. 2) pod autobus. zálivem tl. 0,5m 68,5m2*0,50=34,250 [A]
položka zahrnuje: - kompletní provedení zemní konstrukce (násypového tělesa včetně aktivní zóny) včetně nákupu a dopravy materiálu dle zadávací dokumentace - úprava ukládaného materiálu vlhčením, tříděním, promícháním nebo vysoušením, příp. jiné úpravy za účelem zlepšení jeho mech. vlastností - hutnění i různé míry hutnění - ošetření úložiště po celou dobu práce v něm vč. klimatických opatření - ztížení v okolí vedení, konstrukcí a objektů a jejich dočasné zajištění - ztížení provádění vč. hutnění ve ztížených podmínkách a stísněných prostorech - ztížené ukládání sypaniny pod vodu - ukládání po vrstvách a po jiných nutných částech (figurách) vč. dosypávek - spouštění a nošení materiálu - výměna částí zemní konstrukce znehodnocené klimatickými vlivy - ruční hutnění a výplň jam a prohlubní v podloží - úprava, očištění, ochrana a zhutnění podloží - svahování, hutnění a uzavírání povrchů svahů - zřízení lavic na svazích - udržování úložiště a jeho ochrana proti vodě - odvedení nebo obvedení vody v okolí úložiště a v úložišti - veškeré pomocné konstrukce umožňující provedení zemní konstrukce (příjezdy, sjezdy, nájezdy, lešení, podpěrné konstrukce, přemostění, zpevněné plochy, zakrytí a pod.)
4 | 18110 |  | ÚPRAVA PLÁNĚ SE ZHUTNĚNÍM V HORNINĚ TŘ. I Kompletní provedení. Vše dle PD. | M2 | 187.05 |  | 0
z příl.č. 1, 2, 3 (odměřeno elektronicky v ACADu z příl.č. 2) pláň 68,5m2+45,5*1,10=118,550 [A] parapláň 68,5m2=68,500 [B] Celkem: A+B=187,050 [C]
položka zahrnuje úpravu pláně včetně vyrovnání výškových rozdílů. Míru zhutnění určuje projekt.
|  | 1 | Zemní práce |  |  |  | 0 | 0
|  | 2 | Základy
5 | 28997 |  | OPLÁŠTĚNÍ (ZPEVNĚNÍ) Z GEOTEXTILIE A GEOMŘÍŽOVIN filtaračně - separační geotextilie Zahrnuje všechny práce a dodávku materiálů. Vše dle PD. | M2 | 110 |  | 0
z příl.č. 1, 2, 3 (odměřeno elektronicky v ACADu z příl.č. 2) pod autobus. zálivem 65,0m2+90,0*0,5=110,000 [A]
Položka zahrnuje: - dodávku předepsané geotextilie nebo geomřížoviny - úpravu, očištění a ochranu podkladu - přichycení k podkladu, případně zatížení - úpravy spojů a zajištění okrajů - úpravy pro odvodnění - nutné přesahy - mimostaveništní a vnitrostaveništní dopravu
|  | 2 | Základy |  |  |  | 0 | 0
|  | 5 | Komunikace
6 | 562131 |  | VOZOVKOVÉ VRSTVY Z MATERIÁLŮ STABIL CEMENTEM TŘ I TL DO 150MM CS 3/4 tl. 150 mm Zahrnuje všechny práce a dodávku materiálů. Vše dle PD. | M2 | 104.9 |  | 0
z příl.č. 1, 2, 3 (odměřeno elektronicky v ACADu z příl.č. 2) autobus. záliv 68,5m2+45,5*0,80=104,900 [A]
- dodání směsi v požadované kvalitě - očištění podkladu - uložení směsi dle předepsaného technologického předpisu a zhutnění vrstvy v předepsané tloušťce - zřízení vrstvy bez rozlišení šířky, pokládání vrstvy po etapách, včetně pracovních spar a spojů - úpravu napojení, ukončení - úpravu dilatačních spar včetně předepsané výztuže - nezahrnuje postřiky, nátěry - nezahrnuje úpravu povrchu krytu
7 | 56334 |  | VOZOVKOVÉ VRSTVY ZE ŠTĚRKODRTI TL. DO 200MM ŠDA Zahrnuje všechny práce a dodávku materiálů. Vše dle PD. | M2 | 114 |  | 0
z příl.č. 1, 2, 3 (odměřeno elektronicky v ACADu z příl.č. 2) autobus. záliv 68,5m2+45,5*1,00=114,000 [A]
- dodání kameniva předepsané kvality a zrnitosti - rozprostření a zhutnění vrstvy v předepsané tloušťce - zřízení vrstvy bez rozlišení šířky, pokládání vrstvy po etapách - nezahrnuje postřiky, nátěry
8 | 58211 |  | DLÁŽDĚNÉ KRYTY Z VELKÝCH KOSTEK DO LOŽE Z KAMENIVA kamenná dlažba velká, třídy I tl. 160 mm do lože tl. 50 mm Zahrnuje všechny práce a dodávku materiálů vč. předepsaného lože, výplně spar atd. Vše dle PD. | M2 | 68.5 |  | 0
z příl.č. 1, 2, 3 (odměřeno elektronicky v ACADu z příl.č. 2) autobus. záliv 68,5m2=68,500 [A]
dodání dlažebního materiálu v požadované kvalitě, dodání materiálu pro předepsané lože v tloušťce předepsané dokumentací a pro předepsanou výplň spar - očištění podkladu - uložení dlažby dle předepsaného technologického předpisu včetně předepsané podkladní vrstvy a předepsané výplně spar - zřízení vrstvy bez rozlišení šířky, pokládání vrstvy po etapách - úpravu napojení, ukončení podél obrubníků, dilatačních zařízení, odvodňovacích proužků, odvodňovačů, vpustí, šachet a pod., nestanoví-li zadávací dokumentace jinak - nezahrnuje postřiky, nátěry - nezahrnuje těsnění podél obrubníků, dilatačních zařízení, odvodňovacích proužků, odvodňovačů, vpustí, šachet a pod.
|  | 5 | Komunikace |  |  |  | 0 | 0
|  | 9 | Ostatní konstrukce a práce
9 | 917224 |  | SILNIČNÍ A CHODNÍKOVÉ OBRUBY Z BETONOVÝCH OBRUBNÍKŮ ŠÍŘ 150MM Zahrnuje všechny práce a dodávku materiálu vč. předepsaného beton. lože a opěrky. Vše dle PD. | M | 32 |  | 0
z příl.č. 1, 2, 3 betonový obrubník 150 x 250 19,0+13,0=32,000 [A]
Položka zahrnuje: dodání a pokládku betonových obrubníků o rozměrech předepsaných zadávací dokumentací betonové lože i boční betonovou opěrku.
10 | 91725 |  | NÁSTUPIŠTNÍ OBRUBNÍKY BETONOVÉ zastávkový bezbariérový obrubník vč. přechodových kusů (L+P) Zahrnuje všechny práce a dodávku materiálu vč. předepsaného beton. lože a opěrky z betonu C25/30n-XF3. Vše dle PD. | M | 13 |  | 0
z příl.č. 1, 2, 3 betonový obrubník 400 x 290 vč. přechodových 13,0=13,000 [A]
Položka zahrnuje: dodání a pokládku betonových obrubníků o rozměrech předepsaných zadávací dokumentací betonové lože i boční betonovou opěrku.
|  | 9 | Ostatní konstrukce a práce |  |  |  | 0 | 0
|  |  | C e l k e m |  |  |  | 0 | 0

## 151.3.1
Aspe |  | Firma: Firma
Příloha k formuláři pro ocenění nabídky
Stavba |  | Skalice průtah | III/37429 SKALICE PRŮTAH 3. STAVBA (SÚS)
číslo a název SO |  | SO 151 | Úprava chodníků a sjezdů ve Skalici
číslo a název rozpočtu: |  | 151.3.1 | Úprava chodníků a sjezdů ve Skalici - 3. část - SÚS
Poř. č.pol. | Kód položky | Varianta položky | Název položky | jednotka | Počet jednotek | CENA
[6 empty] | jednotková | celkem
1 | 2 | 3 | 4 | 5 | 6 | 7 | 8
|  | 0 | Všeobecné konstrukce a práce
1 | 014102 |  | POPLATKY ZA SKLÁDKU přebytečná zemina z výkopů nebo zemina nevhodná | T | 177.95 |  | 0
z pol.č. 123736 88,975m3=88,975 [A] přepočet na tuny A*2,0=177,950 [B]
zahrnuje veškeré poplatky provozovateli skládky související s uložením odpadu na skládce.
2 | 014112 |  | POPLATKY ZA SKLÁDKU TYP S-IO (INERTNÍ ODPAD) Beton, kamenivo, AB | T | 26.383 |  | 0
z pol.č. 113136 - koef. 2,4 t/m3 0,850*2,4=2,040 [A] z pol.č. 113186 - koef. 2,3 t/m3 10,584*2,3=24,343 [B] Celkem: A+B=26,383 [C]
zahrnuje veškeré poplatky provozovateli skládky související s uložením odpadu na skládce.
|  | 0 | Všeobecné konstrukce a práce |  |  |  | 0 | 0
|  | 1 | Zemní práce
3 | 113136 |  | ODSTRANĚNÍ KRYTU ZPEVNĚNÝCH PLOCH S ASFALT POJIVEM, ODVOZ DO 12KM kamenivo s ASF pojivem Kompletní provedení vč. odvozu na skládku a uložení na skládku. Vše dle PD. | M3 | 0.85 |  | 0
z příl.č. 1, 2, 3 (odměřeno elektronicky v ACADu z příl.č. 2) zpevnění tl. 100 mm 8,5m2*0,10=0,850 [A]
Položka zahrnuje veškerou manipulaci s vybouranou sutí a s vybouranými hmotami vč. uložení na skládku. Nezahrnuje poplatek za skládku, který se vykazuje v položce 0141** (s výjimkou malého množství bouraného materiálu, kde je možné poplatek zahrnout do jednotkové ceny bourání – tento fakt musí být uveden v doplňujícím textu k položce).
4 | 113171 |  | ODSTRAN KRYTU ZPEVNĚNÝCH PLOCH Z DLAŽEB KOSTEK, ODVOZ DO 1KM Kompletní provedení vč. očištění, odvozu na skláku obce a uložení na skládku bez poplatku. Vše dle PD. | M3 | 1.4 |  | 0
z příl.č. 1, 2, 3 (odměřeno elektronicky v ACADu z příl.č. 2) dlažební kostky jako chodník tl. 100 mm (6,5+7,5)m2*0,10=1,400 [A]
Položka zahrnuje veškerou manipulaci s vybouranou sutí a s vybouranými hmotami vč. uložení na skládku. Nezahrnuje poplatek za skládku, který se vykazuje v položce 0141** (s výjimkou malého množství bouraného materiálu, kde je možné poplatek zahrnout do jednotkové ceny bourání – tento fakt musí být uveden v doplňujícím textu k položce).
5 | 113181 |  | ODSTRANĚNÍ KRYTU ZPEVNĚNÝCH PLOCH Z DLAŽDIC, ODVOZ DO 1KM Kompletní provedení vč. očištění, odvozu na skláku obce a uložení na skládku bez poplatku. Vše dle PD. | M3 | 15.876 |  | 0
z příl.č. 1, 2, 3 (odměřeno elektronicky v ACADu z příl.č. 2) chodník - bet. dlažba tl. 60 mm vlevo (76,0+35,0+49,0+36,5)m2*0,06=11,790 [A] vpravo (36,5+52,5+129,0+26,5)m2*0,06=14,670 [B] odstranění celkem: A+B=26,460 [C] odvoz dlažby pro další použití - 60% C*0,60=15,876 [D]
Položka zahrnuje veškerou manipulaci s vybouranou sutí a s vybouranými hmotami vč. uložení na skládku. Nezahrnuje poplatek za skládku, který se vykazuje v položce 0141** (s výjimkou malého množství bouraného materiálu, kde je možné poplatek zahrnout do jednotkové ceny bourání – tento fakt musí být uveden v doplňujícím textu k položce).
6 | 113186 |  | ODSTRANĚNÍ KRYTU ZPEVNĚNÝCH PLOCH Z DLAŽDIC, ODVOZ DO 12KM Kompletní provedení vč. odvozu na skládku a uložení na skládku. Vše dle PD. | M3 | 10.584 |  | 0
z příl.č. 1, 2, 3 (odměřeno elektronicky v ACADu z příl.č. 2) chodník - bet. dlažba tl. 60 mm vlevo (76,0+35,0+49,0+36,5)m2*0,06=11,790 [A] vpravo (36,5+52,5+129,0+26,5)m2*0,06=14,670 [B] odstranění celkem: A+B=26,460 [C] odvoz nepoužitelné dlažby - 40% C*0,40=10,584 [D]
Položka zahrnuje veškerou manipulaci s vybouranou sutí a s vybouranými hmotami vč. uložení na skládku. Nezahrnuje poplatek za skládku, který se vykazuje v položce 0141** (s výjimkou malého množství bouraného materiálu, kde je možné poplatek zahrnout do jednotkové ceny bourání – tento fakt musí být uveden v doplňujícím textu k položce).
7 | 12373 |  | ODKOP PRO SPOD STAVBU SILNIC A ŽELEZNIC TŘ. I zemina pro zpětné použití Kompletní provedení vč. odvozu na skládku stavby. Vše dle PD. | M3 | 2.4 |  | 0
z pol.č. 17310 2,400=2,400 [A]
položka zahrnuje: - vodorovná a svislá doprava, přemístění, přeložení, manipulace s výkopkem - kompletní provedení vykopávky nezapažené i zapažené - ošetření výkopiště po celou dobu práce v něm vč. klimatických opatření - ztížení vykopávek v blízkosti podzemního vedení, konstrukcí a objektů vč. jejich dočasného zajištění - ztížení pod vodou, v okolí výbušnin, ve stísněných prostorech a pod. - příplatek za lepivost - těžení po vrstvách, pásech a po jiných nutných částech (figurách) - čerpání vody vč. čerpacích jímek, potrubí a pohotovostní čerpací soupravy (viz ustanovení k pol. 1151,2) - potřebné snížení hladiny podzemní vody - těžení a rozpojování jednotlivých balvanů - vytahování a nošení výkopku - svahování a přesvah. svahů do konečného tvaru, výměna hornin v podloží a v pláni znehodnocené klimatickými vlivy - ruční vykopávky, odstranění kořenů a napadávek - pažení, vzepření a rozepření vč. přepažování (vyjma štětových stěn) - úpravu, ochranu a očištění dna, základové spáry, stěn a svahů - zhutnění podloží, případně i svahů vč. svahování - zřízení stupňů v podloží a lavic na svazích, není-li pro tyto práce zřízena samostatná položka - udržování výkopiště a jeho ochrana proti vodě - odvedení nebo obvedení vody v okolí výkopiště a ve výkopišti - třídění výkopku - veškeré pomocné konstrukce umožňující provedení vykopávky (příjezdy, sjezdy, nájezdy, lešení, podpěr. konstr., přemostění, zpevněné plochy, zakrytí a pod.) - nezahrnuje uložení zeminy (na skládku, do násypu) ani poplatky za skládku, vykazují se v položce č.0141**
8 | 123736 |  | ODKOP PRO SPOD STAVBU SILNIC A ŽELEZNIC TŘ. I, ODVOZ DO 12KM přebytečná nebo nevhodná zemina z výkopů Kompletní provedení vč. odvozu na skládku a uložení na skládku atd. Vše dle PD. | M3 | 88.975 |  | 0
z příl.č. 1, 2, 3 (odměřeno elektronicky v ACADu z příl.č. 2) pod zpevnění z AB krytem tl. 150 mm 8,5m2*0,15=1,275 [A] pod dlaž. kostkami tl. 150 mm (6,5+7,5)m2*0,15=2,100 [B] pod stáv. bet. dlažbou tl. cca 200 mm vlevo (76,0+35,0+49,0+36,5)m2*0,20=39,300 [C] vpravo (35,5+52,5+129,0+26,5)m2*0,20=48,700 [D] Celkem: A+B+C+D=91,375 [E] odpočet z pol. č. 12373 2,40=2,400 [F] přebytečná zemina celkem: E-F=88,975 [G]
položka zahrnuje: - vodorovná a svislá doprava, přemístění, přeložení, manipulace s výkopkem - kompletní provedení vykopávky nezapažené i zapažené - ošetření výkopiště po celou dobu práce v něm vč. klimatických opatření - ztížení vykopávek v blízkosti podzemního vedení, konstrukcí a objektů vč. jejich dočasného zajištění - ztížení pod vodou, v okolí výbušnin, ve stísněných prostorech a pod. - příplatek za lepivost - těžení po vrstvách, pásech a po jiných nutných částech (figurách) - čerpání vody vč. čerpacích jímek, potrubí a pohotovostní čerpací soupravy (viz ustanovení k pol. 1151,2) - potřebné snížení hladiny podzemní vody - těžení a rozpojování jednotlivých balvanů - vytahování a nošení výkopku - svahování a přesvah. svahů do konečného tvaru, výměna hornin v podloží a v pláni znehodnocené klimatickými vlivy - ruční vykopávky, odstranění kořenů a napadávek - pažení, vzepření a rozepření vč. přepažování (vyjma štětových stěn) - úpravu, ochranu a očištění dna, základové spáry, stěn a svahů - zhutnění podloží, případně i svahů vč. svahování - zřízení stupňů v podloží a lavic na svazích, není-li pro tyto práce zřízena samostatná položka - udržování výkopiště a jeho ochrana proti vodě - odvedení nebo obvedení vody v okolí výkopiště a ve výkopišti - třídění výkopku - veškeré pomocné konstrukce umožňující provedení vykopávky (příjezdy, sjezdy, nájezdy, lešení, podpěr. konstr., přemostění, zpevněné plochy, zakrytí a pod.) - nezahrnuje uložení zeminy (na skládku, do násypu) ani poplatky za skládku, vykazují se v položce č.0141**
9 | 12573 |  | VYKOPÁVKY ZE ZEMNÍKŮ A SKLÁDEK TŘ. I zemina pro zpětné použití ze skládky stavby Kompletní provedení vč. dovozu k místu zabudování. Vše dle PD. | M3 | 2.4 |  | 0
z pol.č. 17310 2,400=2,400 [A]
položka zahrnuje: - vodorovná a svislá doprava, přemístění, přeložení, manipulace s výkopkem - kompletní provedení vykopávky nezapažené i zapažené - ošetření výkopiště po celou dobu práce v něm vč. klimatických opatření - ztížení vykopávek v blízkosti podzemního vedení, konstrukcí a objektů vč. jejich dočasného zajištění - ztížení pod vodou, v okolí výbušnin, ve stísněných prostorech a pod. - příplatek za lepivost - těžení po vrstvách, pásech a po jiných nutných částech (figurách) - čerpání vody vč. čerpacích jímek, potrubí a pohotovostní čerpací soupravy (viz ustanovení k pol. 1151,2) - potřebné snížení hladiny podzemní vody - těžení a rozpojování jednotlivých balvanů - vytahování a nošení výkopku - ruční vykopávky, odstranění kořenů a napadávek - pažení, vzepření a rozepření vč. přepažování (vyjma štětových stěn) - úpravu, ochranu a očištění dna, základové spáry, stěn a svahů - udržování výkopiště a jeho ochrana proti vodě - odvedení nebo obvedení vody v okolí výkopiště a ve výkopišti - třídění výkopku - veškeré pomocné konstrukce umožňující provedení vykopávky (příjezdy, sjezdy, nájezdy, lešení, podpěr. konstr., přemostění, zpevněné plochy, zakrytí a pod.) položka nezahrnuje: - práce spojené s otvírkou zemníku - poplatek za materiál ze zemníku (zemina, ornice)
10 | 12573 | 1 | VYKOPÁVKY ZE ZEMNÍKŮ A SKLÁDEK TŘ. I skládka stavby s humózní zeminou Kompletní procvedení vč. dovozu k místu zabudování. Vše dle PD. | M3 | 1.8 |  | 0
z pol.č. 18232 tl. 150 mm 12,00m2*0,15=1,800 [A]
položka zahrnuje: - vodorovná a svislá doprava, přemístění, přeložení, manipulace s výkopkem - kompletní provedení vykopávky nezapažené i zapažené - ošetření výkopiště po celou dobu práce v něm vč. klimatických opatření - ztížení vykopávek v blízkosti podzemního vedení, konstrukcí a objektů vč. jejich dočasného zajištění - ztížení pod vodou, v okolí výbušnin, ve stísněných prostorech a pod. - příplatek za lepivost - těžení po vrstvách, pásech a po jiných nutných částech (figurách) - čerpání vody vč. čerpacích jímek, potrubí a pohotovostní čerpací soupravy (viz ustanovení k pol. 1151,2) - potřebné snížení hladiny podzemní vody - těžení a rozpojování jednotlivých balvanů - vytahování a nošení výkopku - ruční vykopávky, odstranění kořenů a napadávek - pažení, vzepření a rozepření vč. přepažování (vyjma štětových stěn) - úpravu, ochranu a očištění dna, základové spáry, stěn a svahů - udržování výkopiště a jeho ochrana proti vodě - odvedení nebo obvedení vody v okolí výkopiště a ve výkopišti - třídění výkopku - veškeré pomocné konstrukce umožňující provedení vykopávky (příjezdy, sjezdy, nájezdy, lešení, podpěr. konstr., přemostění, zpevněné plochy, zakrytí a pod.) položka nezahrnuje: - práce spojené s otvírkou zemníku
11 | 17310 |  | ZEMNÍ KRAJNICE A DOSYPÁVKY SE ZHUTNĚNÍM Zahrnuje všechny práce a dodávku materiálů vč. výběru vhodného materiálu, předepsaného hutnění atd. Vše dle PD. | M3 | 2.4 |  | 0
z příl.č. 1, 2, 3 (odměřeno elektronicky v ACADu z příl.č. 2) pod ohumusování tl. 200 mm vlevo (7,5+4,5)m2*0,20=2,400 [A]
položka zahrnuje: - kompletní provedení zemní konstrukce vč. výběru vhodného materiálu - úprava ukládaného materiálu vlhčením, tříděním, promícháním nebo vysoušením, příp. jiné úpravy za účelem zlepšení jeho mech. vlastností - hutnění i různé míry hutnění - ošetření úložiště po celou dobu práce v něm vč. klimatických opatření - ztížení v okolí vedení, konstrukcí a objektů a jejich dočasné zajištění - ztížení provádění vč. hutnění ve ztížených podmínkách a stísněných prostorech - ztížené ukládání sypaniny pod vodu - ukládání po vrstvách a po jiných nutných částech (figurách) vč. dosypávek - spouštění a nošení materiálu - výměna částí zemní konstrukce znehodnocené klimatickými vlivy - ruční hutnění - svahování, hutnění a uzavírání povrchů svahů - udržování úložiště a jeho ochrana proti vodě - odvedení nebo obvedení vody v okolí úložiště a v úložišti - veškeré pomocné konstrukce umožňující provedení zemní konstrukce (příjezdy, sjezdy, nájezdy, lešení, podpěrné konstrukce, přemostění, zpevněné plochy, zakrytí a pod.)
12 | 17380 |  | ZEMNÍ KRAJNICE A DOSYPÁVKY Z NAKUPOVANÝCH MATERIÁLŮ dosypávky z nesoudržného materiálu pod chodníky, sjezdy pro navázání na vozovkové vrstvy komunikace Zahrnuje všechny práce a dodávku materiálů vč. výběru vhodného materiálu, předepsaného hutnění atd. Vše dle PD. | M3 | 49.9 |  | 0
z příl.č. 1, 2, 3 pod plochu pláně (z pol.č. 18110), prům. tl. 100 mm 499,0m2*0,10=49,900 [A]
položka zahrnuje: - kompletní provedení zemní konstrukce včetně nákupu a dopravy materiálu dle zadávací dokumentace - úprava ukládaného materiálu vlhčením, tříděním, promícháním nebo vysoušením, příp. jiné úpravy za účelem zlepšení jeho mech. vlastností - hutnění i různé míry hutnění - ošetření úložiště po celou dobu práce v něm vč. klimatických opatření - ztížení v okolí vedení, konstrukcí a objektů a jejich dočasné zajištění - ztížení provádění vč. hutnění ve ztížených podmínkách a stísněných prostorech - ztížené ukládání sypaniny pod vodu - ukládání po vrstvách a po jiných nutných částech (figurách) vč. dosypávek - spouštění a nošení materiálu - výměna částí zemní konstrukce znehodnocené klimatickými vlivy - svahování, hutnění a uzavírání povrchů svahů - udržování úložiště a jeho ochrana proti vodě - odvedení nebo obvedení vody v okolí úložiště a v úložišti - veškeré pomocné konstrukce umožňující provedení zemní konstrukce (příjezdy, sjezdy, nájezdy, lešení, podpěrné konstrukce, přemostění, zpevněné plochy, zakrytí a pod.)
13 | 18110 |  | ÚPRAVA PLÁNĚ SE ZHUTNĚNÍM V HORNINĚ TŘ. I Kompletní provedení. Vše dle PD. | M2 | 499 |  | 0
z příl.č. 1, 2, 3 (odměřeno elektronicky v ACADu z příl.č. 2) z pol.č. 56333 499,0m2=499,000 [A]
položka zahrnuje úpravu pláně včetně vyrovnání výškových rozdílů. Míru zhutnění určuje projekt.
14 | 18232 |  | ROZPROSTŘENÍ ORNICE V ROVINĚ V TL DO 0,15M Zahrnuje všechny práce a dodávku materiálu. Vše dle PD. | M2 | 12 |  | 0
z příl.č. 1, 2, 3 (odměřeno elektronicky v ACADu z příl.č. 2) vlevo (7,5+4,5)m2=12,000 [A]
položka zahrnuje: nutné přemístění ornice z dočasných skládek vzdálených do 50m rozprostření ornice v předepsané tloušťce v rovině a ve svahu do 1:5
15 | 18243 |  | ZALOŽENÍ TRÁVNÍKU HYDROOSEVEM NA HLUŠINU Zahrnuje všechny práce a dodávku materiálu. Vše dle PD. | M2 | 12 |  | 0
z pol.č. 18232 12,00m2=12,000 [A]
Zahrnuje dodání předepsané travní směsi, hydroosev na hlušinu, zalévání, první pokosení, to vše bez ohledu na sklon terénu
16 | 18247 |  | OŠETŘOVÁNÍ TRÁVNÍKU předpoklad 2x plocha | M2 | 24 |  | 0
z pol.č. 18243 12,00*2=24,000 [A]
Zahrnuje pokosení se shrabáním, naložení shrabků na dopravní prostředek, s odvozem a se složením, to vše bez ohledu na sklon terénu
17 | 18600 |  | ZALÉVÁNÍ VODOU odhad množství 10 l/m2 cca 3x - vč. dodávky vody | M3 | 0.36 |  | 0
z pol.č. 18243 12,00*0,010*3=0,360 [A]
položka zahrnuje veškerý materiál, výrobky a polotovary, včetně mimostaveništní a vnitrostaveništní dopravy (rovněž přesuny), včetně naložení a složení, případně s uložením
|  | 1 | Zemní práce |  |  |  | 0 | 0
|  | 5 | Komunikace
18 | 56213 |  | VOZOVKOVÉ VRSTVY Z MATERIÁLŮ STABIL CEMENTEM TL DO 150MM - SC C8/10 Zahrnuje všechny práce a dodávku materiálu. Vše dle PD. | M2 | 50 |  | 0
z příl.č. 1, 2, 3 (odměřeno elektronicky v ACADu z příl.č. 2) pod sjezdy - z pol.č. 582612v1 celk. plocha 50,0m2=50,000 [A]
- dodání směsi v požadované kvalitě - očištění podkladu - uložení směsi dle předepsaného technologického předpisu a zhutnění vrstvy v předepsané tloušťce - zřízení vrstvy bez rozlišení šířky, pokládání vrstvy po etapách, včetně pracovních spar a spojů - úpravu napojení, ukončení - úpravu dilatačních spar včetně předepsané výztuže - nezahrnuje postřiky, nátěry - nezahrnuje úpravu povrchu krytu
19 | 56333 |  | VOZOVKOVÉ VRSTVY ZE ŠTĚRKODRTI TL. DO 150MM ŠDA Zahrnuje všechny práce a dodávku materiálu. Vše dle PD. | M2 | 502 |  | 0
z příl.č. 1, 2, 3 (odměřeno elektronicky v ACADu z příl.č. 2) pod chodník - z pol.č. 582611v1 celk. plocha 452,0m2 + pod sjezdy - z pol.č. 582612v1 celk. plocha 50,0m2=502,000 [A]
- dodání kameniva předepsané kvality a zrnitosti - rozprostření a zhutnění vrstvy v předepsané tloušťce - zřízení vrstvy bez rozlišení šířky, pokládání vrstvy po etapách - nezahrnuje postřiky, nátěry
20 | 582611 | R | KRYTY Z BETON DLAŽDIC SE ZÁMKEM ŠEDÝCH TL 60MM DO LOŽE Z KAM - bez dodávky BZD Zahrnuje všechny práce a dodávku lože bez dodávky betonové zámkové dlažby. Vše dle PD. | M2 | 426.8 |  | 0
z příl.č. 1, 2, 3 (odměřeno elektronicky v ACADu z příl.č. 2) dodávka dlažby - SO 151.3.2, pol.č 582611v2 chodníky vlevo (85,0+36,5+38,5+40,0)m2=200,000 [A] vpravo (150,5+47,5+24,5+1,0+28,5)m2=252,000 [B] celk. plocha dlažby: A+B=452,000 [C] odpočet z pol.č. 58261Av1 25,2m2=25,200 [D] dlažba celkem: C-D=426,800 [E]
- dodání materiálu pro předepsané lože v tloušťce předepsané dokumentací a pro předepsanou výplň spar - očištění podkladu - uložení dlažby dle předepsaného technologického předpisu včetně předepsané podkladní vrstvy a předepsané výplně spar - zřízení vrstvy bez rozlišení šířky, pokládání vrstvy po etapách - úpravu napojení, ukončení podél obrubníků, dilatačních zařízení, odvodňovacích proužků, odvodňovačů, vpustí, šachet a pod.
21 | 582612 | R | KRYTY Z BETON DLAŽDIC SE ZÁMKEM ŠEDÝCH TL 80MM DO LOŽE Z KAM - bez dodávky BZD Zahrnuje všechny práce a dodávku lože bez dodávky betonové zámkové dlažby. Vše dle PD. | M2 | 38.96 |  | 0
z příl.č. 1, 2, 3 (odměřeno elektronicky v ACADu z příl.č. 2) dodávka dlažby - SO 151.3.2, pol.č 582612v2 sjezdy vlevo (5,0+6,0)m2=11,000 [A] vpravo (10,5+10,5+18,0)m2=39,000 [B] celk. plocha dlažby: A+B=50,000 [C] odpočet relief. dlažby (3,5+4,0+4,6+5,1+10,4)*0,40=11,040 [D] dlažba celkem: C-D=38,960 [E]
- dodání materiálu pro předepsané lože v tloušťce předepsané dokumentací a pro předepsanou výplň spar - očištění podkladu - uložení dlažby dle předepsaného technologického předpisu včetně předepsané podkladní vrstvy a předepsané výplně spar - zřízení vrstvy bez rozlišení šířky, pokládání vrstvy po etapách - úpravu napojení, ukončení podél obrubníků, dilatačních zařízení, odvodňovacích proužků, odvodňovačů, vpustí, šachet a pod.
22 | 58261A | R | KRYTY Z BETON DLAŽDIC SE ZÁMKEM BAREV RELIÉF TL 60MM DO LOŽE Z KAM - bez dodávky BZD Zahrnuje všechny práce a dodávku lože bez dodávky betonové zámkové dlažby. Vše dle PD. | M2 | 25.2 |  | 0
z příl.č. 1, 2, 3 (odměřeno elektronicky v ACADu z příl.č. 2) dodávka dlažby - SO 151.3.2, pol.č 58261Av2 na chodnících vlevo (1,8+0,9+2,7+1,6+1,5+2,9)m2=11,400 [A] vpravo (2,6+4,9+1,8+2,0+2,5)m2=13,800 [B] Celkem: A+B=25,200 [C]
- dodání materiálu pro předepsané lože v tloušťce předepsané dokumentací a pro předepsanou výplň spar - očištění podkladu - uložení dlažby dle předepsaného technologického předpisu včetně předepsané podkladní vrstvy a předepsané výplně spar - zřízení vrstvy bez rozlišení šířky, pokládání vrstvy po etapách - úpravu napojení, ukončení podél obrubníků, dilatačních zařízení, odvodňovacích proužků, odvodňovačů, vpustí, šachet a pod.
23 | 58261B | R | KRYTY Z BETON DLAŽDIC SE ZÁMKEM BAREV RELIÉF TL 80MM DO LOŽE Z KAM - bez dodávky BZD Zahrnuje všechny práce a dodávku lože bez dodávky betonové zámkové dlažby. Vše dle PD. | M2 | 15.4 |  | 0
z příl.č. 1, 2, 3 (odměřeno elektronicky v ACADu z příl.č. 2) dodávka dlažby - SO 151.3.2, pol.č 58261Bv2 na sjezdech vlevo (2,2+2,5)m2=4,700 [A] vpravo (2,7+2,9+5,1)m2=10,700 [B] Celkem: A+B=15,400 [C]
- dodání materiálu pro předepsané lože v tloušťce předepsané dokumentací a pro předepsanou výplň spar - očištění podkladu - uložení dlažby dle předepsaného technologického předpisu včetně předepsané podkladní vrstvy a předepsané výplně spar - zřízení vrstvy bez rozlišení šířky, pokládání vrstvy po etapách - úpravu napojení, ukončení podél obrubníků, dilatačních zařízení, odvodňovacích proužků, odvodňovačů, vpustí, šachet a pod.
24 | 587206 |  | PŘEDLÁŽDĚNÍ KRYTU Z BETONOVÝCH DLAŽDIC SE ZÁMKEM Zahrnuje rozebrání dlažby s uložením dlažby na skládku stavby a po provedení všech prací její pokládku vč. dodávky předepsaného lože a dovozu ze skládky stavby. Vše dle PD. | M2 | 33 |  | 0
z příl.č. 1, 2, 3 (odměřeno elektronicky v ACADu z příl.č. 2) v km 0,16047 - 0,19351 33,0m2=33,000 [A]
- pod pojmem *předláždění* se rozumí rozebrání stávající dlažby a pokládka dlažby ze stávajícího dlažebního materiálu (bez dodávky nového) - zahrnuje nezbytnou manipulaci s tímto materiálem (nakládání, doprava, složení, očištění) - dodání a rozprostření materiálu pro lože a jeho tloušťku předepsanou dokumentací a pro předepsanou výplň spar - eventuelní doplnění plochy s použitím nového materiálu se vykazuje v položce č.582
|  | 5 | Komunikace |  |  |  | 0 | 0
|  | 9 | Ostatní konstrukce a práce
25 | 917211 |  | ZÁHONOVÉ OBRUBY Z BETONOVÝCH OBRUBNÍKŮ ŠÍŘ 50MM Zahrnuje všechny práce a dodávku materiálu vč. předepsaného beton. lože a opěrky z betonu C25/30n-XF3. Vše dle PD. | M | 77 |  | 0
z příl.č. 1, 2, 3 vlevo 1,5=1,500 [A] vpravo 35,5+18,5+21,5=75,500 [B] Celkem: A+B=77,000 [C]
Položka zahrnuje: dodání a pokládku betonových obrubníků o rozměrech předepsaných zadávací dokumentací betonové lože i boční betonovou opěrku.
26 | 917223 |  | SILNIČNÍ A CHODNÍKOVÉ OBRUBY Z BETONOVÝCH OBRUBNÍKŮ ŠÍŘ 100MM Zahrnuje všechny práce a dodávku materiálu vč. předepsaného beton. lože a opěrky z betonu C25/30n-XF3. Vše dle PD. | M | 47.5 |  | 0
z příl.č. 1, 2, 3 betonové obrubníky 100 x 250 mm vlevo 2,5=2,500 [A] vpravo 9,5+6,5+29,0=45,000 [B] Celkem: A+B=47,500 [C]
Položka zahrnuje: dodání a pokládku betonových obrubníků o rozměrech předepsaných zadávací dokumentací betonové lože i boční betonovou opěrku.
|  | 9 | Ostatní konstrukce a práce |  |  |  | 0 | 0
|  |  | C e l k e m |  |  |  | 0 | 0

## 151.4.1
Aspe |  | Firma: Firma
Příloha k formuláři pro ocenění nabídky
Stavba |  | Skalice průtah | III/37429 SKALICE PRŮTAH 3. STAVBA (SÚS)
číslo a název SO |  | SO 151 | Úprava chodníků a sjezdů ve Skalici
číslo a název rozpočtu: |  | 151.4.1 | Úprava chodníků a sjezdů ve Skalici - 4. část - SÚS
Poř. č.pol. | Kód položky | Varianta položky | Název položky | jednotka | Počet jednotek | CENA
[6 empty] | jednotková | celkem
1 | 2 | 3 | 4 | 5 | 6 | 7 | 8
|  | 0 | Všeobecné konstrukce a práce
1 | 014102 |  | POPLATKY ZA SKLÁDKU přebytečná zemina z výkopů nebo zemina nevhodná | T | 46.25 |  | 0
z pol.č. 123736 23,125m3=23,125 [A] přepočet na tuny A*2,0=46,250 [B]
zahrnuje veškeré poplatky provozovateli skládky související s uložením odpadu na skládce.
2 | 014112 |  | POPLATKY ZA SKLÁDKU TYP S-IO (INERTNÍ ODPAD) Beton, kamenivo, AB | T | 11.322 |  | 0
z pol.č. 113156 - koef. 2,3 t/m3 2,775*2,3=6,382 [A] z pol.č. 113186 - koef. 2,3 t/m3 0,216*2,3=0,497 [B] z pol.č. 113514 - koef. 0,047 t/m 94,50*0,047=4,442 [C] Celkem: A+B+C=11,321 [D]
zahrnuje veškeré poplatky provozovateli skládky související s uložením odpadu na skládce.
|  | 0 | Všeobecné konstrukce a práce |  |  |  | 0 | 0
|  | 1 | Zemní práce
3 | 113156 |  | ODSTRANĚNÍ KRYTU ZPEVNĚNÝCH PLOCH Z BETONU, ODVOZ DO 12KM Kompletní provedení vč. odvozu na skládku a uložení na skládku. Vše dle PD. | M3 | 2.775 |  | 0
z příl.č. 1, 2, 3 (odměřeno elektronicky v ACADu z příl.č. 2) zpevnění tl. 150 mm (11,0+2,5+5,0)m2*0,15=2,775 [A]
Položka zahrnuje veškerou manipulaci s vybouranou sutí a s vybouranými hmotami vč. uložení na skládku. Nezahrnuje poplatek za skládku, který se vykazuje v položce 0141** (s výjimkou malého množství bouraného materiálu, kde je možné poplatek zahrnout do jednotkové ceny bourání – tento fakt musí být uveden v doplňujícím textu k položce).
4 | 113181 |  | ODSTRANĚNÍ KRYTU ZPEVNĚNÝCH PLOCH Z DLAŽDIC, ODVOZ DO 1KM Kompletní provedení vč. očištění, odvozu na skláku obce a uložení na skládku bez poplatku. Vše dle PD. | M3 | 0.324 |  | 0
z příl.č. 1, 2, 3 (odměřeno elektronicky v ACADu z příl.č. 2) chodník - bet. dlažba tl. 60 mm (4,5+4,5)m2*0,06=0,540 [A] odvoz dlažby pro další použití - 60% A*0,60=0,324 [B]
Položka zahrnuje veškerou manipulaci s vybouranou sutí a s vybouranými hmotami vč. uložení na skládku. Nezahrnuje poplatek za skládku, který se vykazuje v položce 0141** (s výjimkou malého množství bouraného materiálu, kde je možné poplatek zahrnout do jednotkové ceny bourání – tento fakt musí být uveden v doplňujícím textu k položce).
5 | 113186 |  | ODSTRANĚNÍ KRYTU ZPEVNĚNÝCH PLOCH Z DLAŽDIC, ODVOZ DO 12KM Kompletní provedení vč. odvozu na skládku a uložení na skládku. Vše dle PD. | M3 | 0.216 |  | 0
z příl.č. 1, 2, 3 (odměřeno elektronicky v ACADu z příl.č. 2) chodník - bet. dlažba tl. 60 mm (4,5+4,5)m2*0,06=0,540 [A] odvoz nepoužitelné dlažby - 40% A*0,40=0,216 [B]
Položka zahrnuje veškerou manipulaci s vybouranou sutí a s vybouranými hmotami vč. uložení na skládku. Nezahrnuje poplatek za skládku, který se vykazuje v položce 0141** (s výjimkou malého množství bouraného materiálu, kde je možné poplatek zahrnout do jednotkové ceny bourání – tento fakt musí být uveden v doplňujícím textu k položce).
6 | 113514 |  | ODSTRANĚNÍ ZÁHONOVÝCH OBRUBNÍKŮ, ODVOZ DO 5KM Kompletní provedení vč. odvozu na skládku, uložení na skládku. Vše dle PD. | M | 94.5 |  | 0
z příl.č. 1, 2, 3 vpravo 88,0+3,5+3,0=94,500 [A]
Položka zahrnuje veškerou manipulaci s vybouranou sutí a s vybouranými hmotami vč. uložení na skládku. Nezahrnuje poplatek za skládku, který se vykazuje v položce 0141** (s výjimkou malého množství bouraného materiálu, kde je možné poplatek zahrnout do jednotkové ceny bourání – tento fakt musí být uveden v doplňujícím textu k položce).
7 | 11351B |  | ODSTRANĚNÍ ZÁHONOVÝCH OBRUBNÍKŮ - DOPRAVA Příplatek za dalších 7 km | TKM | 31.091 |  | 0
94,5*0,047*7=31,091 [A]
Položka zahrnuje samostatnou dopravu suti a vybouraných hmot. Množství se určí jako součin hmotnosti [t] a požadované vzdálenosti [km].
8 | 12110 |  | SEJMUTÍ ORNICE NEBO LESNÍ PŮDY technická skrývka na skládku stavby Zahrnuje všechny práce a dodávku materiálů vč. odvozu na skládku stavby, se složením. Vše dle PD. | M3 | 11 |  | 0
z příl.č. 1, 2, 3 (odměřeno elektronicky v ACADu z příl.č. 2) vpravo 110,0m2*0,10=11,000 [A]
položka zahrnuje sejmutí ornice bez ohledu na tloušťku vrstvy a její vodorovnou dopravu nezahrnuje uložení na trvalou skládku
9 | 12373 |  | ODKOP PRO SPOD STAVBU SILNIC A ŽELEZNIC TŘ. I zemina pro zpětné použití Kompletní provedení vč. odvozu na skládku stavby. Vše dle PD. | M3 | 4.4 |  | 0
z pol.č. 17310 4,400=4,400 [A]
položka zahrnuje: - vodorovná a svislá doprava, přemístění, přeložení, manipulace s výkopkem - kompletní provedení vykopávky nezapažené i zapažené - ošetření výkopiště po celou dobu práce v něm vč. klimatických opatření - ztížení vykopávek v blízkosti podzemního vedení, konstrukcí a objektů vč. jejich dočasného zajištění - ztížení pod vodou, v okolí výbušnin, ve stísněných prostorech a pod. - příplatek za lepivost - těžení po vrstvách, pásech a po jiných nutných částech (figurách) - čerpání vody vč. čerpacích jímek, potrubí a pohotovostní čerpací soupravy (viz ustanovení k pol. 1151,2) - potřebné snížení hladiny podzemní vody - těžení a rozpojování jednotlivých balvanů - vytahování a nošení výkopku - svahování a přesvah. svahů do konečného tvaru, výměna hornin v podloží a v pláni znehodnocené klimatickými vlivy - ruční vykopávky, odstranění kořenů a napadávek - pažení, vzepření a rozepření vč. přepažování (vyjma štětových stěn) - úpravu, ochranu a očištění dna, základové spáry, stěn a svahů - zhutnění podloží, případně i svahů vč. svahování - zřízení stupňů v podloží a lavic na svazích, není-li pro tyto práce zřízena samostatná položka - udržování výkopiště a jeho ochrana proti vodě - odvedení nebo obvedení vody v okolí výkopiště a ve výkopišti - třídění výkopku - veškeré pomocné konstrukce umožňující provedení vykopávky (příjezdy, sjezdy, nájezdy, lešení, podpěr. konstr., přemostění, zpevněné plochy, zakrytí a pod.) - nezahrnuje uložení zeminy (na skládku, do násypu) ani poplatky za skládku, vykazují se v položce č.0141**
10 | 123736 |  | ODKOP PRO SPOD STAVBU SILNIC A ŽELEZNIC TŘ. I, ODVOZ DO 12KM přebytečná nebo nevhodná zemina z výkopů Kompletní provedení vč. odvozu na skládku a uložení na skládku atd. Vše dle PD. | M3 | 23.125 |  | 0
z příl.č. 1, 2, 3 (odměřeno elektronicky v ACADu z příl.č. 2) pod zpevnění z betonu tl. 150 mm (11,0+2,5+5,0)m2*0,15=2,775 [A] pod stáv. bet. dlažbou tl. cca 200 mm (4,5+4,5)m2*0,20=1,800 [B] pod tech skrývkou tl. 200 mm 110,0m2*0,20=22,000 [C] odkop tl. 100 mm (1,5+8,0)m2*0,10=0,950 [D] Celkem: A+B+C+D=27,525 [E] odpočet z pol. č. 12373 4,400=4,400 [F] přebytečná zemina celkem: E-F=23,125 [G]
položka zahrnuje: - vodorovná a svislá doprava, přemístění, přeložení, manipulace s výkopkem - kompletní provedení vykopávky nezapažené i zapažené - ošetření výkopiště po celou dobu práce v něm vč. klimatických opatření - ztížení vykopávek v blízkosti podzemního vedení, konstrukcí a objektů vč. jejich dočasného zajištění - ztížení pod vodou, v okolí výbušnin, ve stísněných prostorech a pod. - příplatek za lepivost - těžení po vrstvách, pásech a po jiných nutných částech (figurách) - čerpání vody vč. čerpacích jímek, potrubí a pohotovostní čerpací soupravy (viz ustanovení k pol. 1151,2) - potřebné snížení hladiny podzemní vody - těžení a rozpojování jednotlivých balvanů - vytahování a nošení výkopku - svahování a přesvah. svahů do konečného tvaru, výměna hornin v podloží a v pláni znehodnocené klimatickými vlivy - ruční vykopávky, odstranění kořenů a napadávek - pažení, vzepření a rozepření vč. přepažování (vyjma štětových stěn) - úpravu, ochranu a očištění dna, základové spáry, stěn a svahů - zhutnění podloží, případně i svahů vč. svahování - zřízení stupňů v podloží a lavic na svazích, není-li pro tyto práce zřízena samostatná položka - udržování výkopiště a jeho ochrana proti vodě - odvedení nebo obvedení vody v okolí výkopiště a ve výkopišti - třídění výkopku - veškeré pomocné konstrukce umožňující provedení vykopávky (příjezdy, sjezdy, nájezdy, lešení, podpěr. konstr., přemostění, zpevněné plochy, zakrytí a pod.) - nezahrnuje uložení zeminy (na skládku, do násypu) ani poplatky za skládku, vykazují se v položce č.0141**
11 | 12573 |  | VYKOPÁVKY ZE ZEMNÍKŮ A SKLÁDEK TŘ. I zemina pro zpětné použití ze skládky stavby Kompletní provedení vč. dovozu k místu zabudování. Vše dle PD. | M3 | 4.4 |  | 0
z pol.č. 17310 4,400=4,400 [A]
položka zahrnuje: - vodorovná a svislá doprava, přemístění, přeložení, manipulace s výkopkem - kompletní provedení vykopávky nezapažené i zapažené - ošetření výkopiště po celou dobu práce v něm vč. klimatických opatření - ztížení vykopávek v blízkosti podzemního vedení, konstrukcí a objektů vč. jejich dočasného zajištění - ztížení pod vodou, v okolí výbušnin, ve stísněných prostorech a pod. - příplatek za lepivost - těžení po vrstvách, pásech a po jiných nutných částech (figurách) - čerpání vody vč. čerpacích jímek, potrubí a pohotovostní čerpací soupravy (viz ustanovení k pol. 1151,2) - potřebné snížení hladiny podzemní vody - těžení a rozpojování jednotlivých balvanů - vytahování a nošení výkopku - ruční vykopávky, odstranění kořenů a napadávek - pažení, vzepření a rozepření vč. přepažování (vyjma štětových stěn) - úpravu, ochranu a očištění dna, základové spáry, stěn a svahů - udržování výkopiště a jeho ochrana proti vodě - odvedení nebo obvedení vody v okolí výkopiště a ve výkopišti - třídění výkopku - veškeré pomocné konstrukce umožňující provedení vykopávky (příjezdy, sjezdy, nájezdy, lešení, podpěr. konstr., přemostění, zpevněné plochy, zakrytí a pod.) položka nezahrnuje: - práce spojené s otvírkou zemníku - poplatek za materiál ze zemníku (zemina, ornice)
12 | 12573 | 1 | VYKOPÁVKY ZE ZEMNÍKŮ A SKLÁDEK TŘ. I skládka stavby s humózní zeminou Kompletní procvedení vč. dovozu k místu zabudování. Vše dle PD. | M3 | 10.95 |  | 0
z pol.č. 18232 tl. 150 mm 73,0m2*0,15=10,950 [A]
položka zahrnuje: - vodorovná a svislá doprava, přemístění, přeložení, manipulace s výkopkem - kompletní provedení vykopávky nezapažené i zapažené - ošetření výkopiště po celou dobu práce v něm vč. klimatických opatření - ztížení vykopávek v blízkosti podzemního vedení, konstrukcí a objektů vč. jejich dočasného zajištění - ztížení pod vodou, v okolí výbušnin, ve stísněných prostorech a pod. - příplatek za lepivost - těžení po vrstvách, pásech a po jiných nutných částech (figurách) - čerpání vody vč. čerpacích jímek, potrubí a pohotovostní čerpací soupravy (viz ustanovení k pol. 1151,2) - potřebné snížení hladiny podzemní vody - těžení a rozpojování jednotlivých balvanů - vytahování a nošení výkopku - ruční vykopávky, odstranění kořenů a napadávek - pažení, vzepření a rozepření vč. přepažování (vyjma štětových stěn) - úpravu, ochranu a očištění dna, základové spáry, stěn a svahů - udržování výkopiště a jeho ochrana proti vodě - odvedení nebo obvedení vody v okolí výkopiště a ve výkopišti - třídění výkopku - veškeré pomocné konstrukce umožňující provedení vykopávky (příjezdy, sjezdy, nájezdy, lešení, podpěr. konstr., přemostění, zpevněné plochy, zakrytí a pod.) položka nezahrnuje: - práce spojené s otvírkou zemníku
13 | 17310 |  | ZEMNÍ KRAJNICE A DOSYPÁVKY SE ZHUTNĚNÍM Zahrnuje všechny práce a dodávku materiálů vč. výběru vhodného materiálu, předepsaného hutnění atd. Vše dle PD. | M3 | 4.4 |  | 0
z příl.č. 1, 2, 3 (odměřeno elektronicky v ACADu z příl.č. 2) pod ohumusování tl. 200 mm vpravo (17,5+4,5)m2*0,20=4,400 [A]
položka zahrnuje: - kompletní provedení zemní konstrukce vč. výběru vhodného materiálu - úprava ukládaného materiálu vlhčením, tříděním, promícháním nebo vysoušením, příp. jiné úpravy za účelem zlepšení jeho mech. vlastností - hutnění i různé míry hutnění - ošetření úložiště po celou dobu práce v něm vč. klimatických opatření - ztížení v okolí vedení, konstrukcí a objektů a jejich dočasné zajištění - ztížení provádění vč. hutnění ve ztížených podmínkách a stísněných prostorech - ztížené ukládání sypaniny pod vodu - ukládání po vrstvách a po jiných nutných částech (figurách) vč. dosypávek - spouštění a nošení materiálu - výměna částí zemní konstrukce znehodnocené klimatickými vlivy - ruční hutnění - svahování, hutnění a uzavírání povrchů svahů - udržování úložiště a jeho ochrana proti vodě - odvedení nebo obvedení vody v okolí úložiště a v úložišti - veškeré pomocné konstrukce umožňující provedení zemní konstrukce (příjezdy, sjezdy, nájezdy, lešení, podpěrné konstrukce, přemostění, zpevněné plochy, zakrytí a pod.)
14 | 17380 |  | ZEMNÍ KRAJNICE A DOSYPÁVKY Z NAKUPOVANÝCH MATERIÁLŮ dosypávky z nesoudržného materiálu pod chodníky, sjezdy pro navázání na vozovkové vrstvy komunikace Zahrnuje všechny práce a dodávku materiálů vč. výběru vhodného materiálu, předepsaného hutnění atd. Vše dle PD. | M3 | 15.75 |  | 0
z příl.č. 1, 2, 3 pod plochu pláně (z pol.č. 18110), prům. tl. 100 mm 157,5m2*0,10=15,750 [A]
položka zahrnuje: - kompletní provedení zemní konstrukce včetně nákupu a dopravy materiálu dle zadávací dokumentace - úprava ukládaného materiálu vlhčením, tříděním, promícháním nebo vysoušením, příp. jiné úpravy za účelem zlepšení jeho mech. vlastností - hutnění i různé míry hutnění - ošetření úložiště po celou dobu práce v něm vč. klimatických opatření - ztížení v okolí vedení, konstrukcí a objektů a jejich dočasné zajištění - ztížení provádění vč. hutnění ve ztížených podmínkách a stísněných prostorech - ztížené ukládání sypaniny pod vodu - ukládání po vrstvách a po jiných nutných částech (figurách) vč. dosypávek - spouštění a nošení materiálu - výměna částí zemní konstrukce znehodnocené klimatickými vlivy - svahování, hutnění a uzavírání povrchů svahů - udržování úložiště a jeho ochrana proti vodě - odvedení nebo obvedení vody v okolí úložiště a v úložišti - veškeré pomocné konstrukce umožňující provedení zemní konstrukce (příjezdy, sjezdy, nájezdy, lešení, podpěrné konstrukce, přemostění, zpevněné plochy, zakrytí a pod.)
15 | 18110 |  | ÚPRAVA PLÁNĚ SE ZHUTNĚNÍM V HORNINĚ TŘ. I Kompletní provedení. Vše dle PD. | M2 | 157.5 |  | 0
z příl.č. 1, 2, 3 (odměřeno elektronicky v ACADu z příl.č. 2) z pol.č. 56333 157,5m2=157,500 [A]
položka zahrnuje úpravu pláně včetně vyrovnání výškových rozdílů. Míru zhutnění určuje projekt.
16 | 18232 |  | ROZPROSTŘENÍ ORNICE V ROVINĚ V TL DO 0,15M Zahrnuje všechny práce a dodávku materiálu. Vše dle PD. | M2 | 73 |  | 0
z příl.č. 1, 2, 3 (odměřeno elektronicky v ACADu z příl.č. 2) vpravo (68,5+4,5)m2=73,000 [A]
položka zahrnuje: nutné přemístění ornice z dočasných skládek vzdálených do 50m rozprostření ornice v předepsané tloušťce v rovině a ve svahu do 1:5
17 | 18243 |  | ZALOŽENÍ TRÁVNÍKU HYDROOSEVEM NA HLUŠINU Zahrnuje všechny práce a dodávku materiálu. Vše dle PD. | M2 | 73 |  | 0
z pol.č. 18232 73,0m2=73,000 [A]
Zahrnuje dodání předepsané travní směsi, hydroosev na hlušinu, zalévání, první pokosení, to vše bez ohledu na sklon terénu
18 | 18247 |  | OŠETŘOVÁNÍ TRÁVNÍKU předpoklad 2x plocha | M2 | 146 |  | 0
z pol.č. 18243 73,00*2=146,000 [A]
Zahrnuje pokosení se shrabáním, naložení shrabků na dopravní prostředek, s odvozem a se složením, to vše bez ohledu na sklon terénu
19 | 18600 |  | ZALÉVÁNÍ VODOU odhad množství 10 l/m2 cca 3x - vč. dodávky vody | M3 | 2.19 |  | 0
z pol.č. 18243 73,00*0,010*3=2,190 [A]
položka zahrnuje veškerý materiál, výrobky a polotovary, včetně mimostaveništní a vnitrostaveništní dopravy (rovněž přesuny), včetně naložení a složení, případně s uložením
|  | 1 | Zemní práce |  |  |  | 0 | 0
|  | 4 | Vodorovné konstrukce
20 | 457366 |  | VÝZTUŽ VYROVNÁVACÍHO A SPÁDOVÉHO BETONU Z KARI SÍTÍ výztuž pro podkladní vozovkové vrstvy z SC Zahrnuje všechny práce a dodávku materiálu. Vše dle PD. | T | 0.15 |  | 0
z příl.č. 1, 2, 3 (odměřeno elektronicky v ACADu z příl.č. 2) pro sjezd v km 0,508 - odhad množství 0,150=0,150 [A]
položka zahrnuje: - dodání betonářské výztuže v požadované kvalitě, stříhání, řezání, ohýbání a spojování do všech požadovaných tvarů (vč. armakošů) a uložení s požadovaným zajištěním polohy a krytí výztuže betonem, - veškeré svary nebo jiné spoje výztuže, - pomocné konstrukce a práce pro osazení a upevnění výztuže, - zednické výpomoci pro montáž betonářské výztuže, - úpravy výztuže pro osazení doplňkových konstrukcí, - ochranu výztuže do doby jejího zabetonování, - úpravy výztuže pro zřízení železobetonových kloubů, kotevních prvků, závěsných ok a doplňkových konstrukcí, - veškerá opatření pro zajištění soudržnosti výztuže a betonu, - povrchovou antikorozní úpravu výztuže, - separaci výztuže
|  | 4 | Vodorovné konstrukce |  |  |  | 0 | 0
|  | 5 | Komunikace
21 | 56213 |  | VOZOVKOVÉ VRSTVY Z MATERIÁLŮ STABIL CEMENTEM TL DO 150MM - SC C8/10 Zahrnuje všechny práce a dodávku materiálu. Vše dle PD. | M2 | 38 |  | 0
z příl.č. 1, 2, 3 (odměřeno elektronicky v ACADu z příl.č. 2) pod sjezdy - z pol.č. 582612v1 celk. plocha 38,0m2=38,000 [A]
- dodání směsi v požadované kvalitě - očištění podkladu - uložení směsi dle předepsaného technologického předpisu a zhutnění vrstvy v předepsané tloušťce - zřízení vrstvy bez rozlišení šířky, pokládání vrstvy po etapách, včetně pracovních spar a spojů - úpravu napojení, ukončení - úpravu dilatačních spar včetně předepsané výztuže - nezahrnuje postřiky, nátěry - nezahrnuje úpravu povrchu krytu
22 | 56333 |  | VOZOVKOVÉ VRSTVY ZE ŠTĚRKODRTI TL. DO 150MM ŠDA Zahrnuje všechny práce a dodávku materiálu. Vše dle PD. | M2 | 157.5 |  | 0
z příl.č. 1, 2, 3 (odměřeno elektronicky v ACADu z příl.č. 2) pod chodník - z pol.č. 582611v1 celk. plocha 119,5m2 + pod sjezdy - z pol.č. 582612v1 celk. plocha 38,0m2=157,500 [A]
- dodání kameniva předepsané kvality a zrnitosti - rozprostření a zhutnění vrstvy v předepsané tloušťce - zřízení vrstvy bez rozlišení šířky, pokládání vrstvy po etapách - nezahrnuje postřiky, nátěry
23 | 582611 | R | KRYTY Z BETON DLAŽDIC SE ZÁMKEM ŠEDÝCH TL 60MM DO LOŽE Z KAM - bez dodávky BZD Zahrnuje všechny práce a dodávku lože bez dodávky betonové zámkové dlažby. Vše dle PD. | M2 | 109.2 |  | 0
z příl.č. 1, 2, 3 (odměřeno elektronicky v ACADu z příl.č. 2) dodávka dlažby - SO 151.4.2, v pol.č 582611v2 chodníky vlevo 0,0m2=0,000 [A] vpravo (6,0+20,5+78,5+14,5)m2=119,500 [B] celk. plocha dlažby: A+B=119,500 [C] odpočet z pol.č. 58261Av1 6,7m2=6,700 [D] odpočet z pol.č. 582614v1 3,6m2=3,600 [E] dlažba celkem: C-D-e=109,200 [F]
- dodání materiálu pro předepsané lože v tloušťce předepsané dokumentací a pro předepsanou výplň spar - očištění podkladu - uložení dlažby dle předepsaného technologického předpisu včetně předepsané podkladní vrstvy a předepsané výplně spar - zřízení vrstvy bez rozlišení šířky, pokládání vrstvy po etapách - úpravu napojení, ukončení podél obrubníků, dilatačních zařízení, odvodňovacích proužků, odvodňovačů, vpustí, šachet a pod.
24 | 582612 | R | KRYTY Z BETON DLAŽDIC SE ZÁMKEM ŠEDÝCH TL 80MM DO LOŽE Z KAM - bez dodávky BZD Zahrnuje všechny práce a dodávku lože bez dodávky betonové zámkové dlažby. Vše dle PD. | M2 | 30.24 |  | 0
z příl.č. 1, 2, 3 (odměřeno elektronicky v ACADu z příl.č. 2) dodávka dlažby - SO 151.4.2, v pol.č 582612v2 sjezdy vlevo 13,5m2=13,500 [A] vpravo 24,5m2=24,500 [B] celk. plocha dlažby: A+B=38,000 [C] odpočet relief. dlažby 19,40*0,40=7,760 [D] dlažba celkem: C-D=30,240 [E]
- dodání materiálu pro předepsané lože v tloušťce předepsané dokumentací a pro předepsanou výplň spar - očištění podkladu - uložení dlažby dle předepsaného technologického předpisu včetně předepsané podkladní vrstvy a předepsané výplně spar - zřízení vrstvy bez rozlišení šířky, pokládání vrstvy po etapách - úpravu napojení, ukončení podél obrubníků, dilatačních zařízení, odvodňovacích proužků, odvodňovačů, vpustí, šachet a pod.
25 | 582614 | R | KRYTY Z BETON DLAŽDIC SE ZÁMKEM BAREV TL 60MM DO LOŽE Z KAM - bez dodávky BZD Zahrnuje všechny práce a dodávku lože bez dodávky betonové zámkové dlažby. Vše dle PD. | M2 | 3.6 |  | 0
z příl.č. 1, 2, 3 (odměřeno elektronicky v ACADu z příl.č. 2) dodávka dlažby - SO 151.4.2, v pol.č 582614v2 chodník u zastávky vpravo 3,6m2=3,600 [A]
- dodání materiálu pro předepsané lože v tloušťce předepsané dokumentací a pro předepsanou výplň spar - očištění podkladu - uložení dlažby dle předepsaného technologického předpisu včetně předepsané podkladní vrstvy a předepsané výplně spar - zřízení vrstvy bez rozlišení šířky, pokládání vrstvy po etapách - úpravu napojení, ukončení podél obrubníků, dilatačních zařízení, odvodňovacích proužků, odvodňovačů, vpustí, šachet a pod.
26 | 582618 | R | KRYTY Z BETON DLAŽDIC SE ZÁMKEM ŠEDÝCH RELIÉF TL 80MM DO LOŽE Z KAM - bez dodávky BZD speciální dlažba s vodící drážkou Zahrnuje všechny práce a dodávku lože bez dodávky betonové zámkové dlažby. Vše dle PD. | M2 | 6.8 |  | 0
z příl.č. 1, 2, 3 (odměřeno elektronicky v ACADu z příl.č. 2) dodávka dlažby - SO 151.4.2, v pol.č 582618v4 sjezd vpravo 17,0*0,40=6,800 [A]
- dodání dlažebního materiálu v požadované kvalitě, dodání materiálu pro předepsané lože v tloušťce předepsané dokumentací a pro předepsanou výplň spar - očištění podkladu - uložení dlažby dle předepsaného technologického předpisu včetně předepsané podkladní vrstvy a předepsané výplně spar - zřízení vrstvy bez rozlišení šířky, pokládání vrstvy po etapách - úpravu napojení, ukončení podél obrubníků, dilatačních zařízení, odvodňovacích proužků, odvodňovačů, vpustí, šachet a pod., nestanoví-li zadávací dokumentace jinak - nezahrnuje postřiky, nátěry - nezahrnuje těsnění podél obrubníků, dilatačních zařízení, odvodňovacích proužků, odvodňovačů, vpustí, šachet a pod.
27 | 58261A | R | KRYTY Z BETON DLAŽDIC SE ZÁMKEM BAREV RELIÉF TL 60MM DO LOŽE Z KAM - bez dodávky BZD Zahrnuje pouze dodávku betonové zámkové dlažby pro chodníky v části SÚS. Vše dle PD. | M2 | 6.7 |  | 0
z příl.č. 1, 2, 3 (odměřeno elektronicky v ACADu z příl.č. 2) dodávka dlažby - SO 151.4.2, v pol.č 58261Av2 na chodnících vlevo 0,0m2=0,000 [A] vpravo (0,8+0,7+3,4+0,6+1,2)m2=6,700 [B] Celkem: A+B=6,700 [C]
- dodání materiálu pro předepsané lože v tloušťce předepsané dokumentací a pro předepsanou výplň spar - očištění podkladu - uložení dlažby dle předepsaného technologického předpisu včetně předepsané podkladní vrstvy a předepsané výplně spar - zřízení vrstvy bez rozlišení šířky, pokládání vrstvy po etapách - úpravu napojení, ukončení podél obrubníků, dilatačních zařízení, odvodňovacích proužků, odvodňovačů, vpustí, šachet a pod.
28 | 58261B | R | KRYTY Z BETON DLAŽDIC SE ZÁMKEM BAREV RELIÉF TL 80MM DO LOŽE Z KAM - bez dodávky BZD Zahrnuje pouze dodávku betonové zámkové dlažby pro chodníky v části SÚS. Vše dle PD. | M2 | 8.4 |  | 0
z příl.č. 1, 2, 3 (odměřeno elektronicky v ACADu z příl.č. 2) dodávka dlažby - SO 151.4.2, v pol.č 58261Bv2 na sjezdech vlevo 0,0m2=0,000 [A] vpravo 8,4m2=8,400 [B] Celkem: A+B=8,400 [C]
- dodání materiálu pro předepsané lože v tloušťce předepsané dokumentací a pro předepsanou výplň spar - očištění podkladu - uložení dlažby dle předepsaného technologického předpisu včetně předepsané podkladní vrstvy a předepsané výplně spar - zřízení vrstvy bez rozlišení šířky, pokládání vrstvy po etapách - úpravu napojení, ukončení podél obrubníků, dilatačních zařízení, odvodňovacích proužků, odvodňovačů, vpustí, šachet a pod.
|  | 5 | Komunikace |  |  |  | 0 | 0
|  | 9 | Ostatní konstrukce a práce
29 | 917211 |  | ZÁHONOVÉ OBRUBY Z BETONOVÝCH OBRUBNÍKŮ ŠÍŘ 50MM Zahrnuje všechny práce a dodávku materiálu vč. předepsaného beton. lože a opěrky z betonu C25/30n-XF3. Vše dle PD. | M | 82.5 |  | 0
z příl.č. 1, 2, 3 vlevo 0,0=0,000 [A] vpravo 18,5+55,5+8,5=82,500 [B] Celkem: A+B=82,500 [C]
Položka zahrnuje: dodání a pokládku betonových obrubníků o rozměrech předepsaných zadávací dokumentací betonové lože i boční betonovou opěrku.
30 | 917223 |  | SILNIČNÍ A CHODNÍKOVÉ OBRUBY Z BETONOVÝCH OBRUBNÍKŮ ŠÍŘ 100MM Zahrnuje všechny práce a dodávku materiálu vč. předepsaného beton. lože a opěrky z betonu C25/30n-XF3. Vše dle PD. | M | 8.5 |  | 0
z příl.č. 1, 2, 3 betonové obrubníky 100 x 250 mm vlevo 5,5=5,500 [A] vpravo 3,0=3,000 [B] Celkem: A+B=8,500 [C]
Položka zahrnuje: dodání a pokládku betonových obrubníků o rozměrech předepsaných zadávací dokumentací betonové lože i boční betonovou opěrku.
31 | 917224 |  | SILNIČNÍ A CHODNÍKOVÉ OBRUBY Z BETONOVÝCH OBRUBNÍKŮ ŠÍŘ 150MM Zahrnuje všechny práce a dodávku materiálu vč. předepsaného beton. lože a opěrky z betonu C25/30n-XF3. Vše dle PD. | M | 23.5 |  | 0
z příl.č. 1, 2, 3 betonové obrubníky 150 x 250 mm vlevo 3,5+3,5=7,000 [D] betonové obrubníky 150 x 150 mm vpravo 16,5=16,500 [E] obruby Celkem: D+E=23,500 [F]
Položka zahrnuje: dodání a pokládku betonových obrubníků o rozměrech předepsaných zadávací dokumentací betonové lože i boční betonovou opěrku.
|  | 9 | Ostatní konstrukce a práce |  |  |  | 0 | 0
|  |  | C e l k e m |  |  |  | 0 | 0

## 191.1
Aspe |  | Firma: Firma
Příloha k formuláři pro ocenění nabídky
Stavba |  | Skalice průtah | III/37429 SKALICE PRŮTAH 3. STAVBA (SÚS)
číslo a název SO |  | SO 191 | Dopravní značení trvalé
číslo a název rozpočtu: |  | 191.1 | Dopravní značení trvalé - ETAPA I
Poř. č.pol. | Kód položky | Varianta položky | Název položky | jednotka | Počet jednotek | CENA
[6 empty] | jednotková | celkem
1 | 2 | 3 | 4 | 5 | 6 | 7 | 8
|  | 9 | Ostatní konstrukce a práce
1 | 914121 |  | DOPRAVNÍ ZNAČKY ZÁKLADNÍ VELIKOSTI OCELOVÉ FÓLIE TŘ 1 - DODÁVKA A MONTÁŽ Zahrnuje všechny práce a dodávku materiálů. Vše dle PD. | KUS | 4 |  | 0
z příl.č. 1, 2 nové DZ vpravo a vlevo 2+2=4,000 [A]
položka zahrnuje: - dodávku a montáž značek v požadovaném provedení - u dočasných (provizorních) značek a zařízení údržbu po celou dobu trvání funkce, náhradu zničených nebo ztracených kusů, nutnou opravu poškozených částí
2 | 914122 |  | DOPRAVNÍ ZNAČKY ZÁKLADNÍ VELIKOSTI OCELOVÉ FÓLIE TŘ 1 - MONTÁŽ S PŘEMÍSTĚNÍM Zahrnuje všechny práce a dodávku materiálů vč. dovozu ze skládky a montáže na nový sloupek DZ. Vše dle PD. | KUS | 10 |  | 0
z příl.č. 1, 2 stáv. DZ vpravo a vlevo 6+4=10,000 [A]
položka zahrnuje: - dopravu demontované značky z dočasné skládky - osazení a montáž značky na místě určeném projektem - nutnou opravu poškozených částí nezahrnuje dodávku značky
3 | 914123 |  | DOPRAVNÍ ZNAČKY ZÁKLADNÍ VELIKOSTI OCELOVÉ FÓLIE TŘ 1 - DEMONTÁŽ Zahrnuje odstranění, demontáž dopr. značky vč. sloupku, likvidace v režii zhotovitele atd. Vše dle PD. | KUS | 2 |  | 0
z příl.č. 1, 2 stáv. DZ vpravo a vlevo 1+1=2,000 [A]
Položka zahrnuje odstranění, demontáž a odklizení materiálu s odvozem na předepsané místo
4 | 914123 | 1 | DOPRAVNÍ ZNAČKY ZÁKLADNÍ VELIKOSTI OCELOVÉ FÓLIE TŘ 1 - DEMONTÁŽ Pro zpětnou montáž Zahrnuje odstranění, demontáž dopr. značky vč. sloupku pro zpětnou montáž s odvozem na skládku. Vše dle PD. | KUS | 9 |  | 0
z příl.č. 1, 2 stáv. DZ vpravo a vlevo 6+3=9,000 [A]
Položka zahrnuje odstranění, demontáž a odklizení materiálu s odvozem na předepsané místo
5 | 914921 |  | SLOUPKY A STOJKY DOPRAVNÍCH ZNAČEK Z OCEL TRUBEK DO PATKY - DODÁVKA A MONTÁŽ Zahrnuje všechny práce a dodávku materiálů vč. bet. patky, zemních prací atd. Vše dle PD. | KUS | 9 |  | 0
z příl.č. 1, 2 nové DZ vpravo a vlevo 5+4=9,000 [A]
položka zahrnuje: - sloupky a upevňovací zařízení včetně jejich osazení (betonová patka, zemní práce) - u dočasných sloupků a upevňovacích zařízení údržbu po celou dobu trvání funkce, náhradu zničených nebo ztracených kusů, nutnou opravu poškozených částí
6 | 915111 |  | VODOROVNÉ DOPRAVNÍ ZNAČENÍ BARVOU HLADKÉ - DODÁVKA A POKLÁDKA žlutá barva bez reflexní úpravy Zahrnuje všechny práce a dodávku materiálů. Vše dke PD. | M2 | 9.3 |  | 0
z příl.č. 1, 2 V11a (2.5*4+3.55*4+13.0)*2*0,125=9,300 [A]
položka zahrnuje: - dodání a pokládku nátěrového materiálu (měří se pouze natíraná plocha) - předznačení a reflexní úpravu
7 | 915211 |  | VODOROVNÉ DOPRAVNÍ ZNAČENÍ PLASTEM HLADKÉ - DODÁVKA A POKLÁDKA vodorovné DZ bez reflexní úpravy Zahrnuje všechny práce a dodávku materiálů. Vše dke PD. | M2 | 76.439 |  | 0
z příl.č. 1, 2 V2b 1.5/1.5/0.125 (35.0+23.0+7+14.5+13.5)/2*0,125=5,813 [A] V2b 1.5/1.5/0.25 (35.0+26.0)/2*0,25=7,625 [B] V2b 3.0/1.5/0.125 (166.5+8.5+54.5+30.0+27.0)*2/3*0,125=23,875 [C] V4b 0.5/0.5/0.25 (10.5+15.5+20.5+13.0)/2*0,25=7,438 [D] V4b plná š. 0,125 (7,0+9.5+98.5+20.5+66,0)*0,125=25,188 [E] V4b plná š. 0.25 (13,0+13,0)*0,25=6,500 [F] Celkem: A+B+C+D+E+F=76,439 [G]
položka zahrnuje: - dodání a pokládku nátěrového materiálu (měří se pouze natíraná plocha) - předznačení
8 | 915211 | 1 | VODOROVNÉ DOPRAVNÍ ZNAČENÍ PLASTEM HLADKÉ - DODÁVKA A POKLÁDKA Plastické prvky pro nevidomé vodorovné DZ bez reflexní úpravy Zahrnuje všechny práce a dodávku materiálů. Vše dke PD. | M2 | 8.6 |  | 0
z příl.č. 1, 2 sjezd v úseku SO 101.4 21,5*0,40=8,600 [A]
položka zahrnuje: - dodání a pokládku nátěrového materiálu (měří se pouze natíraná plocha) - předznačení a reflexní úpravu
9 | 91552 |  | VODOR DOPRAV ZNAČ - PÍSMENA žlutá barva bez reflexní úpravy Zahrnuje všechny práce a dodávku materiálů. Vše dke PD. | KS | 12 |  | 0
z příl.č. 1, 2 B 1*2*2=4,000 [A] U 1*2*2=4,000 [B] S 1*2*2=4,000 [C] Celkem: A+B+C=12,000 [D]
položka zahrnuje: - dodání a pokládku nátěrového materiálu - předznačení a reflexní úpravu
|  | 9 | Ostatní konstrukce a práce |  |  |  | 0 | 0
|  |  | C e l k e m |  |  |  | 0 | 0

## 191.2
Aspe |  | Firma: Firma
Příloha k formuláři pro ocenění nabídky
Stavba |  | Skalice průtah | III/37429 SKALICE PRŮTAH 3. STAVBA (SÚS)
číslo a název SO |  | SO 191 | Dopravní značení trvalé
číslo a název rozpočtu: |  | 191.2 | Dopravní značení trvalé - ETAPA II
Poř. č.pol. | Kód položky | Varianta položky | Název položky | jednotka | Počet jednotek | CENA
[6 empty] | jednotková | celkem
1 | 2 | 3 | 4 | 5 | 6 | 7 | 8
|  | 9 | Ostatní konstrukce a práce
1 | 914122 |  | DOPRAVNÍ ZNAČKY ZÁKLADNÍ VELIKOSTI OCELOVÉ FÓLIE TŘ 1 - MONTÁŽ S PŘEMÍSTĚNÍM Zahrnuje všechny práce a dodávku materiálů vč. dovozu ze skládky a montáže na nový sloupek DZ. Vše dle PD. | KUS | 6 |  | 0
z příl.č. 1, 2 stáv. DZ vpravo a vlevo 4+2=6,000 [A]
položka zahrnuje: - dopravu demontované značky z dočasné skládky - osazení a montáž značky na místě určeném projektem - nutnou opravu poškozených částí nezahrnuje dodávku značky
2 | 914123 |  | DOPRAVNÍ ZNAČKY ZÁKLADNÍ VELIKOSTI OCELOVÉ FÓLIE TŘ 1 - DEMONTÁŽ Pro zpětnou montáž. Zahrnuje odstranění, demontáž dopr. značky vč. sloupku pro zpětnou montáž s odvozem na skládku. Vše dle PD. | KUS | 6 |  | 0
z příl.č. 1, 2 stáv. DZ vpravo a vlevo 4+2=6,000 [A]
Položka zahrnuje odstranění, demontáž a odklizení materiálu s odvozem na předepsané místo
3 | 914422 |  | DOPRAVNÍ ZNAČKY 100X150CM OCELOVÉ FÓLIE TŘ 1 - MONTÁŽ S PŘEMÍSTĚNÍM Zahrnuje všechny práce a dodávku materiálů vč. dovozu ze skládky a montáže na nový sloupek DZ. Vše dle PD. | KUS | 1 |  | 0
z příl.č. 1, 2 stáv. DZ vpravo a vlevo 1+0=1,000 [A]
položka zahrnuje: - dopravu demontované značky z dočasné skládky - osazení a montáž značky na místě určeném projektem - nutnou opravu poškozených částí nezahrnuje dodávku značky
4 | 914423 |  | DOPRAVNÍ ZNAČKY 100X150CM OCELOVÉ FÓLIE TŘ 1 - DEMONTÁŽ Pro zpětnou montáž. Zahrnuje odstranění, demontáž dopr. značky vč. sloupku pro zpětnou montáž s odvozem na skládku. Vše dle PD. | KUS | 1 |  | 0
z příl.č. 1, 2 stáv. DZ vpravo a vlevo 1+0=1,000 [A]
Položka zahrnuje odstranění, demontáž a odklizení materiálu s odvozem na předepsané místo
5 | 914921 |  | SLOUPKY A STOJKY DOPRAVNÍCH ZNAČEK Z OCEL TRUBEK DO PATKY - DODÁVKA A MONTÁŽ Zahrnuje všechny práce a dodávku materiálů vč. bet. patky, zemních prací atd. Vše dle PD. | KUS | 6 |  | 0
z příl.č. 1, 2 nové DZ vpravo a vlevo 5+1=6,000 [A]
položka zahrnuje: - sloupky a upevňovací zařízení včetně jejich osazení (betonová patka, zemní práce) - u dočasných sloupků a upevňovacích zařízení údržbu po celou dobu trvání funkce, náhradu zničených nebo ztracených kusů, nutnou opravu poškozených částí
6 | 914A22 |  | EV ČÍSLO MOSTU OCEL S FÓLIÍ TŘ.1 MONTÁŽ S PŘESUNEM Zahrnuje všechny práce a dodávku materiálů vč. dovozu ze skládky a montáže na nový sloupek DZ. Vše dle PD. | KUS | 1 |  | 0
z příl.č. 1, 2 stáv. DZ vpravo a vlevo 0+1=1,000 [A]
položka zahrnuje: - dopravu demontované značky z dočasné skládky - osazení a montáž značky na místě určeném projektem - nutnou opravu poškozených částí nezahrnuje dodávku značky
7 | 914A23 |  | EV ČÍSLO MOSTU OCEL S FÓLIÍ TŘ.1 DEMONTÁŽ Pro zpětnou montáž. Zahrnuje odstranění, demontáž dopr. značky vč. sloupku pro zpětnou montáž s odvozem na skládku. Vše dle PD. | KUS | 1 |  | 0
z příl.č. 1, 2 stáv. DZ vpravo a vlevo 0+1=1,000 [A]
Položka zahrnuje odstranění, demontáž a odklizení materiálu s odvozem na předepsané místo
8 | 915211 |  | VODOROVNÉ DOPRAVNÍ ZNAČENÍ PLASTEM HLADKÉ - DODÁVKA A POKLÁDKA vodorovné DZ bez reflexní úpravy Zahrnuje všechny práce a dodávku materiálů. Vše dke PD. | M2 | 48.514 |  | 0
z příl.č. 1, 2 V1a plná š. 0.125 (20.0+6.0)*0,125=3,250 [A] V2b 1.5/1.5/0.125 (10.0+41,0)/2*0,125=3,188 [B] V2b 1.5/1.5/0.25 (10,0+26,0+41,5)/2*0,25=9,688 [C] V2b 3.0/1.5/0.125 (101.5+66.5+40,0+61,7)*2/3*0,125=22,475 [D] V13a (16,0+15,3)*0,125+12,0m2*0,5=9,913 [E] Celkem: A+B+C+D+E=48,514 [F]
položka zahrnuje: - dodání a pokládku nátěrového materiálu (měří se pouze natíraná plocha) - předznačení
|  | 9 | Ostatní konstrukce a práce |  |  |  | 0 | 0
|  |  | C e l k e m |  |  |  | 0 | 0

## 192.1
Aspe |  | Firma: Firma
Příloha k formuláři pro ocenění nabídky
Stavba |  | Skalice průtah | III/37429 SKALICE PRŮTAH 3. STAVBA (SÚS)
číslo a název SO |  | SO 192 | Dopravní značení přechodné
číslo a název rozpočtu: |  | 192.1 | Dopravní značení přechodné - ETAPA I + II
Poř. č.pol. | Kód položky | Varianta položky | Název položky | jednotka | Počet jednotek | CENA
[6 empty] | jednotková | celkem
1 | 2 | 3 | 4 | 5 | 6 | 7 | 8
|  | 9 | Ostatní konstrukce a práce
1 | 91400 |  | DOČASNÉ ZAKRYTÍ NEBO OTOČENÍ STÁVAJÍCÍCH DOPRAVNÍCH ZNAČEK zneplatnění DZ po dobu stavby páskou s oranžovo-černým pruhem šířky min. 50mm Kompletní provedení vč. odstranění. Vše dle PD. | KUS | 4 |  | 0
z příl.č. 1,2 Etapa I 4 ks=4,000 [A]
zahrnuje zakrytí dočasně neplatných svislých dopravních značek (nebo jejich částí) bez ohledu na způsob a na jejich velikost (zakrytí neprůhledným materiálem nebo otočení značky) a jeho následné odstranění
2 | 914122 | 1 | DOPRAVNÍ ZNAČKY ZÁKLADNÍ VELIKOSTI OCELOVÉ FÓLIE TŘ 1 - MONTÁŽ S PŘEMÍSTĚNÍM provizorní DZ - 1 ks značek na 1 sloupku s patkou osazení DZ vč. sloupku, podstavce a příchytek. Vše dle PD. | KUS | 13 |  | 0
z příl.č. 1, 2 Etapa I IS11b: 10 ks + P7: 1 ks + P8: 1 ks + E13: 1 ks=13,000 [A]
položka zahrnuje: - dopravu demontované značky z dočasné skládky - osazení a montáž značky na místě určeném projektem - nutnou opravu poškozených částí nezahrnuje dodávku značky
3 | 914122 | 2 | DOPRAVNÍ ZNAČKY ZÁKLADNÍ VELIKOSTI OCELOVÉ FÓLIE TŘ 1 - MONTÁŽ S PŘEMÍSTĚNÍM provizorní DZ - 2 ks značek na 1 sloupku s patkou osazení DZ vč. sloupku, podstavce a příchytek. Vše dle PD. | KUS | 14 |  | 0
z příl.č. 1, 2 Etapa I IP10b+E13: 4+4 ks + C2c+E13: 1+1 ks + B24b+E13: 2+2 ks=14,000 [A]
položka zahrnuje: - dopravu demontované značky z dočasné skládky - osazení a montáž značky na místě určeném projektem - nutnou opravu poškozených částí nezahrnuje dodávku značky
4 | 914122 | 3 | DOPRAVNÍ ZNAČKY ZÁKLADNÍ VELIKOSTI OCELOVÉ FÓLIE TŘ 1 - MONTÁŽ S PŘEMÍSTĚNÍM provizorní DZ - značky B10+E13 umístěné na zábranu Z2 vč. sloupků, podstavce a příchytek, | KUS | 4 |  | 0
4=4,000 [A]
položka zahrnuje: - dopravu demontované značky z dočasné skládky - osazení a montáž značky na místě určeném projektem - nutnou opravu poškozených částí nezahrnuje dodávku značky
5 | 914123 | 1 | DOPRAVNÍ ZNAČKY ZÁKLADNÍ VELIKOSTI OCELOVÉ FÓLIE TŘ 1 - DEMONTÁŽ provizorní DZ - 1 ks značek na 1 sloupku s patkou osazení DZ vč. sloupku, podstavce a příchytek. Vše dle PD. | KUS | 13 |  | 0
z příl.č. 1, 2 Etapa I IS11b: 10 ks + P7: 1 ks + P8: 1 ks + E13: 1 ks=13,000 [A]
Položka zahrnuje odstranění, demontáž a odklizení materiálu s odvozem na předepsané místo
6 | 914123 | 2 | DOPRAVNÍ ZNAČKY ZÁKLADNÍ VELIKOSTI OCELOVÉ FÓLIE TŘ 1 - DEMONTÁŽ provizorní DZ - 2 ks značek na 1 sloupku s patkou osazení DZ vč. sloupku, podstavce a příchytek. Vše dle PD. | KUS | 14 |  | 0
z příl.č. 1, 2 Etapa I IP10b+E13: 4+4 ks + C2c+E13: 1+1 ks + B24b+E13: 2 +2ks=14,000 [A]
Položka zahrnuje odstranění, demontáž a odklizení materiálu s odvozem na předepsané místo
7 | 914123 | 3 | DOPRAVNÍ ZNAČKY ZÁKLADNÍ VELIKOSTI OCELOVÉ FÓLIE TŘ 1 - DEMONTÁŽ provizorní DZ - značky B10+E13 umístěné na zábranu Z2 vč. sloupků, podstavce a příchytek, | KUS | 4 |  | 0
4=4,000 [A]
Položka zahrnuje odstranění, demontáž a odklizení materiálu s odvozem na předepsané místo
8 | 914129 | 1 | DOPRAV ZNAČKY ZÁKLAD VEL OCEL FÓLIE TŘ 1 - NÁJEMNÉ provizorní DZ - 1 ks značek na 1 sloupku s patkou osazení DZ vč. sloupku, podstavce a příchytek, pronájem po dobu stavby. Vše dle PD. | KSDEN | 1170 |  | 0
z příl.č. 1, 2 Etapa I IS11b: 10 ks + P7: 1 ks + P8: 1 ks + E13: 1 ks=13,000 [A] 13*90=1 170,000 [B]
položka zahrnuje sazbu za pronájem dopravních značek a zařízení, počet jednotek je určen jako součin počtu značek a počtu dní použití
9 | 914129 | 2 | DOPRAV ZNAČKY ZÁKLAD VEL OCEL FÓLIE TŘ 1 - NÁJEMNÉ provizorní DZ - 2 ks značek na 1 sloupku s patkou osazení DZ vč. sloupku, podstavce a příchytek, pronájem po dobu stavby. Vše dle PD. | KSDEN | 1260 |  | 0
z příl.č. 1, 2 Etapa I IP10b+E13: 4 +4ks + C2c+E13: 1+1 ks + B24b+E13: 2+2 ks=14,000 [A] A*90=1 260,000 [B]
položka zahrnuje sazbu za pronájem dopravních značek a zařízení, počet jednotek je určen jako součin počtu značek a počtu dní použití
10 | 914129 | 3 | DOPRAV ZNAČKY ZÁKLAD VEL OCEL FÓLIE TŘ 1 - NÁJEMNÉ provizorní DZ - značky B10+E13 umístěné na zábranu Z2 vč. sloupků, podstavce a příchytek, | KSDEN | 360 |  | 0
4*90=360,000 [A]
položka zahrnuje sazbu za pronájem dopravních značek a zařízení, počet jednotek je určen jako součin počtu značek a počtu dní použití
11 | 914422 |  | DOPRAVNÍ ZNAČKY 100X150CM OCELOVÉ FÓLIE TŘ 1 - MONTÁŽ S PŘEMÍSTĚNÍM provizorní DZ osazení DZ vč. sloupku, podstavce a příchytek. Vše dle PD. | KUS | 4 |  | 0
z příl.č. 1, 2 Etapa I IS11a: 4 ks=4,000 [A]
položka zahrnuje: - dopravu demontované značky z dočasné skládky - osazení a montáž značky na místě určeném projektem - nutnou opravu poškozených částí nezahrnuje dodávku značky
12 | 914423 |  | DOPRAVNÍ ZNAČKY 100X150CM OCELOVÉ FÓLIE TŘ 1 - DEMONTÁŽ provizorní DZ osazení DZ vč. sloupku, podstavce a příchytek. Vše dle PD. | KUS | 4 |  | 0
z příl.č. 1, 2 Etapa I IS11a: 4 ks=4,000 [A]
Položka zahrnuje odstranění, demontáž a odklizení materiálu s odvozem na předepsané místo
13 | 914429 |  | DOPRAV ZNAČ 100X150CM OCEL FÓLIE TŘ 1 - NÁJEMNÉ provizorní DZ osazení DZ vč. sloupku, podstavce a příchytek, pronájem po dobu stavby. Vše dle PD. | KSDEN | 360 |  | 0
z příl.č. 1, 2 Etapa I IS11a: 4 ks=4,000 [A] A*90=360,000 [B]
položka zahrnuje sazbu za pronájem dopravních značek a zařízení, počet jednotek je určen jako součin počtu značek a počtu dní použití
14 | 916122 |  | DOPRAV SVĚTLO VÝSTRAŽ SOUPRAVA 3KS - MONTÁŽ S PŘESUNEM světelná souprava 3 světel vč. zdroje na zábranu Z2. Vše dle PD. | KUS | 2 |  | 0
2=2,000 [A]
položka zahrnuje: - přemístění zařízení z dočasné skládky a jeho osazení a montáž na místě určeném projektem - údržbu po celou dobu trvání funkce, náhradu zničených nebo ztracených kusů, nutnou opravu poškozených částí - napájení z baterie včetně záložní baterie
15 | 916123 |  | DOPRAV SVĚTLO VÝSTRAŽ SOUPRAVA 3KS - DEMONTÁŽ světelná souprava 3 světel vč. zdroje na zábranu Z2. Vše dle PD. | KUS | 2 |  | 0
2=2,000 [A]
Položka zahrnuje odstranění, demontáž a odklizení zařízení s odvozem na předepsané místo
16 | 916129 |  | DOPRAV SVĚTLO VÝSTRAŽ SOUPRAVA 3KS - NÁJEMNÉ světelná souprava 3 světel vč. zdroje na zábranu Z2. Vše dle PD. | KSDEN | 180 |  | 0
2*90=180,000 [A]
položka zahrnuje sazbu za pronájem zařízení. Počet měrných jednotek se určí jako součin počtu zařízení a počtu dní použití.
17 | 916312 |  | DOPRAVNÍ ZÁBRANY Z2 S FÓLIÍ TŘ 1 - MONTÁŽ S PŘESUNEM provizorní DZ - sada obsahuje 1x zábranu Z2 | KUS | 2 |  | 0
z příl.č. 1, 2 Etapa I počet Z2 jako celku: 2 ks=2,000 [A]
položka zahrnuje: - přemístění zařízení z dočasné skládky a jeho osazení a montáž na místě určeném projektem - údržbu po celou dobu trvání funkce, náhradu zničených nebo ztracených kusů, nutnou opravu poškozených částí
18 | 916313 |  | DOPRAVNÍ ZÁBRANY Z2 S FÓLIÍ TŘ 1 - DEMONTÁŽ provizorní DZ - sada obsahuje 1x zábranu Z2 | KUS | 2 |  | 0
z příl.č. 1, 2 Etapa I počet Z2 jako celku: 2 ks=2,000 [A]
Položka zahrnuje odstranění, demontáž a odklizení zařízení s odvozem na předepsané místo
19 | 916319 |  | DOPRAVNÍ ZÁBRANY Z2 - NÁJEMNÉ provizorní DZ - sada obsahuje 1x zábranu Z2 Zahrnuje pronájem po dobu stavby. Vše dle PD. | KSDEN | 180 |  | 0
z příl.č. 1, 2 Etapa I počet Z2 jako celku: 2 ks=2,000 [A] A*90=180,000 [B]
položka zahrnuje sazbu za pronájem zařízení. Počet měrných jednotek se určí jako součin počtu zařízení a počtu dní použití.
20 | 916352 |  | SMĚROVACÍ DESKY Z4 OBOUSTR S FÓLIÍ TŘ 1 - MONTÁŽ S PŘESUNEM provizorní DZ vč. podstavce a příchytek.Vše dle PD. | KUS | 50 |  | 0
počet Z4: 50=50,000 [A]
položka zahrnuje: - přemístění zařízení z dočasné skládky a jeho osazení a montáž na místě určeném projektem - údržbu po celou dobu trvání funkce, náhradu zničených nebo ztracených kusů, nutnou opravu poškozených částí
21 | 916353 |  | SMĚROVACÍ DESKY Z4 OBOUSTR S FÓLIÍ TŘ 1 - DEMONTÁŽ provizorní DZ vč. podstavce a příchytek.Vše dle PD. | KUS | 50 |  | 0
počet Z4: 50=50,000 [A]
Položka zahrnuje odstranění, demontáž a odklizení zařízení s odvozem na předepsané místo
22 | 916359 |  | SMĚROVACÍ DESKY Z4 OBOUSTR S FÓLIÍ TŘ 1 - NÁJEMNÉ provizorní DZ Zahrnuje pronájem vč. podstavce a příchytek.Vše dle PD. | KSDEN | 4500 |  | 0
počet Z4: 50=50,000 [A] A*90=4 500,000 [B]
položka zahrnuje sazbu za pronájem zařízení. Počet měrných jednotek se určí jako součin počtu zařízení a počtu dní použití.
23 | 95323 |  | BEZPEČNOST ZNAČKY RETROREFLEX SAMOLEPICÍ FÓLIE DZ z fóle pro nalepení na velkoplošné značky - provizorní DZ Kompletní dodání a osazení DZ - pronájem po dobu stavby. Vše dle PD. | KUS | 2 |  | 0
z příl.č. 1, 2 Etapa I B1: 2 ks=2,000 [A]
Součástí značky jsou i nosné prvky, připevňovací prvky a potřebný spojovací materiál.
|  | 9 | Ostatní konstrukce a práce |  |  |  | 0 | 0
|  |  | C e l k e m |  |  |  | 0 | 0

## 301 C
Aspe |  | Firma: Firma
Příloha k formuláři pro ocenění nabídky
Stavba |  | Skalice průtah | III/37429 SKALICE PRŮTAH 3. STAVBA (SÚS)
číslo a název SO |  | SO 301 | Kanalizace
číslo a název rozpočtu: |  | 301 C | Kanalizace - stoka C
Poř. č.pol. | Kód položky | Varianta položky | Název položky | jednotka | Počet jednotek | CENA
[6 empty] | jednotková | celkem
1 | 2 | 3 | 4 | 5 | 6 | 7 | 8
|  | 0 | Všeobecné konstrukce a práce
1 | 014102 |  | POPLATKY ZA SKLÁDKU přebytečná zemina z výkopů nebo zemina nevhodná | T | 1268.14 |  | 0
z pol.č. 132736 634,07m3*2,0=1 268,140 [A]
zahrnuje veškeré poplatky provozovateli skládky související s uložením odpadu na skládce.
|  | 0 | Všeobecné konstrukce a práce |  |  |  | 0 | 0
|  | 1 | Zemní práce
2 | 132736 |  | HLOUBENÍ RÝH ŠÍŘ DO 2M PAŽ I NEPAŽ TŘ. I, ODVOZ DO 12KM přebytečná nebo nevhodná zemina z výkopů Kompletní provedení vč. případného pažení, odvozu na skládku a uložení na skládku atd. Vše dle PD. | M3 | 634.07 |  | 0
z příl.č. 1, 3, 8, 9 a "Přehled výměr" VO - Š5 6,5+97,82+84,18+64,94+117,33=370,770 [A] Š3 - Š26 - Š27 38,38=38,380 [B] rozšíření pro šachty Š1 - Š4 7,6+4,06+3,16+3,13=17,950 [C] Š26 - Š27 4,08+4,08=8,160 [D] pro bourání VO-Š14-Š15-Š16-Š17-Š18-(Š18-Š129)-(Š18-Š27)-Š25-(Š25-Š38)-Š128-provizorní napojení I etapy mezi Š128-Š26 4,4+27,23+18,88+28,8+6,46+49,19+5,16+26,16+19,4+4,38+8,75=198,810 [E] Celkem: A+B+C+D+E=634,070 [F]
položka zahrnuje: - vodorovná a svislá doprava, přemístění, přeložení, manipulace s výkopkem - kompletní provedení vykopávky nezapažené i zapažené - ošetření výkopiště po celou dobu práce v něm vč. klimatických opatření - ztížení vykopávek v blízkosti podzemního vedení, konstrukcí a objektů vč. jejich dočasného zajištění - ztížení pod vodou, v okolí výbušnin, ve stísněných prostorech a pod. - příplatek za lepivost - těžení po vrstvách, pásech a po jiných nutných částech (figurách) - čerpání vody vč. čerpacích jímek, potrubí a pohotovostní čerpací soupravy (viz ustanovení k pol. 1151,2) - potřebné snížení hladiny podzemní vody - těžení a rozpojování jednotlivých balvanů - vytahování a nošení výkopku - svahování a přesvah. svahů do konečného tvaru, výměna hornin v podloží a v pláni znehodnocené klimatickými vlivy - ruční vykopávky, odstranění kořenů a napadávek - pažení, vzepření a rozepření vč. přepažování (vyjma štětových stěn) - úpravu, ochranu a očištění dna, základové spáry, stěn a svahů - odvedení nebo obvedení vody v okolí výkopiště a ve výkopišti - třídění výkopku - veškeré pomocné konstrukce umožňující provedení vykopávky (příjezdy, sjezdy, nájezdy, lešení, podpěr. konstr., přemostění, zpevněné plochy, zakrytí a pod.)
3 | 17481 |  | ZÁSYP JAM A RÝH Z NAKUPOVANÝCH MATERIÁLŮ Zahrnuje všechny práce a dodávku materiálů vč. výběru vhodného materiálu. Vše dle PD. | M3 | 478.593 |  | 0
z příl.č. 1, 3, 8, 9 a "Přehled výměr" kubatura výkopu+objem vybouraného potrubí-vytlačená kubatura potrubí-vytlačená kubatura lože-vytlačená kubatura obsypu 634,07+0,046+1,202+26,558-1,237-6,543-24,921-23,555-127,027=478,593 [B]
položka zahrnuje: - kompletní provedení zemní konstrukce včetně nákupu a dopravy materiálu dle zadávací dokumentace - úprava ukládaného materiálu vlhčením, tříděním, promícháním nebo vysoušením, příp. jiné úpravy za účelem zlepšení jeho mech. vlastností - hutnění i různé míry hutnění - ošetření úložiště po celou dobu práce v něm vč. klimatických opatření - ztížení v okolí vedení, konstrukcí a objektů a jejich dočasné zajištění - ztížení provádění vč. hutnění ve ztížených podmínkách a stísněných prostorech - ztížené ukládání sypaniny pod vodu - ukládání po vrstvách a po jiných nutných částech (figurách) vč. dosypávek - spouštění a nošení materiálu - výměna částí zemní konstrukce znehodnocené klimatickými vlivy - udržování úložiště a jeho ochrana proti vodě - odvedení nebo obvedení vody v okolí úložiště a v úložišti - veškeré pomocné konstrukce umožňující provedení zemní konstrukce (příjezdy, sjezdy, nájezdy, lešení, podpěrné konstrukce, přemostění, zpevněné plochy, zakrytí a pod.)
4 | 17581 |  | OBSYP POTRUBÍ A OBJEKTŮ Z NAKUPOVANÝCH MATERIÁLŮ Zahrnuje všechny práce a dodávku materiálů vč. výběru vhodného materiálu. Vše dle PD. | M3 | 127.027 |  | 0
z příl.č. 1, 3, 8, 9 a "Přehled výměr" DN 300 17,5*0,445=7,788 [A] DN 400 52,07*0,535=27,857 [B] DN 500 126,92*0,72=91,382 [C] Celkem: A+B+C=127,027 [D]
položka zahrnuje: - kompletní provedení zemní konstrukce včetně nákupu a dopravy materiálu dle zadávací dokumentace - úprava ukládaného materiálu vlhčením, tříděním, promícháním nebo vysoušením, příp. jiné úpravy za účelem zlepšení jeho mech. vlastností - hutnění i různé míry hutnění - ošetření úložiště po celou dobu práce v něm vč. klimatických opatření - ztížení v okolí vedení, konstrukcí a objektů a jejich dočasné zajištění - ztížení provádění vč. hutnění ve ztížených podmínkách a stísněných prostorech - ztížené ukládání sypaniny pod vodu - ukládání po vrstvách a po jiných nutných částech (figurách) vč. dosypávek - spouštění a nošení materiálu - výměna částí zemní konstrukce znehodnocené klimatickými vlivy - ruční hutnění a výplň jam a prohlubní v podloží - úprava, očištění, ochrana a zhutnění podloží - svahování, hutnění a uzavírání povrchů svahů - zřízení lavic na svazích - udržování úložiště a jeho ochrana proti vodě - odvedení nebo obvedení vody v okolí úložiště a v úložišti - veškeré pomocné konstrukce umožňující provedení zemní konstrukce (příjezdy, sjezdy, nájezdy, lešení, podpěrné konstrukce, přemostění, zpevněné plochy, zakrytí a pod.)
|  | 1 | Zemní práce |  |  |  | 0 | 0
|  | 4 | Vodorovné konstrukce
5 | 451312 |  | PODKLADNÍ A VÝPLŇOVÉ VRSTVY Z PROSTÉHO BETONU C12/15 Zahrnuje všechny práce a dodávku materiálu. Vše dle PD. | M3 | 2.03 |  | 0
z příl.č. 1, 3, 8, 9 a "Přehled výměr" podkl. beton pod šachty 2,03=2,030 [A]
- dodání čerstvého betonu (betonové směsi) požadované kvality, jeho uložení do požadovaného tvaru při jakékoliv hustotě výztuže, konzistenci čerstvého betonu a způsobu hutnění, ošetření a ochranu betonu, - zhotovení nepropustného, mrazuvzdorného betonu a betonu požadované trvanlivosti a vlastností, - užití potřebných přísad a technologií výroby betonu, - zřízení pracovních a dilatačních spar, včetně potřebných úprav, výplně, vložek, opracování, očištění a ošetření, - bednění požadovaných konstr. (i ztracené) s úpravou dle požadované kvality povrchu betonu, včetně odbedňovacích a odskružovacích prostředků, - podpěrné konstr. (skruže) a lešení všech druhů pro bednění, uložení čerstvého betonu, výztuže a doplňkových konstr., vč. požadovaných otvorů, ochranných a bezpečnostních opatření a základů těchto konstrukcí a lešení, - vytvoření kotevních čel, kapes, nálitků, a sedel, - zřízení všech požadovaných otvorů, kapes, výklenků, prostupů, dutin, drážek a pod., vč. ztížení práce a úprav kolem nich, - úpravy pro osazení výztuže, doplňkových konstrukcí a vybavení, - úpravy povrchu pro položení požadované izolace, povlaků a nátěrů, případně vyspravení, - ztížení práce u kabelových a injektážních trubek a ostatních zařízení osazovaných do betonu, - konstrukce betonových kloubů, upevnění kotevních prvků a doplňkových konstrukcí, - nátěry zabraňující soudržnost betonu a bednění, - výplň, těsnění a tmelení spar a spojů, - opatření povrchů betonu izolací proti zemní vlhkosti v částech, kde přijdou do styku se zeminou nebo kamenivem, - případné zřízení spojovací vrstvy u základů, - úpravy pro osazení zařízení ochrany konstrukce proti vlivu bludných proudů
6 | 451313 |  | PODKLADNÍ A VÝPLŇOVÉ VRSTVY Z PROSTÉHO BETONU C16/20 Zahrnuje všechny práce a dodávku materiálu. Vše dle PD. | M3 | 0.72 |  | 0
z příl.č. 1, 3, 8, 9, 10 a "Přehled výměr" pod předláždění 0,72=0,720 [A]
- dodání čerstvého betonu (betonové směsi) požadované kvality, jeho uložení do požadovaného tvaru při jakékoliv hustotě výztuže, konzistenci čerstvého betonu a způsobu hutnění, ošetření a ochranu betonu, - zhotovení nepropustného, mrazuvzdorného betonu a betonu požadované trvanlivosti a vlastností, - užití potřebných přísad a technologií výroby betonu, - zřízení pracovních a dilatačních spar, včetně potřebných úprav, výplně, vložek, opracování, očištění a ošetření, - bednění požadovaných konstr. (i ztracené) s úpravou dle požadované kvality povrchu betonu, včetně odbedňovacích a odskružovacích prostředků, - podpěrné konstr. (skruže) a lešení všech druhů pro bednění, uložení čerstvého betonu, výztuže a doplňkových konstr., vč. požadovaných otvorů, ochranných a bezpečnostních opatření a základů těchto konstrukcí a lešení, - vytvoření kotevních čel, kapes, nálitků, a sedel, - zřízení všech požadovaných otvorů, kapes, výklenků, prostupů, dutin, drážek a pod., vč. ztížení práce a úprav kolem nich, - úpravy pro osazení výztuže, doplňkových konstrukcí a vybavení, - úpravy povrchu pro položení požadované izolace, povlaků a nátěrů, případně vyspravení, - ztížení práce u kabelových a injektážních trubek a ostatních zařízení osazovaných do betonu, - konstrukce betonových kloubů, upevnění kotevních prvků a doplňkových konstrukcí, - nátěry zabraňující soudržnost betonu a bednění, - výplň, těsnění a tmelení spar a spojů, - opatření povrchů betonu izolací proti zemní vlhkosti v částech, kde přijdou do styku se zeminou nebo kamenivem, - případné zřízení spojovací vrstvy u základů, - úpravy pro osazení zařízení ochrany konstrukce proti vlivu bludných proudů
7 | 45152 |  | PODKLADNÍ A VÝPLŇOVÉ VRSTVY Z KAMENIVA DRCENÉHO Zahrnuje všechny práce a dodávku materiálu. Vše dle PD. | M3 | 23.555 |  | 0
z příl.č. 1, 3, 8, 9 a "Přehled výměr" DN 300 17,5*0,9*0,1=1,575 [A] DN 400 52,07*1,15*0,1=5,988 [B] DN 500 126,92*1,26*0,1=15,992 [C] Celkem: A+B+C=23,555 [D]
Položka zahrnuje veškerý materiál, výrobky a polotovary, včetně mimostaveništní a vnitrostaveništní dopravy (rovněž přesuny), včetně naložení a složení, případně s uložením.
8 | 465513 |  | PŘEDLÁŽDĚNÍ DLAŽBY Z LOMOVÉHO KAMENE Kompletní provedení vč. předepsaného spárování atd. Vše dle PD. | M3 | 1.08 |  | 0
z příl.č. 1, 3, 8, 9, 10 a "Přehled výměr" předláždění 1,08=1,080 [A]
- pod pojmem *předláždění* se rozumí rozebrání stávající dlažby a pokládka dlažby ze stávajícího dlažebního materiálu (bez dodávky nového) - zahrnuje nezbytnou manipulaci s tímto materiálem (nakládání, doprava, složení, očištění) - dodání a rozprostření materiálu pro lože a jeho tloušťku předepsanou dokumentací a pro předepsanou výplň spar - nutné zemní práce (svahování, úpravu pláně a pod.) - nezahrnuje podklad pod dlažbu, vykazuje se samostatně položkami SD 45
|  | 4 | Vodorovné konstrukce |  |  |  | 0 | 0
|  | 8 | Potrubí
9 | 87445 |  | POTRUBÍ Z TRUB PLASTOVÝCH ODPADNÍCH DN DO 300MM Zahrnuje všechny práce a dodávku materiálu. Vše dle PD. | M | 17.5 |  | 0
z příl.č. 1, 3, 8, 9 a "Přehled výměr" potrubí DN 300 Š3-Š26-Š27 17,5=17,500 [A]
položky pro zhotovení potrubí platí bez ohledu na sklon zahrnuje: - výrobní dokumentaci (včetně technologického předpisu) - dodání veškerého trubního a pomocného materiálu (trouby, trubky, tvarovky, spojovací a těsnící materiál a pod.), podpěrných, závěsných a upevňovacích prvků, včetně potřebných úprav - úprava a příprava podkladu a podpěr, očištění a ošetření podkladu a podpěr - zřízení plně funkčního potrubí, kompletní soustavy, podle příslušného technologického předpisu - zřízení potrubí i jednotlivých částí po etapách, včetně pracovních spar a spojů, pracovního zaslepení konců a pod. - úprava prostupů, průchodů šachtami a komorami, okolí podpěr a vyústění, zaústění, napojení, vyvedení a upevnění odpad. výustí - ochrana potrubí nátěrem (vč. úpravy povrchu), případně izolací, nejsou-li tyto práce předmětem jiné položky - úprava, očištění a ošetření prostoru kolem potrubí - položky platí pro práce prováděné v prostoru zapaženém i nezapaženém a i v kolektorech, chráničkách - položky zahrnují i práce spojené s nutnými obtoky, převáděním a čerpáním vody nezahrnuje zkoušky vodotěsnosti a televizní prohlídku
10 | 87446 |  | POTRUBÍ Z TRUB PLASTOVÝCH ODPADNÍCH DN DO 400MM Zahrnuje všechny práce a dodávku materiálu. Vše dle PD. | M | 52.07 |  | 0
z příl.č. 1, 3, 8, 9 a "Přehled výměr" potrubí DN 400 Š4-Š5 52,07=52,070 [A]
položky pro zhotovení potrubí platí bez ohledu na sklon zahrnuje: - výrobní dokumentaci (včetně technologického předpisu) - dodání veškerého trubního a pomocného materiálu (trouby, trubky, tvarovky, spojovací a těsnící materiál a pod.), podpěrných, závěsných a upevňovacích prvků, včetně potřebných úprav - úprava a příprava podkladu a podpěr, očištění a ošetření podkladu a podpěr - zřízení plně funkčního potrubí, kompletní soustavy, podle příslušného technologického předpisu - zřízení potrubí i jednotlivých částí po etapách, včetně pracovních spar a spojů, pracovního zaslepení konců a pod. - úprava prostupů, průchodů šachtami a komorami, okolí podpěr a vyústění, zaústění, napojení, vyvedení a upevnění odpad. výustí - ochrana potrubí nátěrem (vč. úpravy povrchu), případně izolací, nejsou-li tyto práce předmětem jiné položky - úprava, očištění a ošetření prostoru kolem potrubí - položky platí pro práce prováděné v prostoru zapaženém i nezapaženém a i v kolektorech, chráničkách - položky zahrnují i práce spojené s nutnými obtoky, převáděním a čerpáním vody nezahrnuje zkoušky vodotěsnosti a televizní prohlídku
11 | 87457 |  | POTRUBÍ Z TRUB PLASTOVÝCH ODPADNÍCH DN DO 500MM Zahrnuje všechny práce a dodávku materiálu. Vše dle PD. | M | 126.92 |  | 0
z příl.č. 1, 3, 8, 9 a "Přehled výměr" potrubí DN 500 126,92=126,920 [A]
položky pro zhotovení potrubí platí bez ohledu na sklon zahrnuje: - výrobní dokumentaci (včetně technologického předpisu) - dodání veškerého trubního a pomocného materiálu (trouby, trubky, tvarovky, spojovací a těsnící materiál a pod.), podpěrných, závěsných a upevňovacích prvků, včetně potřebných úprav - úprava a příprava podkladu a podpěr, očištění a ošetření podkladu a podpěr - zřízení plně funkčního potrubí, kompletní soustavy, podle příslušného technologického předpisu - zřízení potrubí i jednotlivých částí po etapách, včetně pracovních spar a spojů, pracovního zaslepení konců a pod. - úprava prostupů, průchodů šachtami a komorami, okolí podpěr a vyústění, zaústění, napojení, vyvedení a upevnění odpad. výustí - ochrana potrubí nátěrem (vč. úpravy povrchu), případně izolací, nejsou-li tyto práce předmětem jiné položky - úprava, očištění a ošetření prostoru kolem potrubí - položky platí pro práce prováděné v prostoru zapaženém i nezapaženém a i v kolektorech, chráničkách - položky zahrnují i práce spojené s nutnými obtoky, převáděním a čerpáním vody nezahrnuje zkoušky vodotěsnosti a televizní prohlídku
12 | 894145 |  | ŠACHTY KANALIZAČNÍ Z BETON DÍLCŮ NA POTRUBÍ DN DO 300MM Zahrnuje všechny práce a dodávku materiálu. Vše dle PD. | KUS | 2 |  | 0
z příl.č. 1, 3, 8, 9 a "Přehled výměr" šachty 2=2,000 [A]
položka zahrnuje: - poklopy s rámem, mříže s rámem, stupadla, žebříky, stropy z bet. dílců a pod. - předepsané betonové skruže, prefabrikované nebo monolitické betonové dno - dodání dílce požadovaného tvaru a vlastností, jeho skladování, doprava a osazení do definitivní polohy, včetně komplexní technologie výroby a montáže dílců, ošetření a ochrana dílců, - u dílců železobetonových a předpjatých veškerá výztuž, případně i tuhé kovové prvky a závěsná oka, - úpravy a zařízení pro uložení a transport dílce, - veškeré požadované úpravy dílců, včetně doplňkových konstrukcí a vybavení, - sestavení dílce na stavbě včetně montážních zařízení, plošin a prahů a pod., - výplň, těsnění a tmelení spár a spojů, - očištění a ošetření úložných ploch, - zednické výpomoce pro montáž dílců, - označení dílce výrobním štítkem nebo jiným způsobem, - úpravy dílce pro dodržení požadované přesnosti jeho osazení, včetně případných měření, - veškerá zařízení pro zajištění stability v každém okamžiku
13 | 894157 |  | ŠACHTY KANALIZAČNÍ Z BETON DÍLCŮ NA POTRUBÍ DN DO 500MM Zahrnuje všechny práce a dodávku materiálu. Vše dle PD. | KUS | 4 |  | 0
z příl.č. 1, 3, 8, 9 a "Přehled výměr" šachty 4=4,000 [A]
položka zahrnuje: - poklopy s rámem, mříže s rámem, stupadla, žebříky, stropy z bet. dílců a pod. - předepsané betonové skruže, prefabrikované nebo monolitické betonové dno - dodání dílce požadovaného tvaru a vlastností, jeho skladování, doprava a osazení do definitivní polohy, včetně komplexní technologie výroby a montáže dílců, ošetření a ochrana dílců, - u dílců železobetonových a předpjatých veškerá výztuž, případně i tuhé kovové prvky a závěsná oka, - úpravy a zařízení pro uložení a transport dílce, - veškeré požadované úpravy dílců, včetně doplňkových konstrukcí a vybavení, - sestavení dílce na stavbě včetně montážních zařízení, plošin a prahů a pod., - výplň, těsnění a tmelení spár a spojů, - očištění a ošetření úložných ploch, - zednické výpomoce pro montáž dílců, - označení dílce výrobním štítkem nebo jiným způsobem, - úpravy dílce pro dodržení požadované přesnosti jeho osazení, včetně případných měření, - veškerá zařízení pro zajištění stability v každém okamžiku
14 | 89536 | R1 | DRENÁŽNÍ VÝUSŤ Z PROST BETONU Zahrnuje všechny práce a dodávku materiálů. Vše dle PD. | KUS | 1 |  | 0
z příl.č. 1, 2, 8, 9 a "Přehled výměr" výustní objekt VO3 1=1,000 [A]
položka zahrnuje: - dodání čerstvého betonu (betonové směsi) požadované kvality, jeho uložení do požadovaného tvaru, ošetření a ochranu betonu, - bednění požadovaných konstr. (i ztracené) s úpravou dle požadované kvality povrchu betonu, včetně odbedňovacích a odskružovacích prostředků, - zřízení všech požadovaných otvorů, kapes, výklenků, prostupů, dutin, drážek a pod., vč. ztížení práce a úprav kolem nich, - úpravy povrchu pro položení požadované izolace, povlaků a nátěrů, případně vyspravení, - nátěry zabraňující soudržnost betonu a bednění, - opatření povrchů betonu izolací proti zemní vlhkosti v částech, kde přijdou do styku se zeminou nebo kamenivem
15 | 899652 |  | ZKOUŠKA VODOTĚSNOSTI POTRUBÍ DN DO 300MM Kompletní provedení. Vše dle PD. | M | 17.5 |  | 0
z pol.č. 87445 17,5=17,500 [A]
- přísun, montáž, demontáž, odsun zkoušecího čerpadla, napuštění tlakovou vodou, dodání vody pro tlakovou zkoušku, montáž a demontáž dílců pro zabezpečení konce zkoušeného úseku potrubí, montáž a demontáž koncových tvarovek, montáž zaslepovací příruby, zaslepení odboček pro armatury a pro odbočující řady.
16 | 899662 |  | ZKOUŠKA VODOTĚSNOSTI POTRUBÍ DN DO 400MM Kompletní provedení. Vše dle PD. | M | 52.07 |  | 0
z pol.č. 87446 52,07=52,070 [A]
- přísun, montáž, demontáž, odsun zkoušecího čerpadla, napuštění tlakovou vodou, dodání vody pro tlakovou zkoušku, montáž a demontáž dílců pro zabezpečení konce zkoušeného úseku potrubí, montáž a demontáž koncových tvarovek, montáž zaslepovací příruby, zaslepení odboček pro armatury a pro odbočující řady.
17 | 899672 |  | ZKOUŠKA VODOTĚSNOSTI POTRUBÍ DN DO 600MM Kompletní provedení. Vše dle PD. | M | 126.92 |  | 0
z pol.č. 87457 126,92=126,920 [A]
- přísun, montáž, demontáž, odsun zkoušecího čerpadla, napuštění tlakovou vodou, dodání vody pro tlakovou zkoušku, montáž a demontáž dílců pro zabezpečení konce zkoušeného úseku potrubí, montáž a demontáž koncových tvarovek, montáž zaslepovací příruby, zaslepení odboček pro armatury a pro odbočující řady.
18 | 89980 |  | TELEVIZNÍ PROHLÍDKA POTRUBÍ Kompletní provedení. Vše dle PD. | M | 196.49 |  | 0
z pol.č. 87445 + 87446 + 87457 17,5+52,07+126,92=196,490 [A]
položka zahrnuje prohlídku potrubí televizní kamerou, záznam prohlídky na nosičích DVD a vyhotovení závěrečného písemného protokolu
|  | 8 | Potrubí |  |  |  | 0 | 0
|  | 9 | Ostatní konstrukce a práce
19 | 96687 |  | VYBOURÁNÍ ULIČNÍCH VPUSTÍ KOMPLETNÍCH Kompletní provedení vč. odvozu na skládku, uložení na skládku a poplatku za skládku. Vše dle PD. | KUS | 4 |  | 0
z příl.č. 1, 2, 8, 9 a "Přehled výměr" vpusti 4=4,000 [A]
- položka zahrnuje veškerou manipulaci s vybouranou sutí a hmotami včetně uložení na skládku. Nezahrnuje poplatek za skládku, který se vykazuje v položce 0141** (s výjimkou malého množství bouraného materiálu, kde je možné poplatek zahrnout do jednotkové ceny bourání – tento fakt musí být uveden v doplňujícím textu k položce) - položka zahrnuje veškeré další práce plynoucí z technologického předpisu a z platných předpisů
20 | 96688 |  | VYBOURÁNÍ KANALIZAČ ŠACHET KOMPLETNÍCH Kompletní provedení vč. odvozu na skládku, uložení na skládku a poplatku za skládku. Vše dle PD. | KUS | 11 |  | 0
z příl.č. 1, 2, 8, 9 a "Přehled výměr" šachty 11=11,000 [A]
- položka zahrnuje veškerou manipulaci s vybouranou sutí a hmotami včetně uložení na skládku. Nezahrnuje poplatek za skládku, který se vykazuje v položce 0141** (s výjimkou malého množství bouraného materiálu, kde je možné poplatek zahrnout do jednotkové ceny bourání – tento fakt musí být uveden v doplňujícím textu k položce) - položka zahrnuje veškeré další práce plynoucí z technologického předpisu a z platných předpisů
21 | 969233 |  | VYBOURÁNÍ POTRUBÍ DN DO 150MM KANALIZAČ Kompletní provedení vč. odvozu na skládku, uložení na skládku a poplatku za skládku. Vše dle PD. | M | 2.6 |  | 0
z příl.č. 1, 3, 8, 9 a "Přehled výměr" potrubí 2,60=2,600 [A]
- položka zahrnuje veškerou manipulaci s vybouranou sutí a hmotami včetně uložení na skládku. Nezahrnuje poplatek za skládku, který se vykazuje v položce 0141** (s výjimkou malého množství bouraného materiálu, kde je možné poplatek zahrnout do jednotkové ceny bourání – tento fakt musí být uveden v doplňujícím textu k položce) - položka zahrnuje veškeré další práce plynoucí z technologického předpisu a z platných předpisů
22 | 969245 |  | VYBOURÁNÍ POTRUBÍ DN DO 300MM KANALIZAČ Kompletní provedení vč. odvozu na skládku, uložení na skládku a poplatku za skládku. Vše dle PD. | M | 17 |  | 0
z příl.č. 1, 3, 8, 9 a "Přehled výměr" potrubí 17=17,000 [A]
- položka zahrnuje veškerou manipulaci s vybouranou sutí a hmotami včetně uložení na skládku a poplatku za skládku - položka zahrnuje veškeré další práce plynoucí z technologického předpisu a z platných předpisů
23 | 969246 |  | VYBOURÁNÍ POTRUBÍ DN DO 400MM KANALIZAČ Kompletní provedení vč. odvozu na skládku, uložení na skládku a poplatku za skládku. Vše dle PD. | M | 211.34 |  | 0
z příl.č. 1, 3, 8, 9 a "Přehled výměr" potrubí 211,34=211,340 [A]
- položka zahrnuje veškerou manipulaci s vybouranou sutí a hmotami včetně uložení na skládku a poplatku za skládku - položka zahrnuje veškeré další práce plynoucí z technologického předpisu a z platných předpisů
|  | 9 | Ostatní konstrukce a práce |  |  |  | 0 | 0
|  |  | C e l k e m |  |  |  | 0 | 0

## 301 E
Aspe |  | Firma: Firma
Příloha k formuláři pro ocenění nabídky
Stavba |  | Skalice průtah | III/37429 SKALICE PRŮTAH 3. STAVBA (SÚS)
číslo a název SO |  | SO 301 | Kanalizace
číslo a název rozpočtu: |  | 301 E | Kanalizace - stoka E
Poř. č.pol. | Kód položky | Varianta položky | Název položky | jednotka | Počet jednotek | CENA
[6 empty] | jednotková | celkem
1 | 2 | 3 | 4 | 5 | 6 | 7 | 8
|  | 0 | Všeobecné konstrukce a práce
1 | 014102 |  | POPLATKY ZA SKLÁDKU přebytečná zemina z výkopů nebo zemina nevhodná | T | 1101.5 |  | 0
z pol.č. 132736 550,75m3*2,0=1 101,500 [A]
zahrnuje veškeré poplatky provozovateli skládky související s uložením odpadu na skládce.
|  | 0 | Všeobecné konstrukce a práce |  |  |  | 0 | 0
|  | 1 | Zemní práce
2 | 132736 |  | HLOUBENÍ RÝH ŠÍŘ DO 2M PAŽ I NEPAŽ TŘ. I, ODVOZ DO 12KM přebytečná nebo nevhodná zemina z výkopů Kompletní provedení vč. případného pažení, odvozu na skládku a uložení na skládku atd. Vše dle PD. | M3 | 550.75 |  | 0
z příl.č. 1, 4, 8, 9 a "Přehled výměr" výkop 550,75=550,750 [A]
položka zahrnuje: - vodorovná a svislá doprava, přemístění, přeložení, manipulace s výkopkem - kompletní provedení vykopávky nezapažené i zapažené - ošetření výkopiště po celou dobu práce v něm vč. klimatických opatření - ztížení vykopávek v blízkosti podzemního vedení, konstrukcí a objektů vč. jejich dočasného zajištění - ztížení pod vodou, v okolí výbušnin, ve stísněných prostorech a pod. - příplatek za lepivost - těžení po vrstvách, pásech a po jiných nutných částech (figurách) - čerpání vody vč. čerpacích jímek, potrubí a pohotovostní čerpací soupravy (viz ustanovení k pol. 1151,2) - potřebné snížení hladiny podzemní vody - těžení a rozpojování jednotlivých balvanů - vytahování a nošení výkopku - svahování a přesvah. svahů do konečného tvaru, výměna hornin v podloží a v pláni znehodnocené klimatickými vlivy - ruční vykopávky, odstranění kořenů a napadávek - pažení, vzepření a rozepření vč. přepažování (vyjma štětových stěn) - úpravu, ochranu a očištění dna, základové spáry, stěn a svahů - odvedení nebo obvedení vody v okolí výkopiště a ve výkopišti - třídění výkopku - veškeré pomocné konstrukce umožňující provedení vykopávky (příjezdy, sjezdy, nájezdy, lešení, podpěr. konstr., přemostění, zpevněné plochy, zakrytí a pod.)
3 | 141245 |  | PROTLAČOVÁNÍ BETON POTRUBÍ DN DO 300MM Zahrnuje všechny práce a dodávku materiálu. Vše dle PD. | M | 5 |  | 0
z příl.č. 1, 4, 8, 9 a "Přehled výměr" protlak potrubí z trub bet dn 300 5,0=5,000 [A]
položka zahrnuje dodávku protlačovaného potrubí a veškeré pomocné práce (startovací zařízení, startovací a cílová jáma, opěrné a vodící bloky a pod.)
4 | 17481 |  | ZÁSYP JAM A RÝH Z NAKUPOVANÝCH MATERIÁLŮ Zahrnuje všechny práce a dodávku materiálů vč. výběru vhodného materiálu. Vše dle PD. | M3 | 348.38 |  | 0
z příl.č. 1, 4, 8, 9 a "Přehled výměr" zásyp 348,38=348,380 [A]
položka zahrnuje: - kompletní provedení zemní konstrukce včetně nákupu a dopravy materiálu dle zadávací dokumentace - úprava ukládaného materiálu vlhčením, tříděním, promícháním nebo vysoušením, příp. jiné úpravy za účelem zlepšení jeho mech. vlastností - hutnění i různé míry hutnění - ošetření úložiště po celou dobu práce v něm vč. klimatických opatření - ztížení v okolí vedení, konstrukcí a objektů a jejich dočasné zajištění - ztížení provádění vč. hutnění ve ztížených podmínkách a stísněných prostorech - ztížené ukládání sypaniny pod vodu - ukládání po vrstvách a po jiných nutných částech (figurách) vč. dosypávek - spouštění a nošení materiálu - výměna částí zemní konstrukce znehodnocené klimatickými vlivy - udržování úložiště a jeho ochrana proti vodě - odvedení nebo obvedení vody v okolí úložiště a v úložišti - veškeré pomocné konstrukce umožňující provedení zemní konstrukce (příjezdy, sjezdy, nájezdy, lešení, podpěrné konstrukce, přemostění, zpevněné plochy, zakrytí a pod.)
5 | 17581 |  | OBSYP POTRUBÍ A OBJEKTŮ Z NAKUPOVANÝCH MATERIÁLŮ Zahrnuje všechny práce a dodávku materiálů vč. výběru vhodného materiálu. Vše dle PD. | M3 | 161.6 |  | 0
z příl.č. 1, 4, 8, 9 a "Přehled výměr" obsyp 161,6=161,600 [A]
položka zahrnuje: - kompletní provedení zemní konstrukce včetně nákupu a dopravy materiálu dle zadávací dokumentace - úprava ukládaného materiálu vlhčením, tříděním, promícháním nebo vysoušením, příp. jiné úpravy za účelem zlepšení jeho mech. vlastností - hutnění i různé míry hutnění - ošetření úložiště po celou dobu práce v něm vč. klimatických opatření - ztížení v okolí vedení, konstrukcí a objektů a jejich dočasné zajištění - ztížení provádění vč. hutnění ve ztížených podmínkách a stísněných prostorech - ztížené ukládání sypaniny pod vodu - ukládání po vrstvách a po jiných nutných částech (figurách) vč. dosypávek - spouštění a nošení materiálu - výměna částí zemní konstrukce znehodnocené klimatickými vlivy - ruční hutnění a výplň jam a prohlubní v podloží - úprava, očištění, ochrana a zhutnění podloží - svahování, hutnění a uzavírání povrchů svahů - zřízení lavic na svazích - udržování úložiště a jeho ochrana proti vodě - odvedení nebo obvedení vody v okolí úložiště a v úložišti - veškeré pomocné konstrukce umožňující provedení zemní konstrukce (příjezdy, sjezdy, nájezdy, lešení, podpěrné konstrukce, přemostění, zpevněné plochy, zakrytí a pod.)
|  | 1 | Zemní práce |  |  |  | 0 | 0
|  | 4 | Vodorovné konstrukce
6 | 451312 |  | PODKLADNÍ A VÝPLŇOVÉ VRSTVY Z PROSTÉHO BETONU C12/15 Zahrnuje všechny práce a dodávku materiálu. Vše dle PD. | M3 | 2.25 |  | 0
z příl.č. 1, 4, 8, 9 a "Přehled výměr" podkl. beton pod šachty 2,25=2,250 [A]
- dodání čerstvého betonu (betonové směsi) požadované kvality, jeho uložení do požadovaného tvaru při jakékoliv hustotě výztuže, konzistenci čerstvého betonu a způsobu hutnění, ošetření a ochranu betonu, - zhotovení nepropustného, mrazuvzdorného betonu a betonu požadované trvanlivosti a vlastností, - užití potřebných přísad a technologií výroby betonu, - zřízení pracovních a dilatačních spar, včetně potřebných úprav, výplně, vložek, opracování, očištění a ošetření, - bednění požadovaných konstr. (i ztracené) s úpravou dle požadované kvality povrchu betonu, včetně odbedňovacích a odskružovacích prostředků, - podpěrné konstr. (skruže) a lešení všech druhů pro bednění, uložení čerstvého betonu, výztuže a doplňkových konstr., vč. požadovaných otvorů, ochranných a bezpečnostních opatření a základů těchto konstrukcí a lešení, - vytvoření kotevních čel, kapes, nálitků, a sedel, - zřízení všech požadovaných otvorů, kapes, výklenků, prostupů, dutin, drážek a pod., vč. ztížení práce a úprav kolem nich, - úpravy pro osazení výztuže, doplňkových konstrukcí a vybavení, - úpravy povrchu pro položení požadované izolace, povlaků a nátěrů, případně vyspravení, - ztížení práce u kabelových a injektážních trubek a ostatních zařízení osazovaných do betonu, - konstrukce betonových kloubů, upevnění kotevních prvků a doplňkových konstrukcí, - nátěry zabraňující soudržnost betonu a bednění, - výplň, těsnění a tmelení spar a spojů, - opatření povrchů betonu izolací proti zemní vlhkosti v částech, kde přijdou do styku se zeminou nebo kamenivem, - případné zřízení spojovací vrstvy u základů, - úpravy pro osazení zařízení ochrany konstrukce proti vlivu bludných proudů
7 | 451313 |  | PODKLADNÍ A VÝPLŇOVÉ VRSTVY Z PROSTÉHO BETONU C16/20 Zahrnuje všechny práce a dodávku materiálu. Vše dle PD. | M3 | 0.72 |  | 0
z příl.č. 1, 4, 8, 9, 10 a "Přehled výměr" pod předláždění 0,72=0,720 [A]
- dodání čerstvého betonu (betonové směsi) požadované kvality, jeho uložení do požadovaného tvaru při jakékoliv hustotě výztuže, konzistenci čerstvého betonu a způsobu hutnění, ošetření a ochranu betonu, - zhotovení nepropustného, mrazuvzdorného betonu a betonu požadované trvanlivosti a vlastností, - užití potřebných přísad a technologií výroby betonu, - zřízení pracovních a dilatačních spar, včetně potřebných úprav, výplně, vložek, opracování, očištění a ošetření, - bednění požadovaných konstr. (i ztracené) s úpravou dle požadované kvality povrchu betonu, včetně odbedňovacích a odskružovacích prostředků, - podpěrné konstr. (skruže) a lešení všech druhů pro bednění, uložení čerstvého betonu, výztuže a doplňkových konstr., vč. požadovaných otvorů, ochranných a bezpečnostních opatření a základů těchto konstrukcí a lešení, - vytvoření kotevních čel, kapes, nálitků, a sedel, - zřízení všech požadovaných otvorů, kapes, výklenků, prostupů, dutin, drážek a pod., vč. ztížení práce a úprav kolem nich, - úpravy pro osazení výztuže, doplňkových konstrukcí a vybavení, - úpravy povrchu pro položení požadované izolace, povlaků a nátěrů, případně vyspravení, - ztížení práce u kabelových a injektážních trubek a ostatních zařízení osazovaných do betonu, - konstrukce betonových kloubů, upevnění kotevních prvků a doplňkových konstrukcí, - nátěry zabraňující soudržnost betonu a bednění, - výplň, těsnění a tmelení spar a spojů, - opatření povrchů betonu izolací proti zemní vlhkosti v částech, kde přijdou do styku se zeminou nebo kamenivem, - případné zřízení spojovací vrstvy u základů, - úpravy pro osazení zařízení ochrany konstrukce proti vlivu bludných proudů
8 | 45152 |  | PODKLADNÍ A VÝPLŇOVÉ VRSTVY Z KAMENIVA DRCENÉHO Zahrnuje všechny práce a dodávku materiálu. Vše dle PD. | M3 | 35.84 |  | 0
z příl.č. 1, 4, 8, 9 a "Přehled výměr" lože pod potrubí 35,84=35,840 [A]
Položka zahrnuje veškerý materiál, výrobky a polotovary, včetně mimostaveništní a vnitrostaveništní dopravy (rovněž přesuny), včetně naložení a složení, případně s uložením.
9 | 465513 |  | PŘEDLÁŽDĚNÍ DLAŽBY Z LOMOVÉHO KAMENE Kompletní provedení vč. předepsaného spárování atd. Vše dle PD. | M3 | 1.08 |  | 0
z příl.č. 1, 4, 8, 9, 10 a "Přehled výměr" předláždění 1,08=1,080 [A]
- pod pojmem *předláždění* se rozumí rozebrání stávající dlažby a pokládka dlažby ze stávajícího dlažebního materiálu (bez dodávky nového) - zahrnuje nezbytnou manipulaci s tímto materiálem (nakládání, doprava, složení, očištění) - dodání a rozprostření materiálu pro lože a jeho tloušťku předepsanou dokumentací a pro předepsanou výplň spar - nutné zemní práce (svahování, úpravu pláně a pod.) - nezahrnuje podklad pod dlažbu, vykazuje se samostatně položkami SD 45
|  | 4 | Vodorovné konstrukce |  |  |  | 0 | 0
|  | 8 | Potrubí
10 | 87445 |  | POTRUBÍ Z TRUB PLASTOVÝCH ODPADNÍCH DN DO 300MM Zahrnuje všechny práce a dodávku materiálu. Vše dle PD. | M | 202.45 |  | 0
z příl.č. 1, 4, 8, 9 a "Přehled výměr" potrubí DN 300 202,45=202,450 [A]
položky pro zhotovení potrubí platí bez ohledu na sklon zahrnuje: - výrobní dokumentaci (včetně technologického předpisu) - dodání veškerého trubního a pomocného materiálu (trouby, trubky, tvarovky, spojovací a těsnící materiál a pod.), podpěrných, závěsných a upevňovacích prvků, včetně potřebných úprav - úprava a příprava podkladu a podpěr, očištění a ošetření podkladu a podpěr - zřízení plně funkčního potrubí, kompletní soustavy, podle příslušného technologického předpisu - zřízení potrubí i jednotlivých částí po etapách, včetně pracovních spar a spojů, pracovního zaslepení konců a pod. - úprava prostupů, průchodů šachtami a komorami, okolí podpěr a vyústění, zaústění, napojení, vyvedení a upevnění odpad. výustí - ochrana potrubí nátěrem (vč. úpravy povrchu), případně izolací, nejsou-li tyto práce předmětem jiné položky - úprava, očištění a ošetření prostoru kolem potrubí - položky platí pro práce prováděné v prostoru zapaženém i nezapaženém a i v kolektorech, chráničkách - položky zahrnují i práce spojené s nutnými obtoky, převáděním a čerpáním vody nezahrnuje zkoušky vodotěsnosti a televizní prohlídku
11 | 87446 |  | POTRUBÍ Z TRUB PLASTOVÝCH ODPADNÍCH DN DO 400MM Zahrnuje všechny práce a dodávku materiálu. Vše dle PD. | M | 133.67 |  | 0
z příl.č. 1, 4, 8, 9 a "Přehled výměr" potrubí DN 400 133,67=133,670 [A]
položky pro zhotovení potrubí platí bez ohledu na sklon zahrnuje: - výrobní dokumentaci (včetně technologického předpisu) - dodání veškerého trubního a pomocného materiálu (trouby, trubky, tvarovky, spojovací a těsnící materiál a pod.), podpěrných, závěsných a upevňovacích prvků, včetně potřebných úprav - úprava a příprava podkladu a podpěr, očištění a ošetření podkladu a podpěr - zřízení plně funkčního potrubí, kompletní soustavy, podle příslušného technologického předpisu - zřízení potrubí i jednotlivých částí po etapách, včetně pracovních spar a spojů, pracovního zaslepení konců a pod. - úprava prostupů, průchodů šachtami a komorami, okolí podpěr a vyústění, zaústění, napojení, vyvedení a upevnění odpad. výustí - ochrana potrubí nátěrem (vč. úpravy povrchu), případně izolací, nejsou-li tyto práce předmětem jiné položky - úprava, očištění a ošetření prostoru kolem potrubí - položky platí pro práce prováděné v prostoru zapaženém i nezapaženém a i v kolektorech, chráničkách - položky zahrnují i práce spojené s nutnými obtoky, převáděním a čerpáním vody nezahrnuje zkoušky vodotěsnosti a televizní prohlídku
12 | 894145 |  | ŠACHTY KANALIZAČNÍ Z BETON DÍLCŮ NA POTRUBÍ DN DO 300MM Zahrnuje všechny práce a dodávku materiálu. Vše dle PD. | KUS | 5 |  | 0
z příl.č. 1, 4, 8, 9 a "Přehled výměr" šachty 5=5,000 [A]
položka zahrnuje: - poklopy s rámem, mříže s rámem, stupadla, žebříky, stropy z bet. dílců a pod. - předepsané betonové skruže, prefabrikované nebo monolitické betonové dno - dodání dílce požadovaného tvaru a vlastností, jeho skladování, doprava a osazení do definitivní polohy, včetně komplexní technologie výroby a montáže dílců, ošetření a ochrana dílců, - u dílců železobetonových a předpjatých veškerá výztuž, případně i tuhé kovové prvky a závěsná oka, - úpravy a zařízení pro uložení a transport dílce, - veškeré požadované úpravy dílců, včetně doplňkových konstrukcí a vybavení, - sestavení dílce na stavbě včetně montážních zařízení, plošin a prahů a pod., - výplň, těsnění a tmelení spár a spojů, - očištění a ošetření úložných ploch, - zednické výpomoce pro montáž dílců, - označení dílce výrobním štítkem nebo jiným způsobem, - úpravy dílce pro dodržení požadované přesnosti jeho osazení, včetně případných měření, - veškerá zařízení pro zajištění stability v každém okamžiku
13 | 894146 |  | ŠACHTY KANALIZAČNÍ Z BETON DÍLCŮ NA POTRUBÍ DN DO 400MM Zahrnuje všechny práce a dodávku materiálu. Vše dle PD. | KUS | 5 |  | 0
z příl.č. 1, 4, 8, 9 a "Přehled výměr" šachty 5=5,000 [A]
položka zahrnuje: - poklopy s rámem, mříže s rámem, stupadla, žebříky, stropy z bet. dílců a pod. - předepsané betonové skruže, prefabrikované nebo monolitické betonové dno - dodání dílce požadovaného tvaru a vlastností, jeho skladování, doprava a osazení do definitivní polohy, včetně komplexní technologie výroby a montáže dílců, ošetření a ochrana dílců, - u dílců železobetonových a předpjatých veškerá výztuž, případně i tuhé kovové prvky a závěsná oka, - úpravy a zařízení pro uložení a transport dílce, - veškeré požadované úpravy dílců, včetně doplňkových konstrukcí a vybavení, - sestavení dílce na stavbě včetně montážních zařízení, plošin a prahů a pod., - výplň, těsnění a tmelení spár a spojů, - očištění a ošetření úložných ploch, - zednické výpomoce pro montáž dílců, - označení dílce výrobním štítkem nebo jiným způsobem, - úpravy dílce pro dodržení požadované přesnosti jeho osazení, včetně případných měření, - veškerá zařízení pro zajištění stability v každém okamžiku
14 | 89536 | R2 | DRENÁŽNÍ VÝUSŤ Z PROST BETONU Zahrnuje všechny práce a dodávku materiálů. Vše dle PD. | KUS | 1 |  | 0
z příl.č. 1, 2, 8, 9 a "Přehled výměr" výustní objekt VO4 1=1,000 [A]
položka zahrnuje: - dodání čerstvého betonu (betonové směsi) požadované kvality, jeho uložení do požadovaného tvaru, ošetření a ochranu betonu, - bednění požadovaných konstr. (i ztracené) s úpravou dle požadované kvality povrchu betonu, včetně odbedňovacích a odskružovacích prostředků, - zřízení všech požadovaných otvorů, kapes, výklenků, prostupů, dutin, drážek a pod., vč. ztížení práce a úprav kolem nich, - úpravy povrchu pro položení požadované izolace, povlaků a nátěrů, případně vyspravení, - nátěry zabraňující soudržnost betonu a bednění, - opatření povrchů betonu izolací proti zemní vlhkosti v částech, kde přijdou do styku se zeminou nebo kamenivem
15 | 899652 |  | ZKOUŠKA VODOTĚSNOSTI POTRUBÍ DN DO 300MM Kompletní provedení. Vše dle PD. | M | 202.45 |  | 0
z pol.č. 87445 202,45=202,450 [A]
- přísun, montáž, demontáž, odsun zkoušecího čerpadla, napuštění tlakovou vodou, dodání vody pro tlakovou zkoušku, montáž a demontáž dílců pro zabezpečení konce zkoušeného úseku potrubí, montáž a demontáž koncových tvarovek, montáž zaslepovací příruby, zaslepení odboček pro armatury a pro odbočující řady.
16 | 899662 |  | ZKOUŠKA VODOTĚSNOSTI POTRUBÍ DN DO 400MM Kompletní provedení. Vše dle PD. | M | 133.67 |  | 0
z pol.č. 87446 133,67=133,670 [A]
- přísun, montáž, demontáž, odsun zkoušecího čerpadla, napuštění tlakovou vodou, dodání vody pro tlakovou zkoušku, montáž a demontáž dílců pro zabezpečení konce zkoušeného úseku potrubí, montáž a demontáž koncových tvarovek, montáž zaslepovací příruby, zaslepení odboček pro armatury a pro odbočující řady.
17 | 89980 |  | TELEVIZNÍ PROHLÍDKA POTRUBÍ Kompletní provedení. Vše dle PD. | M | 336.12 |  | 0
z pol.č. 87445 + 87446 202,45+133,67=336,120 [A]
položka zahrnuje prohlídku potrubí televizní kamerou, záznam prohlídky na nosičích DVD a vyhotovení závěrečného písemného protokolu
|  | 8 | Potrubí |  |  |  | 0 | 0
|  | 9 | Ostatní konstrukce a práce
18 | 96687 |  | VYBOURÁNÍ ULIČNÍCH VPUSTÍ KOMPLETNÍCH Kompletní provedení vč. odvozu na skládku, uložení na skládku a poplatku za skládku. Vše dle PD. | KUS | 1 |  | 0
z příl.č. 1, 2, 8, 9 a "Přehled výměr" vpusti 1=1,000 [A]
- položka zahrnuje veškerou manipulaci s vybouranou sutí a hmotami včetně uložení na skládku. Nezahrnuje poplatek za skládku, který se vykazuje v položce 0141** (s výjimkou malého množství bouraného materiálu, kde je možné poplatek zahrnout do jednotkové ceny bourání – tento fakt musí být uveden v doplňujícím textu k položce) - položka zahrnuje veškeré další práce plynoucí z technologického předpisu a z platných předpisů
19 | 96688 |  | VYBOURÁNÍ KANALIZAČ ŠACHET KOMPLETNÍCH Kompletní provedení vč. odvozu na skládku, uložení na skládku a poplatku za skládku. Vše dle PD. | KUS | 6 |  | 0
z příl.č. 1, 2, 8, 9 a "Přehled výměr" šachty 6=6,000 [A]
- položka zahrnuje veškerou manipulaci s vybouranou sutí a hmotami včetně uložení na skládku. Nezahrnuje poplatek za skládku, který se vykazuje v položce 0141** (s výjimkou malého množství bouraného materiálu, kde je možné poplatek zahrnout do jednotkové ceny bourání – tento fakt musí být uveden v doplňujícím textu k položce) - položka zahrnuje veškeré další práce plynoucí z technologického předpisu a z platných předpisů
20 | 969245 |  | VYBOURÁNÍ POTRUBÍ DN DO 300MM KANALIZAČ Kompletní provedení vč. odvozu na skládku, uložení na skládku a poplatku za skládku. Vše dle PD. | M | 320.05 |  | 0
z příl.č. 1, 4, 8, 9 a "Přehled výměr" potrubí 320,05=320,050 [A]
- položka zahrnuje veškerou manipulaci s vybouranou sutí a hmotami včetně uložení na skládku a poplatku za skládku - položka zahrnuje veškeré další práce plynoucí z technologického předpisu a z platných předpisů
|  | 9 | Ostatní konstrukce a práce |  |  |  | 0 | 0
|  |  | C e l k e m |  |  |  | 0 | 0