## 151.3.2
Aspe |  | Firma: Firma
Příloha k formuláři pro ocenění nabídky
Stavba |  | Skalice průtah | III/37429 SKALICE PRŮTAH 3. STAVBA (obec)
číslo a název SO |  | SO 151 | Úprava chodníků a sjezdů ve Skalici
číslo a název rozpočtu: |  | 151.3.2 | Úprava chodníků a sjezdů ve Skalici - 3. část - obec
Poř. č.pol. | Kód položky | Varianta položky | Název položky | jednotka | Počet jednotek | CENA
[6 empty] | jednotková | celkem
1 | 2 | 3 | 4 | 5 | 6 | 7 | 8
|  | 0 | Všeobecné konstrukce a práce
1 | 014102 |  | POPLATKY ZA SKLÁDKU přebytečná zemina z výkopů nebo zemina nevhodná | T | 89.148 |  | 0
z pol.č. 123736 22,500m3 + z pol.č. 132736 22,074m3 =44,574 [A] přepočet na tuny A*2,0=89,148 [B]
zahrnuje veškeré poplatky provozovateli skládky související s uložením odpadu na skládce.
2 | 014112 |  | POPLATKY ZA SKLÁDKU TYP S-IO (INERTNÍ ODPAD) Beton, kamenivo, AB | T | 2.843 |  | 0
z pol.č. 113186 - koef. 2,3 t/m3 1,236*2,3=2,843 [A]
zahrnuje veškeré poplatky provozovateli skládky související s uložením odpadu na skládce.
|  | 0 | Všeobecné konstrukce a práce |  |  |  | 0 | 0
|  | 1 | Zemní práce
3 | 113181 |  | ODSTRANĚNÍ KRYTU ZPEVNĚNÝCH PLOCH Z DLAŽDIC, ODVOZ DO 1KM Kompletní provedení vč. očištění, odvozu na skláku obce a uložení na skládku bez poplatku. Vše dle PD. | M3 | 1.854 |  | 0
z příl.č. 1, 2, 3 (odměřeno elektronicky v ACADu z příl.č. 2) chodník - bet. dlažba tl. 60 mm vpravo 51,5m2*0,06=3,090 [A] odvoz dlažby pro další použití - 60% A*0,60=1,854 [B]
Položka zahrnuje veškerou manipulaci s vybouranou sutí a s vybouranými hmotami vč. uložení na skládku. Nezahrnuje poplatek za skládku, který se vykazuje v položce 0141** (s výjimkou malého množství bouraného materiálu, kde je možné poplatek zahrnout do jednotkové ceny bourání – tento fakt musí být uveden v doplňujícím textu k položce).
4 | 113186 |  | ODSTRANĚNÍ KRYTU ZPEVNĚNÝCH PLOCH Z DLAŽDIC, ODVOZ DO 12KM Kompletní provedení vč. odvozu na skládku a uložení na skládku. Vše dle PD. | M3 | 1.236 |  | 0
z příl.č. 1, 2, 3 (odměřeno elektronicky v ACADu z příl.č. 2) chodník - bet. dlažba tl. 60 mm vpravo 51,5m2*0,06=3,090 [A] odvoz nepoužitelné dlažby - 40% A*0,40=1,236 [B]
Položka zahrnuje veškerou manipulaci s vybouranou sutí a s vybouranými hmotami vč. uložení na skládku. Nezahrnuje poplatek za skládku, který se vykazuje v položce 0141** (s výjimkou malého množství bouraného materiálu, kde je možné poplatek zahrnout do jednotkové ceny bourání – tento fakt musí být uveden v doplňujícím textu k položce).
5 | 12110 |  | SEJMUTÍ ORNICE NEBO LESNÍ PŮDY technická skrývka na skládku stavby Zahrnuje všechny práce a dodávku materiálů vč. odvozu na skládku stavby, se složením. Vše dle PD. | M3 | 6.1 |  | 0
z příl.č. 1, 2, 3 (odměřeno elektronicky v ACADu z příl.č. 2) vpravo 61,0m2*0,10=6,100 [A]
položka zahrnuje sejmutí ornice bez ohledu na tloušťku vrstvy a její vodorovnou dopravu nezahrnuje uložení na trvalou skládku
6 | 123736 |  | ODKOP PRO SPOD STAVBU SILNIC A ŽELEZNIC TŘ. I, ODVOZ DO 12KM přebytečná nebo nevhodná zemina z výkopů Kompletní provedení vč. odvozu na skládku a uložení na skládku atd. Vše dle PD. | M3 | 22.5 |  | 0
z příl.č. 1, 2, 3 (odměřeno elektronicky v ACADu z příl.č. 2) pod stáv. bet. dlažbou tl. cca 200 mm - vpravo 51,5m2*0,20=10,300 [A] pod tech skrývkou tl. 200 mm 61,0m2*0,2=12,200 [B] Celkem: A+B=22,500 [C]
položka zahrnuje: - vodorovná a svislá doprava, přemístění, přeložení, manipulace s výkopkem - kompletní provedení vykopávky nezapažené i zapažené - ošetření výkopiště po celou dobu práce v něm vč. klimatických opatření - ztížení vykopávek v blízkosti podzemního vedení, konstrukcí a objektů vč. jejich dočasného zajištění - ztížení pod vodou, v okolí výbušnin, ve stísněných prostorech a pod. - příplatek za lepivost - těžení po vrstvách, pásech a po jiných nutných částech (figurách) - čerpání vody vč. čerpacích jímek, potrubí a pohotovostní čerpací soupravy (viz ustanovení k pol. 1151,2) - potřebné snížení hladiny podzemní vody - těžení a rozpojování jednotlivých balvanů - vytahování a nošení výkopku - svahování a přesvah. svahů do konečného tvaru, výměna hornin v podloží a v pláni znehodnocené klimatickými vlivy - ruční vykopávky, odstranění kořenů a napadávek - pažení, vzepření a rozepření vč. přepažování (vyjma štětových stěn) - úpravu, ochranu a očištění dna, základové spáry, stěn a svahů - zhutnění podloží, případně i svahů vč. svahování - zřízení stupňů v podloží a lavic na svazích, není-li pro tyto práce zřízena samostatná položka - udržování výkopiště a jeho ochrana proti vodě - odvedení nebo obvedení vody v okolí výkopiště a ve výkopišti - třídění výkopku - veškeré pomocné konstrukce umožňující provedení vykopávky (příjezdy, sjezdy, nájezdy, lešení, podpěr. konstr., přemostění, zpevněné plochy, zakrytí a pod.) - nezahrnuje uložení zeminy (na skládku, do násypu) ani poplatky za skládku, vykazují se v položce č.0141**
7 | 12573 |  | VYKOPÁVKY ZE ZEMNÍKŮ A SKLÁDEK TŘ. I zemina pro zpětné použití ze skládky stavby Kompletní provedení vč. dovozu k místu zabudování. Vše dle PD. | M3 | 18.95 |  | 0
z pol.č. 17411 18,950=18,950 [A]
položka zahrnuje: - vodorovná a svislá doprava, přemístění, přeložení, manipulace s výkopkem - kompletní provedení vykopávky nezapažené i zapažené - ošetření výkopiště po celou dobu práce v něm vč. klimatických opatření - ztížení vykopávek v blízkosti podzemního vedení, konstrukcí a objektů vč. jejich dočasného zajištění - ztížení pod vodou, v okolí výbušnin, ve stísněných prostorech a pod. - příplatek za lepivost - těžení po vrstvách, pásech a po jiných nutných částech (figurách) - čerpání vody vč. čerpacích jímek, potrubí a pohotovostní čerpací soupravy (viz ustanovení k pol. 1151,2) - potřebné snížení hladiny podzemní vody - těžení a rozpojování jednotlivých balvanů - vytahování a nošení výkopku - ruční vykopávky, odstranění kořenů a napadávek - pažení, vzepření a rozepření vč. přepažování (vyjma štětových stěn) - úpravu, ochranu a očištění dna, základové spáry, stěn a svahů - udržování výkopiště a jeho ochrana proti vodě - odvedení nebo obvedení vody v okolí výkopiště a ve výkopišti - třídění výkopku - veškeré pomocné konstrukce umožňující provedení vykopávky (příjezdy, sjezdy, nájezdy, lešení, podpěr. konstr., přemostění, zpevněné plochy, zakrytí a pod.) položka nezahrnuje: - práce spojené s otvírkou zemníku - poplatek za materiál ze zemníku (zemina, ornice)
8 | 13273 |  | HLOUBENÍ RÝH ŠÍŘ DO 2M PAŽ I NEPAŽ TŘ. I zemina pro zpětné použití vč. odvozu na skládku stavby Kompletní provedení se složením na skládce stavby. Vše dle PD. | M3 | 18.95 |  | 0
z pol.č. 17411 18,950=18,950 [A]
položka zahrnuje: - vodorovná a svislá doprava, přemístění, přeložení, manipulace s výkopkem - kompletní provedení vykopávky nezapažené i zapažené - ošetření výkopiště po celou dobu práce v něm vč. klimatických opatření - ztížení vykopávek v blízkosti podzemního vedení, konstrukcí a objektů vč. jejich dočasného zajištění - ztížení pod vodou, v okolí výbušnin, ve stísněných prostorech a pod. - příplatek za lepivost - těžení po vrstvách, pásech a po jiných nutných částech (figurách) - čerpání vody vč. čerpacích jímek, potrubí a pohotovostní čerpací soupravy (viz ustanovení k pol. 1151,2) - potřebné snížení hladiny podzemní vody - těžení a rozpojování jednotlivých balvanů - vytahování a nošení výkopku - svahování a přesvah. svahů do konečného tvaru, výměna hornin v podloží a v pláni znehodnocené klimatickými vlivy - ruční vykopávky, odstranění kořenů a napadávek - pažení, vzepření a rozepření vč. přepažování (vyjma štětových stěn) - úpravu, ochranu a očištění dna, základové spáry, stěn a svahů - odvedení nebo obvedení vody v okolí výkopiště a ve výkopišti - třídění výkopku - veškeré pomocné konstrukce umožňující provedení vykopávky (příjezdy, sjezdy, nájezdy, lešení, podpěr. konstr., přemostění, zpevněné plochy, zakrytí a pod.) - nezahrnuje uložení zeminy (na skládku, do násypu) ani poplatky za skládku, vykazují se v položce č.0141**
9 | 132736 |  | HLOUBENÍ RÝH ŠÍŘ DO 2M PAŽ I NEPAŽ TŘ. I, ODVOZ DO 12KM přebytečná nebo nevhodná zemina z výkopů Kompletní provedení vč. Případného pažení, odvozu na skládku a uložení na skládku atd. Vše dle PD. | M3 | 22.074 |  | 0
z příl.č. 1, 2, 3 (odměřeno elektronicky v ACADu z příl.č. 3) výkop pro gab. zeď km 0,141 - 0,181 vpravo 0,70m2*(40,0+1,0)=28,700 [A] pro potrubí přípojek UV (dl. potrubí z pol.č. 87433) 7,80*0,80*(1,20+0,10)=8,112 [B] pro UV šachty 1,80*1,80*(1,20+0,10)*1=4,212 [C] Celkem: A+B+C=41,024 [D] odpočet z pol.č. 13273 18,950=18,950 [E] přebytečná zemina celkem: D-E=22,074 [F]
položka zahrnuje: - vodorovná a svislá doprava, přemístění, přeložení, manipulace s výkopkem - kompletní provedení vykopávky nezapažené i zapažené - ošetření výkopiště po celou dobu práce v něm vč. klimatických opatření - ztížení vykopávek v blízkosti podzemního vedení, konstrukcí a objektů vč. jejich dočasného zajištění - ztížení pod vodou, v okolí výbušnin, ve stísněných prostorech a pod. - příplatek za lepivost - těžení po vrstvách, pásech a po jiných nutných částech (figurách) - čerpání vody vč. čerpacích jímek, potrubí a pohotovostní čerpací soupravy (viz ustanovení k pol. 1151,2) - potřebné snížení hladiny podzemní vody - těžení a rozpojování jednotlivých balvanů - vytahování a nošení výkopku - svahování a přesvah. svahů do konečného tvaru, výměna hornin v podloží a v pláni znehodnocené klimatickými vlivy - ruční vykopávky, odstranění kořenů a napadávek - pažení, vzepření a rozepření vč. přepažování (vyjma štětových stěn) - úpravu, ochranu a očištění dna, základové spáry, stěn a svahů - odvedení nebo obvedení vody v okolí výkopiště a ve výkopišti - třídění výkopku - veškeré pomocné konstrukce umožňující provedení vykopávky (příjezdy, sjezdy, nájezdy, lešení, podpěr. konstr., přemostění, zpevněné plochy, zakrytí a pod.) - nezahrnuje uložení zeminy (na skládku, do násypu) ani poplatky za skládku, vykazují se v položce č.0141**
10 | 17380 |  | ZEMNÍ KRAJNICE A DOSYPÁVKY Z NAKUPOVANÝCH MATERIÁLŮ dosypávky z nesoudržného materiálu pod chodníky, sjezdy pro navázání na vozovkové vrstvy komunikace Zahrnuje všechny práce a dodávku materiálů vč. výběru vhodného materiálu, předepsaného hutnění atd. Vše dle PD. | M3 | 5.4 |  | 0
z příl.č. 1, 2, 3 pod plochu pláně (z pol.č. 56333), prům. tl. 100 mm 54,0m2*0,10=5,400 [A]
položka zahrnuje: - kompletní provedení zemní konstrukce včetně nákupu a dopravy materiálu dle zadávací dokumentace - úprava ukládaného materiálu vlhčením, tříděním, promícháním nebo vysoušením, příp. jiné úpravy za účelem zlepšení jeho mech. vlastností - hutnění i různé míry hutnění - ošetření úložiště po celou dobu práce v něm vč. klimatických opatření - ztížení v okolí vedení, konstrukcí a objektů a jejich dočasné zajištění - ztížení provádění vč. hutnění ve ztížených podmínkách a stísněných prostorech - ztížené ukládání sypaniny pod vodu - ukládání po vrstvách a po jiných nutných částech (figurách) vč. dosypávek - spouštění a nošení materiálu - výměna částí zemní konstrukce znehodnocené klimatickými vlivy - svahování, hutnění a uzavírání povrchů svahů - udržování úložiště a jeho ochrana proti vodě - odvedení nebo obvedení vody v okolí úložiště a v úložišti - veškeré pomocné konstrukce umožňující provedení zemní konstrukce (příjezdy, sjezdy, nájezdy, lešení, podpěrné konstrukce, přemostění, zpevněné plochy, zakrytí a pod.)
11 | 17411 |  | ZÁSYP JAM A RÝH ZEMINOU SE ZHUTNĚNÍM Zahrnuje všechny práce a dodávku materiálu vč. výběru vhodného materiálu, předepsaného zhutnění atd. Vše dle PD. | M3 | 18.95 |  | 0
z příl.č. 1, 2, 3 (odměřeno elektronicky v ACADu z příl.č. 3) gab zeď km 0,141 - 0,181 vpravo (0,40+0,05)m2*40,0+0,95m2*1,0=18,950 [A]
položka zahrnuje: - kompletní provedení zemní konstrukce vč. výběru vhodného materiálu - úprava ukládaného materiálu vlhčením, tříděním, promícháním nebo vysoušením, příp. jiné úpravy za účelem zlepšení jeho mech. vlastností - hutnění i různé míry hutnění - ošetření úložiště po celou dobu práce v něm vč. klimatických opatření - ztížení v okolí vedení, konstrukcí a objektů a jejich dočasné zajištění - ztížení provádění vč. hutnění ve ztížených podmínkách a stísněných prostorech - ztížené ukládání sypaniny pod vodu - ukládání po vrstvách a po jiných nutných částech (figurách) vč. dosypávek - spouštění a nošení materiálu - výměna částí zemní konstrukce znehodnocené klimatickými vlivy - ruční hutnění - udržování úložiště a jeho ochrana proti vodě - odvedení nebo obvedení vody v okolí úložiště a v úložišti - veškeré pomocné konstrukce umožňující provedení zemní konstrukce (příjezdy, sjezdy, nájezdy, lešení, podpěrné konstrukce, přemostění, zpevněné plochy, zakrytí a pod.)
12 | 17481 |  | ZÁSYP JAM A RÝH Z NAKUPOVANÝCH MATERIÁLŮ Zahrnuje všechny práce a dodávku materiálů vč. výběru vhodného materiálu. Vše dle PD. | M3 | 7.671 |  | 0
z příl.č. 1, 2, 3 pro potrubí přípojek UV (dl. potrubí z pol.č. 87433) 7,8*0,80*(1,20-0,50)=4,368 [A] u UV ((1,80*1,80-3,142*0,53*0,53/4)*1,20-0,4m2*0,8)*1=3,303 [B] Celkem: A+B=7,671 [C]
položka zahrnuje: - kompletní provedení zemní konstrukce včetně nákupu a dopravy materiálu dle zadávací dokumentace - úprava ukládaného materiálu vlhčením, tříděním, promícháním nebo vysoušením, příp. jiné úpravy za účelem zlepšení jeho mech. vlastností - hutnění i různé míry hutnění - ošetření úložiště po celou dobu práce v něm vč. klimatických opatření - ztížení v okolí vedení, konstrukcí a objektů a jejich dočasné zajištění - ztížení provádění vč. hutnění ve ztížených podmínkách a stísněných prostorech - ztížené ukládání sypaniny pod vodu - ukládání po vrstvách a po jiných nutných částech (figurách) vč. dosypávek - spouštění a nošení materiálu - výměna částí zemní konstrukce znehodnocené klimatickými vlivy - udržování úložiště a jeho ochrana proti vodě - odvedení nebo obvedení vody v okolí úložiště a v úložišti - veškeré pomocné konstrukce umožňující provedení zemní konstrukce (příjezdy, sjezdy, nájezdy, lešení, podpěrné konstrukce, přemostění, zpevněné plochy, zakrytí a pod.)
13 | 17581 |  | OBSYP POTRUBÍ A OBJEKTŮ Z NAKUPOVANÝCH MATERIÁLŮ Zahrnuje všechny práce a dodávku materiálů vč. výběru vhodného materiálu. Vše dle PD. | M3 | 2.982 |  | 0
z příl.č. 1, 2, 3 pro potrubí přípojek UV (dl. potrubí z pol.č. 87433) 7,8*(0,80*0,50-3,14*0,15*0,15/4)=2,982 [A]
položka zahrnuje: - kompletní provedení zemní konstrukce včetně nákupu a dopravy materiálu dle zadávací dokumentace - úprava ukládaného materiálu vlhčením, tříděním, promícháním nebo vysoušením, příp. jiné úpravy za účelem zlepšení jeho mech. vlastností - hutnění i různé míry hutnění - ošetření úložiště po celou dobu práce v něm vč. klimatických opatření - ztížení v okolí vedení, konstrukcí a objektů a jejich dočasné zajištění - ztížení provádění vč. hutnění ve ztížených podmínkách a stísněných prostorech - ztížené ukládání sypaniny pod vodu - ukládání po vrstvách a po jiných nutných částech (figurách) vč. dosypávek - spouštění a nošení materiálu - výměna částí zemní konstrukce znehodnocené klimatickými vlivy - ruční hutnění a výplň jam a prohlubní v podloží - úprava, očištění, ochrana a zhutnění podloží - svahování, hutnění a uzavírání povrchů svahů - zřízení lavic na svazích - udržování úložiště a jeho ochrana proti vodě - odvedení nebo obvedení vody v okolí úložiště a v úložišti - veškeré pomocné konstrukce umožňující provedení zemní konstrukce (příjezdy, sjezdy, nájezdy, lešení, podpěrné konstrukce, přemostění, zpevněné plochy, zakrytí a pod.)
14 | 18110 |  | ÚPRAVA PLÁNĚ SE ZHUTNĚNÍM V HORNINĚ TŘ. I Kompletní provedení. Vše dle PD. | M2 | 98 |  | 0
z příl.č. 1, 2, 3 (odměřeno elektronicky v ACADu z příl.č. 2) z pol.č. 56333 54,0m2=54,000 [A] pod gab. zeď v km 0,141 - 0,181 vpravo 40,0*1,10=44,000 [B] Celkem: A+B=98,000 [C]
položka zahrnuje úpravu pláně včetně vyrovnání výškových rozdílů. Míru zhutnění určuje projekt.
|  | 1 | Zemní práce |  |  |  | 0 | 0
|  | 3 | Svislé konstrukce
15 | 3272A7 |  | ZDI OPĚR, ZÁRUB, NÁBŘEŽ Z GABIONŮ RUČNĚ ROVNANÝCH, DRÁT O4,0MM, POVRCHOVÁ ÚPRAVA Zn + Al Zahrnuje všechny práce a dodávku materiálu vč. košu, kamene předepsaných vlastností, s urovnáním atd. Vše dle PD. | M3 | 32 |  | 0
z příl.č. 1, 2, 3 km 0,141 - 0,181 vpravo 40,0*0,80*1,00=32,000 [A]
- položka zahrnuje dodávku a osazení drátěných košů s výplní lomovým kamenem. - gabionové matrace se vykazují v pol.č.2722**.
|  | 3 | Svislé konstrukce |  |  |  | 0 | 0
|  | 4 | Vodorovné konstrukce
16 | 451312 |  | PODKLADNÍ A VÝPLŇOVÉ VRSTVY Z PROSTÉHO BETONU C12/15 Zahrnuje všechny práce a dodávku materiálu. Vše dle PD. | M3 | 0.804 |  | 0
z příl.č. 1, 2, 3 podkl. beton po UV 1,80*1,80*0,10*1=0,324 [A] výplňový beton u UV 0,4m2*1,20*1=0,480 [B] Celkem: A+B=0,804 [C]
- dodání čerstvého betonu (betonové směsi) požadované kvality, jeho uložení do požadovaného tvaru při jakékoliv hustotě výztuže, konzistenci čerstvého betonu a způsobu hutnění, ošetření a ochranu betonu, - zhotovení nepropustného, mrazuvzdorného betonu a betonu požadované trvanlivosti a vlastností, - užití potřebných přísad a technologií výroby betonu, - zřízení pracovních a dilatačních spar, včetně potřebných úprav, výplně, vložek, opracování, očištění a ošetření, - bednění požadovaných konstr. (i ztracené) s úpravou dle požadované kvality povrchu betonu, včetně odbedňovacích a odskružovacích prostředků, - podpěrné konstr. (skruže) a lešení všech druhů pro bednění, uložení čerstvého betonu, výztuže a doplňkových konstr., vč. požadovaných otvorů, ochranných a bezpečnostních opatření a základů těchto konstrukcí a lešení, - vytvoření kotevních čel, kapes, nálitků, a sedel, - zřízení všech požadovaných otvorů, kapes, výklenků, prostupů, dutin, drážek a pod., vč. ztížení práce a úprav kolem nich, - úpravy pro osazení výztuže, doplňkových konstrukcí a vybavení, - úpravy povrchu pro položení požadované izolace, povlaků a nátěrů, případně vyspravení, - ztížení práce u kabelových a injektážních trubek a ostatních zařízení osazovaných do betonu, - konstrukce betonových kloubů, upevnění kotevních prvků a doplňkových konstrukcí, - nátěry zabraňující soudržnost betonu a bednění, - výplň, těsnění a tmelení spar a spojů, - opatření povrchů betonu izolací proti zemní vlhkosti v částech, kde přijdou do styku se zeminou nebo kamenivem, - případné zřízení spojovací vrstvy u základů, - úpravy pro osazení zařízení ochrany konstrukce proti vlivu bludných proudů
17 | 45152 |  | PODKLADNÍ A VÝPLŇOVÉ VRSTVY Z KAMENIVA DRCENÉHO Zahrnuje všechny práce a dodávku materiálu. Vše dle PD. | M3 | 0.624 |  | 0
z příl.č. 1, 2, 3 pro potrubí přípojek UV (dl. potrubí z pol.č. 87433) 7,8*0,80*0,10=0,624 [A]
Položka zahrnuje veškerý materiál, výrobky a polotovary, včetně mimostaveništní a vnitrostaveništní dopravy (rovněž přesuny), včetně naložení a složení, případně s uložením.
18 | 45157 |  | PODKLADNÍ A VÝPLŇOVÉ VRSTVY Z KAMENIVA TĚŽENÉHO Zahrnuje všechny práce a dodávku materiálu. Vše dle PD. | M3 | 6.765 |  | 0
z příl.č. 1, 2, 3 podkladní vrstva pod gabion. koše tl. 150 mm km 0,141 - 0,181 vpravo (40,0+1,0)*1,10*0,15=6,765 [A]
Položka zahrnuje veškerý materiál, výrobky a polotovary, včetně mimostaveništní a vnitrostaveništní dopravy (rovněž přesuny), včetně naložení a složení, případně s uložením.
|  | 4 | Vodorovné konstrukce |  |  |  | 0 | 0
|  | 5 | Komunikace
19 | 56333 |  | VOZOVKOVÉ VRSTVY ZE ŠTĚRKODRTI TL. DO 150MM ŠDA Zahrnuje všechny práce a dodávku materiálu. Vše dle PD. | M2 | 54 |  | 0
z příl.č. 1, 2, 3 (odměřeno elektronicky v ACADu z příl.č. 2) pod chodník - z pol.č. 582611 celk. plocha 54,0m2=54,000 [A]
- dodání kameniva předepsané kvality a zrnitosti - rozprostření a zhutnění vrstvy v předepsané tloušťce - zřízení vrstvy bez rozlišení šířky, pokládání vrstvy po etapách - nezahrnuje postřiky, nátěry
20 | 582611 |  | KRYTY Z BETON DLAŽDIC SE ZÁMKEM ŠEDÝCH TL 60MM DO LOŽE Z KAM Zahrnuje všechny práce a dodávku materiálu. Vše dle PD. | M2 | 54 |  | 0
z příl.č. 1, 2, 3 (odměřeno elektronicky v ACADu z příl.č. 2) chodníky vlevo 54,0m2=54,000 [A]
- dodání dlažebního materiálu v požadované kvalitě, dodání materiálu pro předepsané lože v tloušťce předepsané dokumentací a pro předepsanou výplň spar - očištění podkladu - uložení dlažby dle předepsaného technologického předpisu včetně předepsané podkladní vrstvy a předepsané výplně spar - zřízení vrstvy bez rozlišení šířky, pokládání vrstvy po etapách - úpravu napojení, ukončení podél obrubníků, dilatačních zařízení, odvodňovacích proužků, odvodňovačů, vpustí, šachet a pod., nestanoví-li zadávací dokumentace jinak - nezahrnuje postřiky, nátěry - nezahrnuje těsnění podél obrubníků, dilatačních zařízení, odvodňovacích proužků, odvodňovačů, vpustí, šachet a pod.
21 | 582611 | R2 | KRYTY Z BETON DLAŽDIC SE ZÁMKEM ŠEDÝCH TL 60MM DO LOŽE Z KAM - pouze dodávka BZD Zahrnuje pouze dodávku betonové zámkové dlažby pro chodníky v části SÚS. Vše dle PD. | M2 | 426.8 |  | 0
z příl.č. 1, 2, 3 (odměřeno elektronicky v ACADu z příl.č. 2) dodávka dlažby pro SO 151.3.1 množství z pol.č. 582611v1 426,80m2=426,800 [A]
- dodání dlažebního materiálu v požadované kvalitě předepsané dokumentací
22 | 582612 | R2 | KRYTY Z BETON DLAŽDIC SE ZÁMKEM ŠEDÝCH TL 80MM DO LOŽE Z KAM - pouze dodávka BZD Zahrnuje pouze dodávku betonové zámkové dlažby pro chodníky v části SÚS. Vše dle PD. | M2 | 38.96 |  | 0
z příl.č. 1, 2, 3 (odměřeno elektronicky v ACADu z příl.č. 2) dodávka dlažby pro SO 151.3.1 množství z pol.č. 582612v1 38,96m2=38,960 [A]
- dodání dlažebního materiálu v požadované kvalitě předepsané dokumentací
23 | 58261A | R2 | KRYTY Z BETON DLAŽDIC SE ZÁMKEM BAREV RELIÉF TL 60MM DO LOŽE Z KAM - pouze dodávka BZD Zahrnuje pouze dodávku betonové zámkové dlažby pro chodníky v části SÚS. Vše dle PD. | M2 | 25.2 |  | 0
z příl.č. 1, 2, 3 (odměřeno elektronicky v ACADu z příl.č. 2) dodávka dlažby pro SO 151.3.1 množství z pol.č. 58261Av1 25,20m2=25,200 [A]
- dodání dlažebního materiálu v požadované kvalitě předepsané dokumentací
24 | 58261B | R2 | KRYTY Z BETON DLAŽDIC SE ZÁMKEM BAREV RELIÉF TL 80MM DO LOŽE Z KAM - pouze dodávka BZD Zahrnuje pouze dodávku betonové zámkové dlažby pro chodníky v části SÚS. Vše dle PD. | M2 | 15.4 |  | 0
z příl.č. 1, 2, 3 (odměřeno elektronicky v ACADu z příl.č. 2) dodávka dlažby pro SO 151.3.1 množství z pol.č. 58261Av1 15,40m2=15,400 [A]
- dodání dlažebního materiálu v požadované kvalitě předepsané dokumentací
|  | 5 | Komunikace |  |  |  | 0 | 0
|  | 8 | Potrubí
25 | 87433 |  | POTRUBÍ Z TRUB PLASTOVÝCH ODPADNÍCH DN DO 150MM Zahrnuje všechny práce a dodávku materiálu. Vše dle PD. | M | 7.8 |  | 0
z příl.č. 1, 2, 3 vlevo 7,8=7,800 [A]
položky pro zhotovení potrubí platí bez ohledu na sklon zahrnuje: - výrobní dokumentaci (včetně technologického předpisu) - dodání veškerého trubního a pomocného materiálu (trouby, trubky, tvarovky, spojovací a těsnící materiál a pod.), podpěrných, závěsných a upevňovacích prvků, včetně potřebných úprav - úprava a příprava podkladu a podpěr, očištění a ošetření podkladu a podpěr - zřízení plně funkčního potrubí, kompletní soustavy, podle příslušného technologického předpisu - zřízení potrubí i jednotlivých částí po etapách, včetně pracovních spar a spojů, pracovního zaslepení konců a pod. - úprava prostupů, průchodů šachtami a komorami, okolí podpěr a vyústění, zaústění, napojení, vyvedení a upevnění odpad. výustí - ochrana potrubí nátěrem (vč. úpravy povrchu), případně izolací, nejsou-li tyto práce předmětem jiné položky - úprava, očištění a ošetření prostoru kolem potrubí - položky platí pro práce prováděné v prostoru zapaženém i nezapaženém a i v kolektorech, chráničkách - položky zahrnují i práce spojené s nutnými obtoky, převáděním a čerpáním vody nezahrnuje zkoušky vodotěsnosti a televizní prohlídku
26 | 875332 |  | POTRUBÍ DREN Z TRUB PLAST DN DO 150MM DĚROVANÝCH pro patku nového oplocení v gab. zdi dl. cca 0,35m - perforované potrubí Zahrnuje všechny práce a dodávku materiálu. Vše dle PD. | M | 7 |  | 0
z příl.č. 1, 2, 3 a SO 701 počet sloupků oplocení - z pol.č. 33894 SO 701 0,35*(14+6)=7,000 [A]
položky pro zhotovení potrubí platí bez ohledu na sklon zahrnuje: - výrobní dokumentaci (včetně technologického předpisu) - dodání veškerého trubního a pomocného materiálu (trouby, trubky, tvarovky, spojovací a těsnící materiál a pod.), podpěrných, závěsných a upevňovacích prvků, včetně potřebných úprav - úprava a příprava podkladu a podpěr, očištění a ošetření podkladu a podpěr - zřízení plně funkčního potrubí, kompletní soustavy, podle příslušného technologického předpisu - zřízení potrubí i jednotlivých částí po etapách, včetně pracovních spar a spojů, pracovního zaslepení konců a pod. - úprava prostupů, průchodů šachtami a komorami, okolí podpěr a vyústění, zaústění, napojení, vyvedení a upevnění odpad. výustí - ochrana potrubí nátěrem (vč. úpravy povrchu), případně izolací, nejsou-li tyto práce předmětem jiné položky - úprava, očištění a ošetření prostoru kolem potrubí - položky platí pro práce prováděné v prostoru zapaženém i nezapaženém a i v kolektorech, chráničkách - položky zahrnují i práce spojené s nutnými obtoky, převáděním a čerpáním vody
27 | 89712 |  | VPUSŤ KANALIZAČNÍ ULIČNÍ KOMPLETNÍ Z BETONOVÝCH DÍLCŮ Zahrnuje všechny práce a dodávku materiálu. Vše dle PD. | KUS | 1 |  | 0
z příl.č. 1, 2, 3 UV27 1=1,000 [A]
položka zahrnuje: - dodávku a osazení předepsaných dílů včetně mříže - výplň, těsnění a tmelení spar a spojů, - opatření povrchů betonu izolací proti zemní vlhkosti v částech, kde přijdou do styku se zeminou nebo kamenivem, - nezahrnuje předepsané podkladní konstrukce
|  | 8 | Potrubí |  |  |  | 0 | 0
|  | 9 | Ostatní konstrukce a práce
28 | 917211 |  | ZÁHONOVÉ OBRUBY Z BETONOVÝCH OBRUBNÍKŮ ŠÍŘ 50MM Zahrnuje všechny práce a dodávku materiálu vč. předepsaného beton. lože a opěrky z betonu C25/30n-XF3. Vše dle PD. | M | 40 |  | 0
z příl.č. 1, 2, 3 vlevo 0,0=0,000 [A] vpravo 40,0=40,000 [B] Celkem: A+B=40,000 [C]
Položka zahrnuje: dodání a pokládku betonových obrubníků o rozměrech předepsaných zadávací dokumentací betonové lože i boční betonovou opěrku.
|  | 9 | Ostatní konstrukce a práce |  |  |  | 0 | 0
|  |  | C e l k e m |  |  |  | 0 | 0

## 151.4.2
Aspe |  | Firma: Firma
Příloha k formuláři pro ocenění nabídky
Stavba |  | Skalice průtah | III/37429 SKALICE PRŮTAH 3. STAVBA (obec)
číslo a název SO |  | SO 151 | Úprava chodníků a sjezdů ve Skalici
číslo a název rozpočtu: |  | 151.4.2 | Úprava chodníků a sjezdů ve Skalici - 4. část - obec
Poř. č.pol. | Kód položky | Varianta položky | Název položky | jednotka | Počet jednotek | CENA
[6 empty] | jednotková | celkem
1 | 2 | 3 | 4 | 5 | 6 | 7 | 8
|  | 0 | Všeobecné konstrukce a práce
1 | 014102 |  | POPLATKY ZA SKLÁDKU přebytečná zemina z výkopů nebo zemina nevhodná | T | 126.7 |  | 0
z pol.č. 123736 42,550m3 + z pol.č. 132736 20,800m3=63,350 [A] přepočet na tuny A*2,0=126,700 [B]
zahrnuje veškeré poplatky provozovateli skládky související s uložením odpadu na skládce.
2 | 014112 |  | POPLATKY ZA SKLÁDKU TYP S-IO (INERTNÍ ODPAD) beton, kamenivo, AB | T | 1.512 |  | 0
z pol.č. 113186 - koef. 2,3 t/m3 0,504*2,3=1,159 [A] z pol.č. 113514 - koef. 0,047 t/m 7,50*0,047=0,353 [B] Celkem: A+B=1,512 [C]
zahrnuje veškeré poplatky provozovateli skládky související s uložením odpadu na skládce.
|  | 0 | Všeobecné konstrukce a práce |  |  |  | 0 | 0
|  | 1 | Zemní práce
3 | 113181 |  | ODSTRANĚNÍ KRYTU ZPEVNĚNÝCH PLOCH Z DLAŽDIC, ODVOZ DO 1KM Kompletní provedení vč. očištění, odvozu na skláku obce a uložení na skládku bez poplatku. Vše dle PD. | M3 | 0.756 |  | 0
z příl.č. 1, 2, 3 (odměřeno elektronicky v ACADu z příl.č. 2) chodník - bet. dlažba tl. 60 mm (18,5+2,5)m2*0,06=1,260 [A] odvoz dlažby pro další použití - 60% A*0,60=0,756 [B]
Položka zahrnuje veškerou manipulaci s vybouranou sutí a s vybouranými hmotami vč. uložení na skládku. Nezahrnuje poplatek za skládku, který se vykazuje v položce 0141** (s výjimkou malého množství bouraného materiálu, kde je možné poplatek zahrnout do jednotkové ceny bourání – tento fakt musí být uveden v doplňujícím textu k položce).
4 | 113186 |  | ODSTRANĚNÍ KRYTU ZPEVNĚNÝCH PLOCH Z DLAŽDIC, ODVOZ DO 12KM Kompletní provedení vč. odvozu na skládku a uložení na skládku. Vše dle PD. | M3 | 0.504 |  | 0
z příl.č. 1, 2, 3 (odměřeno elektronicky v ACADu z příl.č. 2) chodník - bet. dlažba tl. 60 mm (18,5+2,5)m2*0,06=1,260 [A] odvoz nepoužitelné dlažby - 40% A*0,40=0,504 [B]
Položka zahrnuje veškerou manipulaci s vybouranou sutí a s vybouranými hmotami vč. uložení na skládku. Nezahrnuje poplatek za skládku, který se vykazuje v položce 0141** (s výjimkou malého množství bouraného materiálu, kde je možné poplatek zahrnout do jednotkové ceny bourání – tento fakt musí být uveden v doplňujícím textu k položce).
5 | 113514 |  | ODSTRANĚNÍ ZÁHONOVÝCH OBRUBNÍKŮ, ODVOZ DO 5KM Kompletní provedení vč. odvozu na skládku, uložení na skládku. Vše dle PD. | M | 7.5 |  | 0
z příl.č. 1, 2, 3 vpravo 2,5*3=7,500 [A]
Položka zahrnuje veškerou manipulaci s vybouranou sutí a s vybouranými hmotami vč. uložení na skládku. Nezahrnuje poplatek za skládku, který se vykazuje v položce 0141** (s výjimkou malého množství bouraného materiálu, kde je možné poplatek zahrnout do jednotkové ceny bourání – tento fakt musí být uveden v doplňujícím textu k položce).
6 | 12110 |  | SEJMUTÍ ORNICE NEBO LESNÍ PŮDY technická skrývka na skládku stavby Zahrnuje všechny práce a dodávku materiálů vč. odvozu na skládku stavby, se složením. Vše dle PD. | M3 | 40.65 |  | 0
z příl.č. 1, 2, 3 (odměřeno elektronicky v ACADu z příl.č. 2) vlevo (147,0+126,0+80,0)m2*0,10=35,300 [A] vpravo (3,5+23,0+16,0+11,0)m2*0,10=5,350 [B] Celkem: A+B=40,650 [C]
položka zahrnuje sejmutí ornice bez ohledu na tloušťku vrstvy a její vodorovnou dopravu nezahrnuje uložení na trvalou skládku
7 | 12373 |  | ODKOP PRO SPOD STAVBU SILNIC A ŽELEZNIC TŘ. I zemina pro zpětné použití Kompletní provedení vč. odvozu na skládku stavby. Vše dle PD. | M3 | 32.2 |  | 0
z pol.č. 17310 32,200=32,200 [A]
položka zahrnuje: - vodorovná a svislá doprava, přemístění, přeložení, manipulace s výkopkem - kompletní provedení vykopávky nezapažené i zapažené - ošetření výkopiště po celou dobu práce v něm vč. klimatických opatření - ztížení vykopávek v blízkosti podzemního vedení, konstrukcí a objektů vč. jejich dočasného zajištění - ztížení pod vodou, v okolí výbušnin, ve stísněných prostorech a pod. - příplatek za lepivost - těžení po vrstvách, pásech a po jiných nutných částech (figurách) - čerpání vody vč. čerpacích jímek, potrubí a pohotovostní čerpací soupravy (viz ustanovení k pol. 1151,2) - potřebné snížení hladiny podzemní vody - těžení a rozpojování jednotlivých balvanů - vytahování a nošení výkopku - svahování a přesvah. svahů do konečného tvaru, výměna hornin v podloží a v pláni znehodnocené klimatickými vlivy - ruční vykopávky, odstranění kořenů a napadávek - pažení, vzepření a rozepření vč. přepažování (vyjma štětových stěn) - úpravu, ochranu a očištění dna, základové spáry, stěn a svahů - zhutnění podloží, případně i svahů vč. svahování - zřízení stupňů v podloží a lavic na svazích, není-li pro tyto práce zřízena samostatná položka - udržování výkopiště a jeho ochrana proti vodě - odvedení nebo obvedení vody v okolí výkopiště a ve výkopišti - třídění výkopku - veškeré pomocné konstrukce umožňující provedení vykopávky (příjezdy, sjezdy, nájezdy, lešení, podpěr. konstr., přemostění, zpevněné plochy, zakrytí a pod.) - nezahrnuje uložení zeminy (na skládku, do násypu) ani poplatky za skládku, vykazují se v položce č.0141**
8 | 123736 |  | ODKOP PRO SPOD STAVBU SILNIC A ŽELEZNIC TŘ. I, ODVOZ DO 12KM přebytečná nebo nevhodná zemina z výkopů Kompletní provedení vč. odvozu na skládku a uložení na skládku atd. Vše dle PD. | M3 | 42.55 |  | 0
z příl.č. 1, 2, 3 (odměřeno elektronicky v ACADu z příl.č. 2) pod stáv. bet. dlažbou tl. cca 200 mm (18,5+2,5)m2*0,20=4,200 [A] pod tech skrývkou tl. 100 mm vlevo (147,0+126,0+80,0)m2*0,10=35,300 [B] vpravo (3,5+23,0+16,0+11,0)m2*0,10=5,350 [C] odkop tl. 100 mm (152,0+100,0+2,0+23,0+16,0+6,0)m2*0,10=29,900 [D] Celkem: A+B+C+D=74,750 [E] odpočet z pol. č. 12373 32,200=32,200 [F] přebytečná zemina celkem: E-F=42,550 [G]
položka zahrnuje: - vodorovná a svislá doprava, přemístění, přeložení, manipulace s výkopkem - kompletní provedení vykopávky nezapažené i zapažené - ošetření výkopiště po celou dobu práce v něm vč. klimatických opatření - ztížení vykopávek v blízkosti podzemního vedení, konstrukcí a objektů vč. jejich dočasného zajištění - ztížení pod vodou, v okolí výbušnin, ve stísněných prostorech a pod. - příplatek za lepivost - těžení po vrstvách, pásech a po jiných nutných částech (figurách) - čerpání vody vč. čerpacích jímek, potrubí a pohotovostní čerpací soupravy (viz ustanovení k pol. 1151,2) - potřebné snížení hladiny podzemní vody - těžení a rozpojování jednotlivých balvanů - vytahování a nošení výkopku - svahování a přesvah. svahů do konečného tvaru, výměna hornin v podloží a v pláni znehodnocené klimatickými vlivy - ruční vykopávky, odstranění kořenů a napadávek - pažení, vzepření a rozepření vč. přepažování (vyjma štětových stěn) - úpravu, ochranu a očištění dna, základové spáry, stěn a svahů - zhutnění podloží, případně i svahů vč. svahování - zřízení stupňů v podloží a lavic na svazích, není-li pro tyto práce zřízena samostatná položka - udržování výkopiště a jeho ochrana proti vodě - odvedení nebo obvedení vody v okolí výkopiště a ve výkopišti - třídění výkopku - veškeré pomocné konstrukce umožňující provedení vykopávky (příjezdy, sjezdy, nájezdy, lešení, podpěr. konstr., přemostění, zpevněné plochy, zakrytí a pod.) - nezahrnuje uložení zeminy (na skládku, do násypu) ani poplatky za skládku, vykazují se v položce č.0141**
9 | 12573 |  | VYKOPÁVKY ZE ZEMNÍKŮ A SKLÁDEK TŘ. I zemina pro zpětné použití ze skládky stavby Kompletní provedení vč. dovozu k místu zabudování. Vše dle PD. | M3 | 47.7 |  | 0
z pol.č. 17411 15,500 + z pol.č. 17310 32,200 =47,700 [A]
položka zahrnuje: - vodorovná a svislá doprava, přemístění, přeložení, manipulace s výkopkem - kompletní provedení vykopávky nezapažené i zapažené - ošetření výkopiště po celou dobu práce v něm vč. klimatických opatření - ztížení vykopávek v blízkosti podzemního vedení, konstrukcí a objektů vč. jejich dočasného zajištění - ztížení pod vodou, v okolí výbušnin, ve stísněných prostorech a pod. - příplatek za lepivost - těžení po vrstvách, pásech a po jiných nutných částech (figurách) - čerpání vody vč. čerpacích jímek, potrubí a pohotovostní čerpací soupravy (viz ustanovení k pol. 1151,2) - potřebné snížení hladiny podzemní vody - těžení a rozpojování jednotlivých balvanů - vytahování a nošení výkopku - ruční vykopávky, odstranění kořenů a napadávek - pažení, vzepření a rozepření vč. přepažování (vyjma štětových stěn) - úpravu, ochranu a očištění dna, základové spáry, stěn a svahů - udržování výkopiště a jeho ochrana proti vodě - odvedení nebo obvedení vody v okolí výkopiště a ve výkopišti - třídění výkopku - veškeré pomocné konstrukce umožňující provedení vykopávky (příjezdy, sjezdy, nájezdy, lešení, podpěr. konstr., přemostění, zpevněné plochy, zakrytí a pod.) položka nezahrnuje: - práce spojené s otvírkou zemníku - poplatek za materiál ze zemníku (zemina, ornice)
10 | 12573 | 1 | VYKOPÁVKY ZE ZEMNÍKŮ A SKLÁDEK TŘ. I skládka stavby s humózní zeminou Kompletní procvedení vč. dovozu k místu zabudování. Vše dle PD. | M3 | 26.25 |  | 0
z pol.č. 18232 tl. 150 mm 175,0m2*0,15=26,250 [A]
položka zahrnuje: - vodorovná a svislá doprava, přemístění, přeložení, manipulace s výkopkem - kompletní provedení vykopávky nezapažené i zapažené - ošetření výkopiště po celou dobu práce v něm vč. klimatických opatření - ztížení vykopávek v blízkosti podzemního vedení, konstrukcí a objektů vč. jejich dočasného zajištění - ztížení pod vodou, v okolí výbušnin, ve stísněných prostorech a pod. - příplatek za lepivost - těžení po vrstvách, pásech a po jiných nutných částech (figurách) - čerpání vody vč. čerpacích jímek, potrubí a pohotovostní čerpací soupravy (viz ustanovení k pol. 1151,2) - potřebné snížení hladiny podzemní vody - těžení a rozpojování jednotlivých balvanů - vytahování a nošení výkopku - ruční vykopávky, odstranění kořenů a napadávek - pažení, vzepření a rozepření vč. přepažování (vyjma štětových stěn) - úpravu, ochranu a očištění dna, základové spáry, stěn a svahů - udržování výkopiště a jeho ochrana proti vodě - odvedení nebo obvedení vody v okolí výkopiště a ve výkopišti - třídění výkopku - veškeré pomocné konstrukce umožňující provedení vykopávky (příjezdy, sjezdy, nájezdy, lešení, podpěr. konstr., přemostění, zpevněné plochy, zakrytí a pod.) položka nezahrnuje: - práce spojené s otvírkou zemníku
11 | 13273 |  | HLOUBENÍ RÝH ŠÍŘ DO 2M PAŽ I NEPAŽ TŘ. I zemina pro zpětné použití vč. odvozu na skládku stavby Kompletní provedení se složením na skládce stavby. Vše dle PD. | M3 | 15.5 |  | 0
z pol.č. 17411 15,500=15,500 [A]
položka zahrnuje: - vodorovná a svislá doprava, přemístění, přeložení, manipulace s výkopkem - kompletní provedení vykopávky nezapažené i zapažené - ošetření výkopiště po celou dobu práce v něm vč. klimatických opatření - ztížení vykopávek v blízkosti podzemního vedení, konstrukcí a objektů vč. jejich dočasného zajištění - ztížení pod vodou, v okolí výbušnin, ve stísněných prostorech a pod. - příplatek za lepivost - těžení po vrstvách, pásech a po jiných nutných částech (figurách) - čerpání vody vč. čerpacích jímek, potrubí a pohotovostní čerpací soupravy (viz ustanovení k pol. 1151,2) - potřebné snížení hladiny podzemní vody - těžení a rozpojování jednotlivých balvanů - vytahování a nošení výkopku - svahování a přesvah. svahů do konečného tvaru, výměna hornin v podloží a v pláni znehodnocené klimatickými vlivy - ruční vykopávky, odstranění kořenů a napadávek - pažení, vzepření a rozepření vč. přepažování (vyjma štětových stěn) - úpravu, ochranu a očištění dna, základové spáry, stěn a svahů - odvedení nebo obvedení vody v okolí výkopiště a ve výkopišti - třídění výkopku - veškeré pomocné konstrukce umožňující provedení vykopávky (příjezdy, sjezdy, nájezdy, lešení, podpěr. konstr., přemostění, zpevněné plochy, zakrytí a pod.) - nezahrnuje uložení zeminy (na skládku, do násypu) ani poplatky za skládku, vykazují se v položce č.0141**
12 | 132736 |  | HLOUBENÍ RÝH ŠÍŘ DO 2M PAŽ I NEPAŽ TŘ. I, ODVOZ DO 12KM přebytečná nebo nevhodná zemina z výkopů Kompletní provedení vč. Případného pažení, odvozu na skládku a uložení na skládku atd. Vše dle PD. | M3 | 20.8 |  | 0
z příl.č. 1, 2, 3 výkop pro gab. zeď v km 0,28915 - 0,32115 vlevo 1,1m2*(32,0+1,0)=36,300 [A] odpočet z pol.č. 13273 15,500=15,500 [B] přebytečná zemina celkem: A-B=20,800 [C]
položka zahrnuje: - vodorovná a svislá doprava, přemístění, přeložení, manipulace s výkopkem - kompletní provedení vykopávky nezapažené i zapažené - ošetření výkopiště po celou dobu práce v něm vč. klimatických opatření - ztížení vykopávek v blízkosti podzemního vedení, konstrukcí a objektů vč. jejich dočasného zajištění - ztížení pod vodou, v okolí výbušnin, ve stísněných prostorech a pod. - příplatek za lepivost - těžení po vrstvách, pásech a po jiných nutných částech (figurách) - čerpání vody vč. čerpacích jímek, potrubí a pohotovostní čerpací soupravy (viz ustanovení k pol. 1151,2) - potřebné snížení hladiny podzemní vody - těžení a rozpojování jednotlivých balvanů - vytahování a nošení výkopku - svahování a přesvah. svahů do konečného tvaru, výměna hornin v podloží a v pláni znehodnocené klimatickými vlivy - ruční vykopávky, odstranění kořenů a napadávek - pažení, vzepření a rozepření vč. přepažování (vyjma štětových stěn) - úpravu, ochranu a očištění dna, základové spáry, stěn a svahů - odvedení nebo obvedení vody v okolí výkopiště a ve výkopišti - třídění výkopku - veškeré pomocné konstrukce umožňující provedení vykopávky (příjezdy, sjezdy, nájezdy, lešení, podpěr. konstr., přemostění, zpevněné plochy, zakrytí a pod.) - nezahrnuje uložení zeminy (na skládku, do násypu) ani poplatky za skládku, vykazují se v položce č.0141**
13 | 17310 |  | ZEMNÍ KRAJNICE A DOSYPÁVKY SE ZHUTNĚNÍM Zahrnuje všechny práce a dodávku materiálů vč. výběru vhodného materiálu, předepsaného hutnění atd. Vše dle PD. | M3 | 32.2 |  | 0
z příl.č. 1, 2, 3 (odměřeno elektronicky v ACADu z příl.č. 2) pod ohumusování tl. 200 mm vlevo (14,0+6,0)m2*0,20=4,000 [A] vpravo (3,5+6,0+51,5+39,5+4,5+36,0)m2*0,20=28,200 [B] Celkem: A+B=32,200 [C]
položka zahrnuje: - kompletní provedení zemní konstrukce vč. výběru vhodného materiálu - úprava ukládaného materiálu vlhčením, tříděním, promícháním nebo vysoušením, příp. jiné úpravy za účelem zlepšení jeho mech. vlastností - hutnění i různé míry hutnění - ošetření úložiště po celou dobu práce v něm vč. klimatických opatření - ztížení v okolí vedení, konstrukcí a objektů a jejich dočasné zajištění - ztížení provádění vč. hutnění ve ztížených podmínkách a stísněných prostorech - ztížené ukládání sypaniny pod vodu - ukládání po vrstvách a po jiných nutných částech (figurách) vč. dosypávek - spouštění a nošení materiálu - výměna částí zemní konstrukce znehodnocené klimatickými vlivy - ruční hutnění - svahování, hutnění a uzavírání povrchů svahů - udržování úložiště a jeho ochrana proti vodě - odvedení nebo obvedení vody v okolí úložiště a v úložišti - veškeré pomocné konstrukce umožňující provedení zemní konstrukce (příjezdy, sjezdy, nájezdy, lešení, podpěrné konstrukce, přemostění, zpevněné plochy, zakrytí a pod.)
14 | 17380 |  | ZEMNÍ KRAJNICE A DOSYPÁVKY Z NAKUPOVANÝCH MATERIÁLŮ dosypávky z nesoudržného materiálu pod chodníky, sjezdy pro navázání na vozovkové vrstvy komunikace Zahrnuje všechny práce a dodávku materiálů vč. výběru vhodného materiálu, předepsaného hutnění atd. Vše dle PD. | M3 | 35.75 |  | 0
z příl.č. 1, 2, 3 pod plochu pláně (z pol.č. 18110), prům. tl. 100 mm 357,5m2*0,10=35,750 [A]
položka zahrnuje: - kompletní provedení zemní konstrukce včetně nákupu a dopravy materiálu dle zadávací dokumentace - úprava ukládaného materiálu vlhčením, tříděním, promícháním nebo vysoušením, příp. jiné úpravy za účelem zlepšení jeho mech. vlastností - hutnění i různé míry hutnění - ošetření úložiště po celou dobu práce v něm vč. klimatických opatření - ztížení v okolí vedení, konstrukcí a objektů a jejich dočasné zajištění - ztížení provádění vč. hutnění ve ztížených podmínkách a stísněných prostorech - ztížené ukládání sypaniny pod vodu - ukládání po vrstvách a po jiných nutných částech (figurách) vč. dosypávek - spouštění a nošení materiálu - výměna částí zemní konstrukce znehodnocené klimatickými vlivy - svahování, hutnění a uzavírání povrchů svahů - udržování úložiště a jeho ochrana proti vodě - odvedení nebo obvedení vody v okolí úložiště a v úložišti - veškeré pomocné konstrukce umožňující provedení zemní konstrukce (příjezdy, sjezdy, nájezdy, lešení, podpěrné konstrukce, přemostění, zpevněné plochy, zakrytí a pod.)
15 | 17411 |  | ZÁSYP JAM A RÝH ZEMINOU SE ZHUTNĚNÍM Zahrnuje všechny práce a dodávku materiálu vč. výběru vhodného materiálu, předepsaného zhutnění atd. Vše dle PD. | M3 | 15.5 |  | 0
z příl.č. 1, 2, 3 (odměřeno elektronicky v ACADu z příl.č. 3) u gabion. zdi v km 0,28915 - 0,32115 vlevo (0,3+0,15)m2*32,0+1,1m2*1,0=15,500 [A]
položka zahrnuje: - kompletní provedení zemní konstrukce vč. výběru vhodného materiálu - úprava ukládaného materiálu vlhčením, tříděním, promícháním nebo vysoušením, příp. jiné úpravy za účelem zlepšení jeho mech. vlastností - hutnění i různé míry hutnění - ošetření úložiště po celou dobu práce v něm vč. klimatických opatření - ztížení v okolí vedení, konstrukcí a objektů a jejich dočasné zajištění - ztížení provádění vč. hutnění ve ztížených podmínkách a stísněných prostorech - ztížené ukládání sypaniny pod vodu - ukládání po vrstvách a po jiných nutných částech (figurách) vč. dosypávek - spouštění a nošení materiálu - výměna částí zemní konstrukce znehodnocené klimatickými vlivy - ruční hutnění - udržování úložiště a jeho ochrana proti vodě - odvedení nebo obvedení vody v okolí úložiště a v úložišti - veškeré pomocné konstrukce umožňující provedení zemní konstrukce (příjezdy, sjezdy, nájezdy, lešení, podpěrné konstrukce, přemostění, zpevněné plochy, zakrytí a pod.)
16 | 18110 |  | ÚPRAVA PLÁNĚ SE ZHUTNĚNÍM V HORNINĚ TŘ. I Kompletní provedení. Vše dle PD. | M2 | 357.5 |  | 0
z příl.č. 1, 2, 3 (odměřeno elektronicky v ACADu z příl.č. 2) z pol.č. 56333 357,5m2=357,500 [A]
položka zahrnuje úpravu pláně včetně vyrovnání výškových rozdílů. Míru zhutnění určuje projekt.
17 | 18232 |  | ROZPROSTŘENÍ ORNICE V ROVINĚ V TL DO 0,15M Zahrnuje všechny práce a dodávku materiálu. Vše dle PD. | M2 | 175 |  | 0
z příl.č. 1, 2, 3 (odměřeno elektronicky v ACADu z příl.č. 2) vlevo (14,0+6,0)m2=20,000 [A] vpravo (3,5+6,0+51,5+39,5+4,5+36,0+6,5+4,0+3,5)m2=155,000 [B] Celkem: A+B=175,000 [C]
položka zahrnuje: nutné přemístění ornice z dočasných skládek vzdálených do 50m rozprostření ornice v předepsané tloušťce v rovině a ve svahu do 1:5
18 | 18243 |  | ZALOŽENÍ TRÁVNÍKU HYDROOSEVEM NA HLUŠINU Zahrnuje všechny práce a dodávku materiálu. Vše dle PD. | M2 | 175 |  | 0
z pol.č. 18232 175,0m2=175,000 [A]
Zahrnuje dodání předepsané travní směsi, hydroosev na hlušinu, zalévání, první pokosení, to vše bez ohledu na sklon terénu
19 | 18247 |  | OŠETŘOVÁNÍ TRÁVNÍKU předpoklad 2x plocha | M2 | 350 |  | 0
z pol.č. 18243 175,00*2=350,000 [A]
Zahrnuje pokosení se shrabáním, naložení shrabků na dopravní prostředek, s odvozem a se složením, to vše bez ohledu na sklon terénu
20 | 18600 |  | ZALÉVÁNÍ VODOU odhad množství 10 l/m2 cca 3x - vč. dodávky vody | M3 | 5.25 |  | 0
z pol.č. 18243 175,00*0,010*3=5,250 [A]
položka zahrnuje veškerý materiál, výrobky a polotovary, včetně mimostaveništní a vnitrostaveništní dopravy (rovněž přesuny), včetně naložení a složení, případně s uložením
39 | 11351B |  | ODSTRANĚNÍ ZÁHONOVÝCH OBRUBNÍKŮ - DOPRAVA Příplatek za dalších 7 km | TKM | 2.468 |  | 0
7,5*0,047*7=2,468 [A]
Položka zahrnuje samostatnou dopravu suti a vybouraných hmot. Množství se určí jako součin hmotnosti [t] a požadované vzdálenosti [km].
|  | 1 | Zemní práce |  |  |  | 0 | 0
|  | 3 | Svislé konstrukce
21 | 3272A7 |  | ZDI OPĚR, ZÁRUB, NÁBŘEŽ Z GABIONŮ RUČNĚ ROVNANÝCH, DRÁT O4,0MM, POVRCHOVÁ ÚPRAVA Zn + Al Zahrnuje všechny práce a dodávku materiálu vč. košu, kamene předepsaných vlastností, s urovnáním atd. Vše dle PD. | M3 | 25.6 |  | 0
z příl.č. 1, 2, 3 km 0,28915 - 0,32115 vlevo 32,0*0,8*1,0=25,600 [A]
- položka zahrnuje dodávku a osazení drátěných košů s výplní lomovým kamenem. - gabionové matrace se vykazují v pol.č.2722**.
|  | 3 | Svislé konstrukce |  |  |  | 0 | 0
|  | 4 | Vodorovné konstrukce
22 | 45157 |  | PODKLADNÍ A VÝPLŇOVÉ VRSTVY Z KAMENIVA TĚŽENÉHO Zahrnuje všechny práce a dodávku materiálu. Vše dle PD. | M3 | 5.445 |  | 0
z příl.č. 1, 2, 3 podkladní vrstva pod gabion. koše tl. 150 mm km 0,28915 - 0,32115 vlevo (32,0+1,0)*1,10*0,15=5,445 [A]
Položka zahrnuje veškerý materiál, výrobky a polotovary, včetně mimostaveništní a vnitrostaveništní dopravy (rovněž přesuny), včetně naložení a složení, případně s uložením.
|  | 4 | Vodorovné konstrukce |  |  |  | 0 | 0
|  | 5 | Komunikace
23 | 56213 |  | VOZOVKOVÉ VRSTVY Z MATERIÁLŮ STABIL CEMENTEM TL DO 150MM - SC C8/10 Zahrnuje všechny práce a dodávku materiálu. Vše dle PD. | M2 | 30 |  | 0
z příl.č. 1, 2, 3 (odměřeno elektronicky v ACADu z příl.č. 2) pod sjezdy - z pol.č. 582612 celk. plocha 30,0m2=30,000 [A]
- dodání směsi v požadované kvalitě - očištění podkladu - uložení směsi dle předepsaného technologického předpisu a zhutnění vrstvy v předepsané tloušťce - zřízení vrstvy bez rozlišení šířky, pokládání vrstvy po etapách, včetně pracovních spar a spojů - úpravu napojení, ukončení - úpravu dilatačních spar včetně předepsané výztuže - nezahrnuje postřiky, nátěry - nezahrnuje úpravu povrchu krytu
24 | 56333 |  | VOZOVKOVÉ VRSTVY ZE ŠTĚRKODRTI TL. DO 150MM ŠDA Zahrnuje všechny práce a dodávku materiálu. Vše dle PD. | M2 | 373 |  | 0
z příl.č. 1, 2, 3 (odměřeno elektronicky v ACADu z příl.č. 2) pod chodník - z pol.č. 582611 celk. plocha 343,0m2 + pod sjezdy - z pol.č. 582612 celk. plocha 30,0m2=373,000 [A]
- dodání kameniva předepsané kvality a zrnitosti - rozprostření a zhutnění vrstvy v předepsané tloušťce - zřízení vrstvy bez rozlišení šířky, pokládání vrstvy po etapách - nezahrnuje postřiky, nátěry
25 | 582611 |  | KRYTY Z BETON DLAŽDIC SE ZÁMKEM ŠEDÝCH TL 60MM DO LOŽE Z KAM Zahrnuje všechny práce a dodávku materiálu. Vše dle PD. | M2 | 326.2 |  | 0
z příl.č. 1, 2, 3 (odměřeno elektronicky v ACADu z příl.č. 2) chodníky vlevo (91,5+13,5)m2=105,000 [A] vpravo (2,5+13,0+40,5+69,5+12,0+60,0+32,0+8,5)m2=238,000 [B] celk. plocha dlažby: A+B=343,000 [C] odpočet z pol.č. 58261A 13,2m2=13,200 [D] odpočet z pol.č. 582614 3,6m2=3,600 [E] dlažba celkem: C-D-e=326,200 [F]
- dodání dlažebního materiálu v požadované kvalitě, dodání materiálu pro předepsané lože v tloušťce předepsané dokumentací a pro předepsanou výplň spar - očištění podkladu - uložení dlažby dle předepsaného technologického předpisu včetně předepsané podkladní vrstvy a předepsané výplně spar - zřízení vrstvy bez rozlišení šířky, pokládání vrstvy po etapách - úpravu napojení, ukončení podél obrubníků, dilatačních zařízení, odvodňovacích proužků, odvodňovačů, vpustí, šachet a pod., nestanoví-li zadávací dokumentace jinak - nezahrnuje postřiky, nátěry - nezahrnuje těsnění podél obrubníků, dilatačních zařízení, odvodňovacích proužků, odvodňovačů, vpustí, šachet a pod.
26 | 582611 | R2 | KRYTY Z BETON DLAŽDIC SE ZÁMKEM ŠEDÝCH TL 60MM DO LOŽE Z KAM - pouze dodávka BZD Zahrnuje pouze dodávku betonové zámkové dlažby pro chodníky v části SÚS. Vše dle PD. | M2 | 109.2 |  | 0
z příl.č. 1, 2, 3 (odměřeno elektronicky v ACADu z příl.č. 2) dodávka dlažby pro SO 151.4.1 chodníky vlevo 0,0m2=0,000 [A] vpravo (6,0+20,5+78,5+14,5)m2=119,500 [B] celk. plocha dlažby: A+B=119,500 [C] odpočet z pol.č. 58261Av2 6,7m2=6,700 [D] odpočet z pol.č. 582614v2 3,6m2=3,600 [E] dlažba celkem: C-D-e=109,200 [F]
- dodání dlažebního materiálu v požadované kvalitě předepsané dokumentací
27 | 582612 |  | KRYTY Z BETON DLAŽDIC SE ZÁMKEM ŠEDÝCH TL 80MM DO LOŽE Z KAM Zahrnuje všechny práce a dodávku materiálu. Vše dle PD. | M2 | 22.96 |  | 0
z příl.č. 1, 2, 3 (odměřeno elektronicky v ACADu z příl.č. 2) sjezdy vlevo 0,0m2=0,000 [A] vpravo (9,0+6,0+5,0+10,0)m2=30,000 [B] celk. plocha dlažby: A+B=30,000 [C] odpočet relief. dlažby (6,7+3,7+3,2+4,0)*0,40=7,040 [D] dlažba celkem: C-D=22,960 [E]
- dodání dlažebního materiálu v požadované kvalitě, dodání materiálu pro předepsané lože v tloušťce předepsané dokumentací a pro předepsanou výplň spar - očištění podkladu - uložení dlažby dle předepsaného technologického předpisu včetně předepsané podkladní vrstvy a předepsané výplně spar - zřízení vrstvy bez rozlišení šířky, pokládání vrstvy po etapách - úpravu napojení, ukončení podél obrubníků, dilatačních zařízení, odvodňovacích proužků, odvodňovačů, vpustí, šachet a pod., nestanoví-li zadávací dokumentace jinak - nezahrnuje postřiky, nátěry - nezahrnuje těsnění podél obrubníků, dilatačních zařízení, odvodňovacích proužků, odvodňovačů, vpustí, šachet a pod.
28 | 582612 | R2 | KRYTY Z BETON DLAŽDIC SE ZÁMKEM ŠEDÝCH TL 80MM DO LOŽE Z KAM - pouze dodávka BZD Zahrnuje pouze dodávku betonové zámkové dlažby pro chodníky v části SÚS. Vše dle PD. | M2 | 26.2 |  | 0
z příl.č. 1, 2, 3 (odměřeno elektronicky v ACADu z příl.č. 2) dodávka dlažby pro SO 151.4.1 sjezdy vlevo 13,5m2=13,500 [A] vpravo 24,5m2=24,500 [B] celk. plocha dlažby: A+B=38,000 [C] odpočet z pol.č. 58261Bv2 a 582618v4 (8,4+3,4)m2=11,800 [D] dlažba celkem: C-D=26,200 [E]
- dodání dlažebního materiálu v požadované kvalitě předepsané dokumentací
29 | 582614 |  | KRYTY Z BETON DLAŽDIC SE ZÁMKEM BAREV TL 60MM DO LOŽE Z KAM Zahrnuje všechny práce a dodávku materiálu. Vše dle PD. | M2 | 3.6 |  | 0
z příl.č. 1, 2, 3 (odměřeno elektronicky v ACADu z příl.č. 2) chodník u zastávky vlevo 3,6m2=3,600 [A]
- dodání dlažebního materiálu v požadované kvalitě, dodání materiálu pro předepsané lože v tloušťce předepsané dokumentací a pro předepsanou výplň spar - očištění podkladu - uložení dlažby dle předepsaného technologického předpisu včetně předepsané podkladní vrstvy a předepsané výplně spar - zřízení vrstvy bez rozlišení šířky, pokládání vrstvy po etapách - úpravu napojení, ukončení podél obrubníků, dilatačních zařízení, odvodňovacích proužků, odvodňovačů, vpustí, šachet a pod., nestanoví-li zadávací dokumentace jinak - nezahrnuje postřiky, nátěry - nezahrnuje těsnění podél obrubníků, dilatačních zařízení, odvodňovacích proužků, odvodňovačů, vpustí, šachet a pod.
30 | 582614 | R2 | KRYTY Z BETON DLAŽDIC SE ZÁMKEM BAREV TL 60MM DO LOŽE Z KAM - pouze dodávka BZD Zahrnuje pouze dodávku betonové zámkové dlažby pro chodníky v části SÚS. Vše dle PD. | M2 | 3.6 |  | 0
z příl.č. 1, 2, 3 (odměřeno elektronicky v ACADu z příl.č. 2) dodávka dlažby pro SO 151.4.1 chodník u zastávky vpravo 3,6m2=3,600 [A]
- dodání dlažebního materiálu v požadované kvalitě předepsané dokumentací
31 | 582618 | R2 | KRYTY Z BETON DLAŽDIC SE ZÁMKEM ŠEDÝCH RELIÉF TL 80MM DO LOŽE Z KAM - pouze dodávka BZD speciální dlažba s vodící drážkou Zahrnuje pouze dodávku betonové zámkové dlažby pro chodníky v části SÚS. Vše dle PD. | M2 | 6.8 |  | 0
z příl.č. 1, 2, 3 (odměřeno elektronicky v ACADu z příl.č. 2) dodávka dlažby pro SO 151.4.1 sjezd vpravo 17,0*0,40=6,800 [A]
- dodání dlažebního materiálu v požadované kvalitě, dodání materiálu pro předepsané lože v tloušťce předepsané dokumentací a pro předepsanou výplň spar - očištění podkladu - uložení dlažby dle předepsaného technologického předpisu včetně předepsané podkladní vrstvy a předepsané výplně spar - zřízení vrstvy bez rozlišení šířky, pokládání vrstvy po etapách - úpravu napojení, ukončení podél obrubníků, dilatačních zařízení, odvodňovacích proužků, odvodňovačů, vpustí, šachet a pod., nestanoví-li zadávací dokumentace jinak - nezahrnuje postřiky, nátěry - nezahrnuje těsnění podél obrubníků, dilatačních zařízení, odvodňovacích proužků, odvodňovačů, vpustí, šachet a pod.
32 | 58261A |  | KRYTY Z BETON DLAŽDIC SE ZÁMKEM BAREV RELIÉF TL 60MM DO LOŽE Z KAM Zahrnuje všechny práce a dodávku materiálu. Vše dle PD. | M2 | 13.2 |  | 0
z příl.č. 1, 2, 3 (odměřeno elektronicky v ACADu z příl.č. 2) na chodnících vlevo (0,8+1,9+0,6+0,6)m2=3,900 [A] vpravo (0,7+1,0+1,0+1,4+1,8+1,6+1,0+0,8)m2=9,300 [B] Celkem: A+B=13,200 [C]
- dodání dlažebního materiálu v požadované kvalitě, dodání materiálu pro předepsané lože v tloušťce předepsané dokumentací a pro předepsanou výplň spar - očištění podkladu - uložení dlažby dle předepsaného technologického předpisu včetně předepsané podkladní vrstvy a předepsané výplně spar - zřízení vrstvy bez rozlišení šířky, pokládání vrstvy po etapách - úpravu napojení, ukončení podél obrubníků, dilatačních zařízení, odvodňovacích proužků, odvodňovačů, vpustí, šachet a pod., nestanoví-li zadávací dokumentace jinak - nezahrnuje postřiky, nátěry - nezahrnuje těsnění podél obrubníků, dilatačních zařízení, odvodňovacích proužků, odvodňovačů, vpustí, šachet a pod.
33 | 58261A | R2 | KRYTY Z BETON DLAŽDIC SE ZÁMKEM BAREV RELIÉF TL 60MM DO LOŽE Z KAM - pouze dodávka BZD Zahrnuje pouze dodávku betonové zámkové dlažby. Vše dle PD. | M2 | 6.7 |  | 0
z příl.č. 1, 2, 3 (odměřeno elektronicky v ACADu z příl.č. 2) dodávka dlažby pro SO 151.4.1 na chodnících vlevo 0,0m2=0,000 [A] vpravo (0,8+0,7+3,4+0,6+1,2)m2=6,700 [B] Celkem: A+B=6,700 [C]
- dodání dlažebního materiálu v požadované kvalitě předepsané dokumentací
34 | 58261B |  | KRYTY Z BETON DLAŽDIC SE ZÁMKEM BAREV RELIÉF TL 80MM DO LOŽE Z KAM Zahrnuje všechny práce a dodávku materiálu. Vše dle PD. | M2 | 10.3 |  | 0
z příl.č. 1, 2, 3 (odměřeno elektronicky v ACADu z příl.č. 2) na sjezdech vlevo 0,0m2=0,000 [A] vpravo (3,7+2,3+2,1+2,2)m2=10,300 [B] Celkem: A+B=10,300 [C]
- dodání dlažebního materiálu v požadované kvalitě, dodání materiálu pro předepsané lože v tloušťce předepsané dokumentací a pro předepsanou výplň spar - očištění podkladu - uložení dlažby dle předepsaného technologického předpisu včetně předepsané podkladní vrstvy a předepsané výplně spar - zřízení vrstvy bez rozlišení šířky, pokládání vrstvy po etapách - úpravu napojení, ukončení podél obrubníků, dilatačních zařízení, odvodňovacích proužků, odvodňovačů, vpustí, šachet a pod., nestanoví-li zadávací dokumentace jinak - nezahrnuje postřiky, nátěry - nezahrnuje těsnění podél obrubníků, dilatačních zařízení, odvodňovacích proužků, odvodňovačů, vpustí, šachet a pod.
35 | 58261B | R2 | KRYTY Z BETON DLAŽDIC SE ZÁMKEM BAREV RELIÉF TL 80MM DO LOŽE Z KAM - pouze dodávka BZD Zahrnuje pouze dodávku betonové zámkové dlažby. Vše dle PD. | M2 | 8.4 |  | 0
z příl.č. 1, 2, 3 (odměřeno elektronicky v ACADu z příl.č. 2) dodávka dlažby pro SO 151.4.1 na sjezdech vlevo 0,0m2=0,000 [A] vpravo 8,4m2=8,400 [B] Celkem: A+B=8,400 [C]
- dodání dlažebního materiálu v požadované kvalitě předepsané dokumentací
|  | 5 | Komunikace |  |  |  | 0 | 0
|  | 9 | Ostatní konstrukce a práce
36 | 9111A1 |  | ZÁBRADLÍ SILNIČNÍ S VODOR MADLY - DODÁVKA A MONTÁŽ ocelové trojmadlové zábradlí kotvené z boku do gabionů Zahrnuje všechny práce a dodávku materiálu vč. předepsané povrchové úpravy, kotvení do gabionů atd.. Vše dle PD. | M | 32 |  | 0
z příl.č. 1, 2, 3 km 0,28915 - 0,32115 vlevo 32,0=32,000 [A]
položka zahrnuje: - dodání zábradlí včetně předepsané povrchové úpravy - osazení sloupků zaberaněním nebo osazením do betonových bloků (včetně betonových bloků a nutných zemních prací)
37 | 917211 |  | ZÁHONOVÉ OBRUBY Z BETONOVÝCH OBRUBNÍKŮ ŠÍŘ 50MM Zahrnuje všechny práce a dodávku materiálu vč. předepsaného beton. lože a opěrky z betonu C25/30n-XF3. Vše dle PD. | M | 221 |  | 0
z příl.č. 1, 2, 3 vlevo 32,0+13,0=45,000 [A] vpravo 2,0+11,5+30,5+52,0+9,0+44,5+11,5+8,5+6,5=176,000 [B] Celkem: A+B=221,000 [C]
Položka zahrnuje: dodání a pokládku betonových obrubníků o rozměrech předepsaných zadávací dokumentací betonové lože i boční betonovou opěrku.
38 | 917223 |  | SILNIČNÍ A CHODNÍKOVÉ OBRUBY Z BETONOVÝCH OBRUBNÍKŮ ŠÍŘ 100MM Zahrnuje všechny práce a dodávku materiálu vč. předepsaného beton. lože a opěrky z betonu C25/30n-XF3. Vše dle PD. | M | 68 |  | 0
z příl.č. 1, 2, 3 betonové obrubníky 100 x 250 mm vlevo 34,0=34,000 [A] vpravo 13,5+4,0+3,5+10,0+3,0=34,000 [B] Celkem: A+B=68,000 [C]
Položka zahrnuje: dodání a pokládku betonových obrubníků o rozměrech předepsaných zadávací dokumentací betonové lože i boční betonovou opěrku.
38 | 917224 |  | SILNIČNÍ A CHODNÍKOVÉ OBRUBY Z BETONOVÝCH OBRUBNÍKŮ ŠÍŘ 150MM Zahrnuje všechny práce a dodávku materiálu vč. předepsaného beton. lože a opěrky z betonu C25/30n-XF3. Vše dle PD. | M | 10.5 |  | 0
z příl.č. 1, 2, 3 betonové obrubníky 150 x 150 mm vlevo 0,0=0,000 [A] vpravo 2,5+2,5+5,5=10,500 [B] Celkem: A+B=10,500 [C]
Položka zahrnuje: dodání a pokládku betonových obrubníků o rozměrech předepsaných zadávací dokumentací betonové lože i boční betonovou opěrku.
|  | 9 | Ostatní konstrukce a práce |  |  |  | 0 | 0
|  |  | C e l k e m |  |  |  | 0 | 0

## 301 C příp
Aspe |  | Firma: Firma
Příloha k formuláři pro ocenění nabídky
Stavba |  | Skalice průtah | III/37429 SKALICE PRŮTAH 3. STAVBA (obec)
číslo a název SO |  | SO 301 | Kanalizace
číslo a název rozpočtu: |  | 301 C příp | Kanalizace - stoka C přípojky
Poř. č.pol. | Kód položky | Varianta položky | Název položky | jednotka | Počet jednotek | CENA
[6 empty] | jednotková | celkem
1 | 2 | 3 | 4 | 5 | 6 | 7 | 8
|  | 0 | Všeobecné konstrukce a práce
1 | 014102 |  | POPLATKY ZA SKLÁDKU přebytečná zemina z výkopů nebo zemina nevhodná | T | 146.4 |  | 0
z pol.č. 132736 73,20m3*2,0=146,400 [A]
zahrnuje veškeré poplatky provozovateli skládky související s uložením odpadu na skládce.
|  | 0 | Všeobecné konstrukce a práce |  |  |  | 0 | 0
|  | 1 | Zemní práce
2 | 132736 |  | HLOUBENÍ RÝH ŠÍŘ DO 2M PAŽ I NEPAŽ TŘ. I, ODVOZ DO 12KM přebytečná nebo nevhodná zemina z výkopů Kompletní provedení vč. případného pažení, odvozu na skládku a uložení na skládku atd. Vše dle PD. | M3 | 73.2 |  | 0
z příl.č. 1, 3, 8, 9 a "Přehled výměr" výkop 73,20=73,200 [A]
položka zahrnuje: - vodorovná a svislá doprava, přemístění, přeložení, manipulace s výkopkem - kompletní provedení vykopávky nezapažené i zapažené - ošetření výkopiště po celou dobu práce v něm vč. klimatických opatření - ztížení vykopávek v blízkosti podzemního vedení, konstrukcí a objektů vč. jejich dočasného zajištění - ztížení pod vodou, v okolí výbušnin, ve stísněných prostorech a pod. - příplatek za lepivost - těžení po vrstvách, pásech a po jiných nutných částech (figurách) - čerpání vody vč. čerpacích jímek, potrubí a pohotovostní čerpací soupravy (viz ustanovení k pol. 1151,2) - potřebné snížení hladiny podzemní vody - těžení a rozpojování jednotlivých balvanů - vytahování a nošení výkopku - svahování a přesvah. svahů do konečného tvaru, výměna hornin v podloží a v pláni znehodnocené klimatickými vlivy - ruční vykopávky, odstranění kořenů a napadávek - pažení, vzepření a rozepření vč. přepažování (vyjma štětových stěn) - úpravu, ochranu a očištění dna, základové spáry, stěn a svahů - odvedení nebo obvedení vody v okolí výkopiště a ve výkopišti - třídění výkopku - veškeré pomocné konstrukce umožňující provedení vykopávky (příjezdy, sjezdy, nájezdy, lešení, podpěr. konstr., přemostění, zpevněné plochy, zakrytí a pod.)
3 | 17481 |  | ZÁSYP JAM A RÝH Z NAKUPOVANÝCH MATERIÁLŮ Zahrnuje všechny práce a dodávku materiálů vč. výběru vhodného materiálu. Vše dle PD. | M3 | 45.75 |  | 0
z příl.č. 1, 3, 8, 9 a "Přehled výměr" zásyp 45,75=45,750 [A]
položka zahrnuje: - kompletní provedení zemní konstrukce včetně nákupu a dopravy materiálu dle zadávací dokumentace - úprava ukládaného materiálu vlhčením, tříděním, promícháním nebo vysoušením, příp. jiné úpravy za účelem zlepšení jeho mech. vlastností - hutnění i různé míry hutnění - ošetření úložiště po celou dobu práce v něm vč. klimatických opatření - ztížení v okolí vedení, konstrukcí a objektů a jejich dočasné zajištění - ztížení provádění vč. hutnění ve ztížených podmínkách a stísněných prostorech - ztížené ukládání sypaniny pod vodu - ukládání po vrstvách a po jiných nutných částech (figurách) vč. dosypávek - spouštění a nošení materiálu - výměna částí zemní konstrukce znehodnocené klimatickými vlivy - udržování úložiště a jeho ochrana proti vodě - odvedení nebo obvedení vody v okolí úložiště a v úložišti - veškeré pomocné konstrukce umožňující provedení zemní konstrukce (příjezdy, sjezdy, nájezdy, lešení, podpěrné konstrukce, přemostění, zpevněné plochy, zakrytí a pod.)
4 | 17581 |  | OBSYP POTRUBÍ A OBJEKTŮ Z NAKUPOVANÝCH MATERIÁLŮ Zahrnuje všechny práce a dodávku materiálů vč. výběru vhodného materiálu. Vše dle PD. | M3 | 21.35 |  | 0
z příl.č. 1, 3, 8, 9 a "Přehled výměr" obsyp 21,35=21,350 [A]
položka zahrnuje: - kompletní provedení zemní konstrukce včetně nákupu a dopravy materiálu dle zadávací dokumentace - úprava ukládaného materiálu vlhčením, tříděním, promícháním nebo vysoušením, příp. jiné úpravy za účelem zlepšení jeho mech. vlastností - hutnění i různé míry hutnění - ošetření úložiště po celou dobu práce v něm vč. klimatických opatření - ztížení v okolí vedení, konstrukcí a objektů a jejich dočasné zajištění - ztížení provádění vč. hutnění ve ztížených podmínkách a stísněných prostorech - ztížené ukládání sypaniny pod vodu - ukládání po vrstvách a po jiných nutných částech (figurách) vč. dosypávek - spouštění a nošení materiálu - výměna částí zemní konstrukce znehodnocené klimatickými vlivy - ruční hutnění a výplň jam a prohlubní v podloží - úprava, očištění, ochrana a zhutnění podloží - svahování, hutnění a uzavírání povrchů svahů - zřízení lavic na svazích - udržování úložiště a jeho ochrana proti vodě - odvedení nebo obvedení vody v okolí úložiště a v úložišti - veškeré pomocné konstrukce umožňující provedení zemní konstrukce (příjezdy, sjezdy, nájezdy, lešení, podpěrné konstrukce, přemostění, zpevněné plochy, zakrytí a pod.)
|  | 1 | Zemní práce |  |  |  | 0 | 0
|  | 4 | Vodorovné konstrukce
5 | 45152 |  | PODKLADNÍ A VÝPLŇOVÉ VRSTVY Z KAMENIVA DRCENÉHO Zahrnuje všechny práce a dodávku materiálu. Vše dle PD. | M3 | 6.1 |  | 0
z příl.č. 1, 3, 8, 9 a "Přehled výměr" lože pod potrubí 6,10=6,100 [A]
Položka zahrnuje veškerý materiál, výrobky a polotovary, včetně mimostaveništní a vnitrostaveništní dopravy (rovněž přesuny), včetně naložení a složení, případně s uložením.
|  | 4 | Vodorovné konstrukce |  |  |  | 0 | 0
|  | 8 | Potrubí
6 | 87433 |  | POTRUBÍ Z TRUB PLASTOVÝCH ODPADNÍCH DN DO 150MM Zahrnuje všechny práce a dodávku materiálu. Vše dle PD. | M | 76.25 |  | 0
z příl.č. 1, 3, 8, 9 a "Přehled výměr" potrubí DN 150 76,25=76,250 [A]
položky pro zhotovení potrubí platí bez ohledu na sklon zahrnuje: - výrobní dokumentaci (včetně technologického předpisu) - dodání veškerého trubního a pomocného materiálu (trouby, trubky, tvarovky, spojovací a těsnící materiál a pod.), podpěrných, závěsných a upevňovacích prvků, včetně potřebných úprav - úprava a příprava podkladu a podpěr, očištění a ošetření podkladu a podpěr - zřízení plně funkčního potrubí, kompletní soustavy, podle příslušného technologického předpisu - zřízení potrubí i jednotlivých částí po etapách, včetně pracovních spar a spojů, pracovního zaslepení konců a pod. - úprava prostupů, průchodů šachtami a komorami, okolí podpěr a vyústění, zaústění, napojení, vyvedení a upevnění odpad. výustí - ochrana potrubí nátěrem (vč. úpravy povrchu), případně izolací, nejsou-li tyto práce předmětem jiné položky - úprava, očištění a ošetření prostoru kolem potrubí - položky platí pro práce prováděné v prostoru zapaženém i nezapaženém a i v kolektorech, chráničkách - položky zahrnují i práce spojené s nutnými obtoky, převáděním a čerpáním vody nezahrnuje zkoušky vodotěsnosti a televizní prohlídku
7 | 899632 |  | ZKOUŠKA VODOTĚSNOSTI POTRUBÍ DN DO 150MM Kompletní provedení. Vše dle PD. | M | 76.25 |  | 0
z pol.č. 87433 76,25=76,250 [A]
- přísun, montáž, demontáž, odsun zkoušecího čerpadla, napuštění tlakovou vodou, dodání vody pro tlakovou zkoušku, montáž a demontáž dílců pro zabezpečení konce zkoušeného úseku potrubí, montáž a demontáž koncových tvarovek, montáž zaslepovací příruby, zaslepení odboček pro armatury a pro odbočující řady.
8 | 89980 |  | TELEVIZNÍ PROHLÍDKA POTRUBÍ Kompletní provedení. Vše dle PD. | M | 76.25 |  | 0
z pol.č. 87433 76,25=76,250 [A]
položka zahrnuje prohlídku potrubí televizní kamerou, záznam prohlídky na nosičích DVD a vyhotovení závěrečného písemného protokolu
9 | 899901 |  | PŘEPOJENÍ PŘÍPOJEK Kompletní provedení. Vše dle PD. | KUS | 17 |  | 0
z příl.č. 1, 3, 8, 9 přípojky 17=17,000 [A]
položka zahrnuje řez na potrubí, dodání a osazení příslušných tvarovek a armatur
|  | 8 | Potrubí |  |  |  | 0 | 0
|  | 9 | Ostatní konstrukce a práce
10 | 969233 |  | VYBOURÁNÍ POTRUBÍ DN DO 150MM KANALIZAČ Kompletní provedení vč. odvozu na skládku, uložení na skládku a poplatku za skládku. Vše dle PD. | M | 76.25 |  | 0
z příl.č. 1, 2, 8, 9 a "Přehled výměr" potrubí 76,25=76,250 [A]
- položka zahrnuje veškerou manipulaci s vybouranou sutí a hmotami včetně uložení na skládku. Nezahrnuje poplatek za skládku, který se vykazuje v položce 0141** (s výjimkou malého množství bouraného materiálu, kde je možné poplatek zahrnout do jednotkové ceny bourání – tento fakt musí být uveden v doplňujícím textu k položce) - položka zahrnuje veškeré další práce plynoucí z technologického předpisu a z platných předpisů
|  | 9 | Ostatní konstrukce a práce |  |  |  | 0 | 0
|  |  | C e l k e m |  |  |  | 0 | 0

## 301 E příp
Aspe |  | Firma: Firma
Příloha k formuláři pro ocenění nabídky
Stavba |  | Skalice průtah | III/37429 SKALICE PRŮTAH 3. STAVBA (obec)
číslo a název SO |  | SO 301 | Kanalizace
číslo a název rozpočtu: |  | 301 E příp | Kanalizace - stoka E přípojky
Poř. č.pol. | Kód položky | Varianta položky | Název položky | jednotka | Počet jednotek | CENA
[6 empty] | jednotková | celkem
1 | 2 | 3 | 4 | 5 | 6 | 7 | 8
|  | 0 | Všeobecné konstrukce a práce
1 | 014102 |  | POPLATKY ZA SKLÁDKU přebytečná zemina z výkopů nebo zemina nevhodná | T | 38.68 |  | 0
z pol.č. 132736 19,34m3*2,0=38,680 [A]
zahrnuje veškeré poplatky provozovateli skládky související s uložením odpadu na skládce.
|  | 0 | Všeobecné konstrukce a práce |  |  |  | 0 | 0
|  | 1 | Zemní práce
2 | 132736 |  | HLOUBENÍ RÝH ŠÍŘ DO 2M PAŽ I NEPAŽ TŘ. I, ODVOZ DO 12KM přebytečná nebo nevhodná zemina z výkopů Kompletní provedení vč. případného pažení, odvozu na skládku a uložení na skládku atd. Vše dle PD. | M3 | 19.34 |  | 0
z příl.č. 1, 4, 8, 9 a "Přehled výměr" výkop 19,34=19,340 [A]
položka zahrnuje: - vodorovná a svislá doprava, přemístění, přeložení, manipulace s výkopkem - kompletní provedení vykopávky nezapažené i zapažené - ošetření výkopiště po celou dobu práce v něm vč. klimatických opatření - ztížení vykopávek v blízkosti podzemního vedení, konstrukcí a objektů vč. jejich dočasného zajištění - ztížení pod vodou, v okolí výbušnin, ve stísněných prostorech a pod. - příplatek za lepivost - těžení po vrstvách, pásech a po jiných nutných částech (figurách) - čerpání vody vč. čerpacích jímek, potrubí a pohotovostní čerpací soupravy (viz ustanovení k pol. 1151,2) - potřebné snížení hladiny podzemní vody - těžení a rozpojování jednotlivých balvanů - vytahování a nošení výkopku - svahování a přesvah. svahů do konečného tvaru, výměna hornin v podloží a v pláni znehodnocené klimatickými vlivy - ruční vykopávky, odstranění kořenů a napadávek - pažení, vzepření a rozepření vč. přepažování (vyjma štětových stěn) - úpravu, ochranu a očištění dna, základové spáry, stěn a svahů - odvedení nebo obvedení vody v okolí výkopiště a ve výkopišti - třídění výkopku - veškeré pomocné konstrukce umožňující provedení vykopávky (příjezdy, sjezdy, nájezdy, lešení, podpěr. konstr., přemostění, zpevněné plochy, zakrytí a pod.)
3 | 17481 |  | ZÁSYP JAM A RÝH Z NAKUPOVANÝCH MATERIÁLŮ Zahrnuje všechny práce a dodávku materiálů vč. výběru vhodného materiálu. Vše dle PD. | M3 | 12.09 |  | 0
z příl.č. 1, 4, 8, 9 a "Přehled výměr" zásyp 12,09=12,090 [A]
položka zahrnuje: - kompletní provedení zemní konstrukce včetně nákupu a dopravy materiálu dle zadávací dokumentace - úprava ukládaného materiálu vlhčením, tříděním, promícháním nebo vysoušením, příp. jiné úpravy za účelem zlepšení jeho mech. vlastností - hutnění i různé míry hutnění - ošetření úložiště po celou dobu práce v něm vč. klimatických opatření - ztížení v okolí vedení, konstrukcí a objektů a jejich dočasné zajištění - ztížení provádění vč. hutnění ve ztížených podmínkách a stísněných prostorech - ztížené ukládání sypaniny pod vodu - ukládání po vrstvách a po jiných nutných částech (figurách) vč. dosypávek - spouštění a nošení materiálu - výměna částí zemní konstrukce znehodnocené klimatickými vlivy - udržování úložiště a jeho ochrana proti vodě - odvedení nebo obvedení vody v okolí úložiště a v úložišti - veškeré pomocné konstrukce umožňující provedení zemní konstrukce (příjezdy, sjezdy, nájezdy, lešení, podpěrné konstrukce, přemostění, zpevněné plochy, zakrytí a pod.)
4 | 17581 |  | OBSYP POTRUBÍ A OBJEKTŮ Z NAKUPOVANÝCH MATERIÁLŮ Zahrnuje všechny práce a dodávku materiálů vč. výběru vhodného materiálu. Vše dle PD. | M3 | 5.64 |  | 0
z příl.č. 1, 4, 8, 9 a "Přehled výměr" obsyp 5,64=5,640 [A]
položka zahrnuje: - kompletní provedení zemní konstrukce včetně nákupu a dopravy materiálu dle zadávací dokumentace - úprava ukládaného materiálu vlhčením, tříděním, promícháním nebo vysoušením, příp. jiné úpravy za účelem zlepšení jeho mech. vlastností - hutnění i různé míry hutnění - ošetření úložiště po celou dobu práce v něm vč. klimatických opatření - ztížení v okolí vedení, konstrukcí a objektů a jejich dočasné zajištění - ztížení provádění vč. hutnění ve ztížených podmínkách a stísněných prostorech - ztížené ukládání sypaniny pod vodu - ukládání po vrstvách a po jiných nutných částech (figurách) vč. dosypávek - spouštění a nošení materiálu - výměna částí zemní konstrukce znehodnocené klimatickými vlivy - ruční hutnění a výplň jam a prohlubní v podloží - úprava, očištění, ochrana a zhutnění podloží - svahování, hutnění a uzavírání povrchů svahů - zřízení lavic na svazích - udržování úložiště a jeho ochrana proti vodě - odvedení nebo obvedení vody v okolí úložiště a v úložišti - veškeré pomocné konstrukce umožňující provedení zemní konstrukce (příjezdy, sjezdy, nájezdy, lešení, podpěrné konstrukce, přemostění, zpevněné plochy, zakrytí a pod.)
|  | 1 | Zemní práce |  |  |  | 0 | 0
|  | 4 | Vodorovné konstrukce
5 | 45152 |  | PODKLADNÍ A VÝPLŇOVÉ VRSTVY Z KAMENIVA DRCENÉHO Zahrnuje všechny práce a dodávku materiálu. Vše dle PD. | M3 | 1.61 |  | 0
z příl.č. 1, 4, 8, 9 a "Přehled výměr" lože pod potrubí 1,61=1,610 [A]
Položka zahrnuje veškerý materiál, výrobky a polotovary, včetně mimostaveništní a vnitrostaveništní dopravy (rovněž přesuny), včetně naložení a složení, případně s uložením.
|  | 4 | Vodorovné konstrukce |  |  |  | 0 | 0
|  | 8 | Potrubí
6 | 87433 |  | POTRUBÍ Z TRUB PLASTOVÝCH ODPADNÍCH DN DO 150MM Zahrnuje všechny práce a dodávku materiálu. Vše dle PD. | M | 20.15 |  | 0
z příl.č. 1, 4, 8, 9 a "Přehled výměr" potrubí DN 150 20,15=20,150 [A]
položky pro zhotovení potrubí platí bez ohledu na sklon zahrnuje: - výrobní dokumentaci (včetně technologického předpisu) - dodání veškerého trubního a pomocného materiálu (trouby, trubky, tvarovky, spojovací a těsnící materiál a pod.), podpěrných, závěsných a upevňovacích prvků, včetně potřebných úprav - úprava a příprava podkladu a podpěr, očištění a ošetření podkladu a podpěr - zřízení plně funkčního potrubí, kompletní soustavy, podle příslušného technologického předpisu - zřízení potrubí i jednotlivých částí po etapách, včetně pracovních spar a spojů, pracovního zaslepení konců a pod. - úprava prostupů, průchodů šachtami a komorami, okolí podpěr a vyústění, zaústění, napojení, vyvedení a upevnění odpad. výustí - ochrana potrubí nátěrem (vč. úpravy povrchu), případně izolací, nejsou-li tyto práce předmětem jiné položky - úprava, očištění a ošetření prostoru kolem potrubí - položky platí pro práce prováděné v prostoru zapaženém i nezapaženém a i v kolektorech, chráničkách - položky zahrnují i práce spojené s nutnými obtoky, převáděním a čerpáním vody nezahrnuje zkoušky vodotěsnosti a televizní prohlídku
7 | 899632 |  | ZKOUŠKA VODOTĚSNOSTI POTRUBÍ DN DO 150MM Kompletní provedení. Vše dle PD. | M | 20.15 |  | 0
z pol.č. 87433 20,15=20,150 [A]
- přísun, montáž, demontáž, odsun zkoušecího čerpadla, napuštění tlakovou vodou, dodání vody pro tlakovou zkoušku, montáž a demontáž dílců pro zabezpečení konce zkoušeného úseku potrubí, montáž a demontáž koncových tvarovek, montáž zaslepovací příruby, zaslepení odboček pro armatury a pro odbočující řady.
8 | 89980 |  | TELEVIZNÍ PROHLÍDKA POTRUBÍ Kompletní provedení. Vše dle PD. | M | 20.15 |  | 0
z pol.č. 87433 20,15=20,150 [A]
položka zahrnuje prohlídku potrubí televizní kamerou, záznam prohlídky na nosičích DVD a vyhotovení závěrečného písemného protokolu
9 | 899901 |  | PŘEPOJENÍ PŘÍPOJEK Kompletní provedení. Vše dle PD. | KUS | 5 |  | 0
z příl.č. 1, 4, 8, 9 přípojky 5=5,000 [A]
položka zahrnuje řez na potrubí, dodání a osazení příslušných tvarovek a armatur
|  | 8 | Potrubí |  |  |  | 0 | 0
|  | 9 | Ostatní konstrukce a práce
10 | 969233 |  | VYBOURÁNÍ POTRUBÍ DN DO 150MM KANALIZAČ Kompletní provedení vč. odvozu na skládku, uložení na skládku a poplatku za skládku. Vše dle PD. | M | 20.15 |  | 0
z příl.č. 1, 2, 8, 9 a "Přehled výměr" potrubí 20,15=20,150 [A]
- položka zahrnuje veškerou manipulaci s vybouranou sutí a hmotami včetně uložení na skládku. Nezahrnuje poplatek za skládku, který se vykazuje v položce 0141** (s výjimkou malého množství bouraného materiálu, kde je možné poplatek zahrnout do jednotkové ceny bourání – tento fakt musí být uveden v doplňujícím textu k položce) - položka zahrnuje veškeré další práce plynoucí z technologického předpisu a z platných předpisů
|  | 9 | Ostatní konstrukce a práce |  |  |  | 0 | 0
|  |  | C e l k e m |  |  |  | 0 | 0

## 451.3
Aspe |  | Firma: Firma
Příloha k formuláři pro ocenění nabídky
Stavba |  | Skalice průtah | III/37429 SKALICE PRŮTAH 3. STAVBA (obec)
číslo a název SO |  | SO 451 | Veřejné osvětlení ve Skalici
číslo a název rozpočtu: |  | 451.3 | Veřejné osvětlení ve Skalici - část 3
Poř. č.pol. | Kód položky | Varianta položky | Název položky | jednotka | Počet jednotek | CENA
[6 empty] | jednotková | celkem
1 | 2 | 3 | 4 | 5 | 6 | 7 | 8
|  | 1 | Zemní práce
6 | 13273 |  | HLOUBENÍ RÝH ŠÍŘ DO 2M PAŽ I NEPAŽ TŘ. I Zahrnuje všechny práce a dodávku materiálu. Vše dle PD | M3 | 152.315 |  | 0
z příl.č. 1 Technická zpráva, č. 2 Situace zemina pro zpětné použití: odměřeno z CAD 269*0,35*0,5+168*0,35*0,8+97*0,5*1,2 =152,315 [A]
položka zahrnuje: - vodorovná a svislá doprava, přemístění, přeložení, manipulace s výkopkem - kompletní provedení vykopávky nezapažené i zapažené - ošetření výkopiště po celou dobu práce v něm vč. klimatických opatření - ztížení vykopávek v blízkosti podzemního vedení, konstrukcí a objektů vč. jejich dočasného zajištění - ztížení pod vodou, v okolí výbušnin, ve stísněných prostorech a pod. - příplatek za lepivost - těžení po vrstvách, pásech a po jiných nutných částech (figurách) - čerpání vody vč. čerpacích jímek, potrubí a pohotovostní čerpací soupravy (viz ustanovení k pol. 1151,2) - potřebné snížení hladiny podzemní vody - těžení a rozpojování jednotlivých balvanů - vytahování a nošení výkopku - svahování a přesvah. svahů do konečného tvaru, výměna hornin v podloží a v pláni znehodnocené klimatickými vlivy - ruční vykopávky, odstranění kořenů a napadávek - pažení, vzepření a rozepření vč. přepažování (vyjma štětových stěn) - úpravu, ochranu a očištění dna, základové spáry, stěn a svahů - odvedení nebo obvedení vody v okolí výkopiště a ve výkopišti - třídění výkopku - veškeré pomocné konstrukce umožňující provedení vykopávky (příjezdy, sjezdy, nájezdy, lešení, podpěr. konstr., přemostění, zpevněné plochy, zakrytí a pod.) - nezahrnuje uložení zeminy (na skládku, do násypu) ani poplatky za skládku, vykazují se v položce č.0141**
7 | 17411 |  | ZÁSYP JAM A RÝH ZEMINOU SE ZHUTNĚNÍM Zahrnuje všechny práce a dodávku materiálu. Vše dle PD | M3 | 152.315 |  | 0
"zpětný zásyp - z pol.č 132736 152,315=152,315 [A]
položka zahrnuje: - kompletní provedení zemní konstrukce vč. výběru vhodného materiálu - úprava ukládaného materiálu vlhčením, tříděním, promícháním nebo vysoušením, příp. jiné úpravy za účelem zlepšení jeho mech. vlastností - hutnění i různé míry hutnění - ošetření úložiště po celou dobu práce v něm vč. klimatických opatření - ztížení v okolí vedení, konstrukcí a objektů a jejich dočasné zajištění - ztížení provádění vč. hutnění ve ztížených podmínkách a stísněných prostorech - ztížené ukládání sypaniny pod vodu - ukládání po vrstvách a po jiných nutných částech (figurách) vč. dosypávek - spouštění a nošení materiálu - výměna částí zemní konstrukce znehodnocené klimatickými vlivy - ruční hutnění - udržování úložiště a jeho ochrana proti vodě - odvedení nebo obvedení vody v okolí úložiště a v úložišti - veškeré pomocné konstrukce umožňující provedení zemní konstrukce (příjezdy, sjezdy, nájezdy, lešení, podpěrné konstrukce, přemostění, zpevněné plochy, zakrytí a pod.)
24 | 141733 |  | PROTLAČOVÁNÍ POTRUBÍ Z PLAST HMOT DN DO 150MM | M | 18 |  | 0
2*9=18,000 [A]
položka zahrnuje dodávku protlačovaného potrubí a veškeré pomocné práce (startovací zařízení, startovací a cílová jáma, opěrné a vodící bloky a pod.)
|  | 1 | Zemní práce |  |  |  | 0 | 0
|  | 7 | Přidružená stavební výroba
8 | 702312 |  | ZAKRYTÍ KABELŮ VÝSTRAŽNOU FÓLIÍ ŠÍŘKY PŘES 20 DO 40 CM | M | 534 |  | 0
z příl.č. 1 Technická zpráva a č. 2 Situace š. 33 cm (odměřeno z CADu) 534=534,000 [A]
1. Položka obsahuje: – přípravu podkladu pro osazení 2. Položka neobsahuje: X 3. Způsob měření: Měří se metr délkový.
9 | 741911 |  | UZEMŇOVACÍ VODIČ V ZEMI FEZN DO 120 MM2 Zahrnuje všechny práce a dodávku materiálu. Vše dle PD | M | 576 |  | 0
z příl.č. 1 Technická zpráva a č. 2 Situace (odměřeno z CADu) 576=576,000 [A]
1. Položka obsahuje: – přípravu podkladu pro osazení – měření, dělení, spojování, tvarování – ochranný nátěr spojů a při průchodu vodiče nad terén apod. dle příslušných norem 2. Položka neobsahuje: X 3. Způsob měření: Měří se metr délkový v ose vodiče
10 | 741C02 |  | UZEMŇOVACÍ SVORKA Zahrnuje všechny práce a dodávku materiálu. Vše dle PD | KUS | 24 |  | 0
z příl.č. 1 Technická zpráva a č. 2 Situace (odměřeno z CADu) 24=24,000 [A]
1. Položka obsahuje: – přípravu podkladu pro osazení – veškerý materiál a práce pro upevnění nebo uchycení krabice 2. Položka neobsahuje: X 3. Způsob měření: Udává se počet kusů kompletní konstrukce nebo práce.
11 | 742D12 | R | Kabel nn - dvou a třížílový Cu s plastovou izolací od 4 do 16mm2 Zahrnuje všechny práce a dodávku materiálu. Vše dle PD | M | 662 |  | 0
"z příl.č. 1 Technická zpráva a č. 2 Situace CYKY 4x16 (odměřeno z CADu) 662=662,000 [A]
1. Položka obsahuje: – veškeré práce a materiál obsažený v názvu položky 2. Položka neobsahuje: X 3. Způsob měření: Měří se metr délkový v ose vodiče nebo lana.
12 | 742H12 | R | Ukončení dvou až pětižílového kabelu v rozvaděči nebo na přístroji od 4 do 16mm2 | KUS | 12 |  | 0
z příl.č. 1 Technická zpráva a č. 2 Situace(odměřeno z CADu) 12=12,000 [A]
1. Položka obsahuje: – veškeré práce a materiál obsažený v názvu položky 2. Položka neobsahuje: X 3. Způsob měření: Udává se počet kusů kompletní konstrukce nebo práce.
13 | 742P13 |  | ZATAŽENÍ KABELU DO CHRÁNIČKY - KABEL DO 4 KG/M Zahrnuje všechny práce a dodávku materiálu. Vše dle PD | M | 662 |  | 0
z příl.č. 1 Technická zpráva a č. 2 Situace (odměřeno z CADu) 662=662,000 [A]
1. Položka obsahuje: – veškeré práce a materiál obsažený v názvu položky 2. Položka neobsahuje: X 3. Způsob měření: Měří se metr délkový v ose vodiče nebo lana.
14 | 743122 |  | OSVĚTLOVACÍ STOŽÁR PEVNÝ ŽÁROVĚ ZINKOVANÝ DÉLKY PŘES 6,5 DO 12 M Zahrnuje všechny práce a dodávku materiálu. Vše dle PD | KUS | 12 |  | 0
z příl.č. 1 Technická zpráva a č. 2 Situace Stožár v.10m (odměřeno z CADu) 12=12,000 [A]
1. Položka obsahuje: – veškeré práce a materiál obsažený v názvu položky 2. Položka neobsahuje: X 3. Způsob měření: Udává se počet kusů kompletní konstrukce nebo práce.
15 | 743151 |  | OSVĚTLOVACÍ STOŽÁR - STOŽÁROVÁ ROZVODNICE S 1-2 JISTÍCÍMI PRVKY Zahrnuje všechny práce a dodávku materiálu. Vše dle PD | KUS | 12 |  | 0
z příl.č. 1 Technická zpráva a č. 2 Situace (odměřeno z CADu) 12=12,000 [A]
1. Položka obsahuje: – veškeré příslušenství, technický popis viz. projektová dokumentace 2. Položka neobsahuje: X 3. Způsob měření: Udává se počet kusů kompletní konstrukce nebo práce.
16 | 743312 |  | VÝLOŽNÍK PRO MONTÁŽ SVÍTIDLA NA STOŽÁR JEDNORAMENNÝ DÉLKA VYLOŽENÍ PŘES 1 DO 2 M Zahrnuje všechny práce a dodávku materiálu. Vše dle PD | KUS | 12 |  | 0
"z příl.č. 1 Technická zpráva a č. 2 Situace V1-1500 (odměřeno z CADu)" 12=12,000 [A]
1. Položka obsahuje: – přípravu podkladu pro osazení – veškerý materiál a práce pro upevnění nebo uchycení krabice 2. Položka neobsahuje: X 3. Způsob měření: Udává se počet kusů kompletní konstrukce nebo práce.
17 | 743431 | a | SVÍTIDLO DRÁŽNÍ VÝBOJKOVÉ, MIN. IP 54, DO 150 W Zahrnuje všechny práce a dodávku materiálu. Vše dle PD | KUS | 11 |  | 0
z příl.č. 1 Technická zpráva a č. 2 Situace 70W SON-T (odměřeno z CADu) 11=11,000 [A]
1. Položka obsahuje: – přípravu podkladu pro osazení – veškerý materiál a práce pro upevnění nebo uchycení krabice 2. Položka neobsahuje: X 3. Způsob měření: Udává se počet kusů kompletní konstrukce nebo práce
18 | 743431 | b | SVÍTIDLO DRÁŽNÍ VÝBOJKOVÉ, MIN. IP 54, DO 150 W Zahrnuje všechny práce a dodávku materiálu. Vše dle PD | KUS | 1 |  | 0
z příl.č. 1 Technická zpráva a č. 2 Situace 150W (odměřeno z CADu) 1=1,000 [A]
1. Položka obsahuje: – přípravu podkladu pro osazení – veškerý materiál a práce pro upevnění nebo uchycení krabice 2. Položka neobsahuje: X 3. Způsob měření: Udává se počet kusů kompletní konstrukce nebo práce.
|  | 7 | Přidružená stavební výroba |  |  |  | 0 | 0
|  | 8 | Potrubí
22 | 87627 | 1 | CHRÁNIČKY Z TRUB PLASTOVÝCH DN DO 100MM zahrnuje všechny práce s dodávkou materiálu, dle PD | M | 644 |  | 0
z příl.č. 1, 2, 3 ( odměřeno z CADu) PE110mm 662-18=644,000 [A]
položky pro zhotovení potrubí platí bez ohledu na sklon zahrnuje: - výrobní dokumentaci (včetně technologického předpisu) - dodání veškerého trubního a pomocného materiálu (trouby, trubky, tvarovky, spojovací a těsnící materiál a pod.), podpěrných, závěsných a upevňovacích prvků, včetně potřebných úprav - úprava a příprava podkladu a podpěr, očištění a ošetření podkladu a podpěr - zřízení plně funkčního potrubí, kompletní soustavy, podle příslušného technologického předpisu - zřízení potrubí i jednotlivých částí po etapách, včetně pracovních spar a spojů, pracovního zaslepení konců a pod. - úprava prostupů, průchodů šachtami a komorami, okolí podpěr a vyústění, zaústění, napojení, vyvedení a upevnění odpad. výustí - ochrana potrubí nátěrem (vč. úpravy povrchu), případně izolací, nejsou-li tyto práce předmětem jiné položky - úprava, očištění a ošetření prostoru kolem potrubí včetně případně předepsaného utěsnění konců chrániček - položky platí pro práce prováděné v prostoru zapaženém i nezapaženém a i v kolektorech, chráničkách
23 | 87627 | 2 | CHRÁNIČKY Z TRUB PLASTOVÝCH DN DO 100MM Zahrnuje všechny práce a dodávku materiálu. Vše dle PD | M | 122 |  | 0
z příl.č. 1, 2, 3 ( odměřeno z CADu) PE110mm 122=122,000 [A]
položky pro zhotovení potrubí platí bez ohledu na sklon zahrnuje: - výrobní dokumentaci (včetně technologického předpisu) - dodání veškerého trubního a pomocného materiálu (trouby, trubky, tvarovky, spojovací a těsnící materiál a pod.), podpěrných, závěsných a upevňovacích prvků, včetně potřebných úprav - úprava a příprava podkladu a podpěr, očištění a ošetření podkladu a podpěr - zřízení plně funkčního potrubí, kompletní soustavy, podle příslušného technologického předpisu - zřízení potrubí i jednotlivých částí po etapách, včetně pracovních spar a spojů, pracovního zaslepení konců a pod. - úprava prostupů, průchodů šachtami a komorami, okolí podpěr a vyústění, zaústění, napojení, vyvedení a upevnění odpad. výustí - ochrana potrubí nátěrem (vč. úpravy povrchu), případně izolací, nejsou-li tyto práce předmětem jiné položky - úprava, očištění a ošetření prostoru kolem potrubí včetně případně předepsaného utěsnění konců chrániček - položky platí pro práce prováděné v prostoru zapaženém i nezapaženém a i v kolektorech, chráničkách
|  | 8 | Potrubí |  |  |  | 0 | 0
|  |  | C e l k e m |  |  |  | 0 | 0

## 502
Aspe |  | Firma: Firma
Příloha k formuláři pro ocenění nabídky
Stavba |  | Skalice průtah | III/37429 SKALICE PRŮTAH 3. STAVBA (obec)
číslo a název SO |  | SO 502 | Přeložka STL plynovodu u č.p. 78
číslo a název rozpočtu: |  | 502 | Přeložka STL plynovodu u č.p. 78
Poř. č.pol. | Kód položky | Varianta položky | Název položky | jednotka | Počet jednotek | CENA
[6 empty] | jednotková | celkem
1 | 2 | 3 | 4 | 5 | 6 | 7 | 8
|  | 0 | Všeobecné konstrukce a práce
1 | 014102 |  | POPLATKY ZA SKLÁDKU přebytečná zemina z výkopů nebo zemina nevhodná | T | 131.3 |  | 0
z pol.č. 132736 65,65m3*2,0=131,300 [A]
zahrnuje veškeré poplatky provozovateli skládky související s uložením odpadu na skládce.
|  | 0 | Všeobecné konstrukce a práce |  |  |  | 0 | 0
|  | 1 | Zemní práce
2 | 132736 |  | HLOUBENÍ RÝH ŠÍŘ DO 2M PAŽ I NEPAŽ TŘ. I, ODVOZ DO 12KM přebytečná nebo nevhodná zemina z výkopů Kompletní provedení vč. případného pažení, odvozu na skládku a uložení na skládku atd. Vše dle PD. | M3 | 98.65 |  | 0
z příl. č. 1, 3, 5, 6 a z příl. "Přehled výměr" přebytečná zemina 98,65=98,650 [A]
položka zahrnuje: - vodorovná a svislá doprava, přemístění, přeložení, manipulace s výkopkem - kompletní provedení vykopávky nezapažené i zapažené - ošetření výkopiště po celou dobu práce v něm vč. klimatických opatření - ztížení vykopávek v blízkosti podzemního vedení, konstrukcí a objektů vč. jejich dočasného zajištění - ztížení pod vodou, v okolí výbušnin, ve stísněných prostorech a pod. - příplatek za lepivost - těžení po vrstvách, pásech a po jiných nutných částech (figurách) - čerpání vody vč. čerpacích jímek, potrubí a pohotovostní čerpací soupravy (viz ustanovení k pol. 1151,2) - potřebné snížení hladiny podzemní vody - těžení a rozpojování jednotlivých balvanů - vytahování a nošení výkopku - svahování a přesvah. svahů do konečného tvaru, výměna hornin v podloží a v pláni znehodnocené klimatickými vlivy - ruční vykopávky, odstranění kořenů a napadávek - pažení, vzepření a rozepření vč. přepažování (vyjma štětových stěn) - úpravu, ochranu a očištění dna, základové spáry, stěn a svahů - odvedení nebo obvedení vody v okolí výkopiště a ve výkopišti - třídění výkopku - veškeré pomocné konstrukce umožňující provedení vykopávky (příjezdy, sjezdy, nájezdy, lešení, podpěr. konstr., přemostění, zpevněné plochy, zakrytí a pod.) - nezahrnuje uložení zeminy (na skládku, do násypu) ani poplatky za skládku, vykazují se v položce č.0141**
3 | 17481 |  | ZÁSYP JAM A RÝH Z NAKUPOVANÝCH MATERIÁLŮ Zahrnuje všechny práce a dodávku materiálů vč. výběru vhodného materiálu. Vše dle PD. | M3 | 90.71 |  | 0
z příl. č. 1, 3, 5, 6 a z příl. "Přehled výměr" zásyp 90,71=90,710 [A]
položka zahrnuje: - kompletní provedení zemní konstrukce včetně nákupu a dopravy materiálu dle zadávací dokumentace - úprava ukládaného materiálu vlhčením, tříděním, promícháním nebo vysoušením, příp. jiné úpravy za účelem zlepšení jeho mech. vlastností - hutnění i různé míry hutnění - ošetření úložiště po celou dobu práce v něm vč. klimatických opatření - ztížení v okolí vedení, konstrukcí a objektů a jejich dočasné zajištění - ztížení provádění vč. hutnění ve ztížených podmínkách a stísněných prostorech - ztížené ukládání sypaniny pod vodu - ukládání po vrstvách a po jiných nutných částech (figurách) vč. dosypávek - spouštění a nošení materiálu - výměna částí zemní konstrukce znehodnocené klimatickými vlivy - udržování úložiště a jeho ochrana proti vodě - odvedení nebo obvedení vody v okolí úložiště a v úložišti - veškeré pomocné konstrukce umožňující provedení zemní konstrukce (příjezdy, sjezdy, nájezdy, lešení, podpěrné konstrukce, přemostění, zpevněné plochy, zakrytí a pod.)
4 | 17581 |  | OBSYP POTRUBÍ A OBJEKTŮ Z NAKUPOVANÝCH MATERIÁLŮ Zahrnuje všechny práce a dodávku materiálů vč. výběru vhodného materiálu. Vše dle PD. | M3 | 7.94 |  | 0
z příl. č. 1, 3, 5, 6 a z příl. "Přehled výměr" obsyp 7,94=7,940 [A]
položka zahrnuje: - kompletní provedení zemní konstrukce včetně nákupu a dopravy materiálu dle zadávací dokumentace - úprava ukládaného materiálu vlhčením, tříděním, promícháním nebo vysoušením, příp. jiné úpravy za účelem zlepšení jeho mech. vlastností - hutnění i různé míry hutnění - ošetření úložiště po celou dobu práce v něm vč. klimatických opatření - ztížení v okolí vedení, konstrukcí a objektů a jejich dočasné zajištění - ztížení provádění vč. hutnění ve ztížených podmínkách a stísněných prostorech - ztížené ukládání sypaniny pod vodu - ukládání po vrstvách a po jiných nutných částech (figurách) vč. dosypávek - spouštění a nošení materiálu - výměna částí zemní konstrukce znehodnocené klimatickými vlivy - ruční hutnění a výplň jam a prohlubní v podloží - úprava, očištění, ochrana a zhutnění podloží - svahování, hutnění a uzavírání povrchů svahů - zřízení lavic na svazích - udržování úložiště a jeho ochrana proti vodě - odvedení nebo obvedení vody v okolí úložiště a v úložišti - veškeré pomocné konstrukce umožňující provedení zemní konstrukce (příjezdy, sjezdy, nájezdy, lešení, podpěrné konstrukce, přemostění, zpevněné plochy, zakrytí a pod.)
|  | 1 | Zemní práce |  |  |  | 0 | 0
|  | 4 | Vodorovné konstrukce
5 | 45152 |  | PODKLADNÍ A VÝPLŇOVÉ VRSTVY Z KAMENIVA DRCENÉHO Zahrnuje všechny práce a dodávku materiálu. Vše dle PD. | M3 | 3.61 |  | 0
z příl. č. 1, 3, 5, 6 a z příl. "Přehled výměr" lože pod potrubí 3,61=3,610 [A]
Položka zahrnuje veškerý materiál, výrobky a polotovary, včetně mimostaveništní a vnitrostaveništní dopravy (rovněž přesuny), včetně naložení a složení, případně s uložením.
|  | 4 | Vodorovné konstrukce |  |  |  | 0 | 0
|  | 8 | Potrubí
6 | 87314 |  | POTRUBÍ Z TRUB PLASTOVÝCH TLAKOVÝCH SVAŘOVANÝCH DN DO 40MM Zahrnuje všechny práce a dodávku materiálu. Vše dle PD. | M | 3.75 |  | 0
z příl. č. 1, 3, 5, 6 a z příl. "Přehled výměr" potrubí 3,75=3,750 [A]
položky pro zhotovení potrubí platí bez ohledu na sklon zahrnuje: - výrobní dokumentaci (včetně technologického předpisu) - dodání veškerého trubního a pomocného materiálu (trouby, trubky, tvarovky, spojovací a těsnící materiál a pod.), podpěrných, závěsných a upevňovacích prvků, včetně potřebných úprav - úprava a příprava podkladu a podpěr, očištění a ošetření podkladu a podpěr - zřízení plně funkčního potrubí, kompletní soustavy, podle příslušného technologického předpisu - zřízení potrubí i jednotlivých částí po etapách, včetně pracovních spar a spojů, pracovního zaslepení konců a pod. - úprava prostupů, průchodů šachtami a komorami, okolí podpěr a vyústění, zaústění, napojení, vyvedení a upevnění odpad. výustí - ochrana potrubí nátěrem (vč. úpravy povrchu), případně izolací, nejsou-li tyto práce předmětem jiné položky - úprava, očištění a ošetření prostoru kolem potrubí - položky platí pro práce prováděné v prostoru zapaženém i nezapaženém a i v kolektorech, chráničkách - položky zahrnují i práce spojené s nutnými obtoky, převáděním a čerpáním vody nezahrnuje tlakové zkoušky ani proplach a dezinfekci
7 | 87327 |  | POTRUBÍ Z TRUB PLASTOVÝCH TLAKOVÝCH SVAŘOVANÝCH DN DO 100MM Zahrnuje všechny práce a dodávku materiálu vč. obtoku atd. Vše dle PD. | M | 48.13 |  | 0
z příl. č. 1, 3, 5, 6 a z příl. "Přehled výměr" potrubí 48,13=48,130 [A]
položky pro zhotovení potrubí platí bez ohledu na sklon zahrnuje: - výrobní dokumentaci (včetně technologického předpisu) - dodání veškerého trubního a pomocného materiálu (trouby, trubky, tvarovky, spojovací a těsnící materiál a pod.), podpěrných, závěsných a upevňovacích prvků, včetně potřebných úprav - úprava a příprava podkladu a podpěr, očištění a ošetření podkladu a podpěr - zřízení plně funkčního potrubí, kompletní soustavy, podle příslušného technologického předpisu - zřízení potrubí i jednotlivých částí po etapách, včetně pracovních spar a spojů, pracovního zaslepení konců a pod. - úprava prostupů, průchodů šachtami a komorami, okolí podpěr a vyústění, zaústění, napojení, vyvedení a upevnění odpad. výustí - ochrana potrubí nátěrem (vč. úpravy povrchu), případně izolací, nejsou-li tyto práce předmětem jiné položky - úprava, očištění a ošetření prostoru kolem potrubí - položky platí pro práce prováděné v prostoru zapaženém i nezapaženém a i v kolektorech, chráničkách - položky zahrnují i práce spojené s nutnými obtoky, převáděním a čerpáním vody nezahrnuje tlakové zkoušky ani proplach a dezinfekci
8 | 87615 |  | CHRÁNIČKY Z TRUB PLAST DN DO 50MM Zahrnuje všechny práce a dodávku materiálu. Vše dle PD. | M | 1.9 |  | 0
z příl. č. 1, 3, 5, 6 a z příl. "Přehled výměr" potrubí 1,9=1,900 [A]
položky pro zhotovení potrubí platí bez ohledu na sklon zahrnuje: - výrobní dokumentaci (včetně technologického předpisu) - dodání veškerého trubního a pomocného materiálu (trouby, trubky, tvarovky, spojovací a těsnící materiál a pod.), podpěrných, závěsných a upevňovacích prvků, včetně potřebných úprav - úprava a příprava podkladu a podpěr, očištění a ošetření podkladu a podpěr - zřízení plně funkčního potrubí, kompletní soustavy, podle příslušného technologického předpisu - zřízení potrubí i jednotlivých částí po etapách, včetně pracovních spar a spojů, pracovního zaslepení konců a pod. - úprava prostupů, průchodů šachtami a komorami, okolí podpěr a vyústění, zaústění, napojení, vyvedení a upevnění odpad. výustí - ochrana potrubí nátěrem (vč. úpravy povrchu), případně izolací, nejsou-li tyto práce předmětem jiné položky - úprava, očištění a ošetření prostoru kolem potrubí včetně případně předepsaného utěsnění konců chrániček - položky platí pro práce prováděné v prostoru zapaženém i nezapaženém a i v kolektorech, chráničkách
9 | 899304 | R1 | DOPLŇKY NA PLYN POTRUBÍ - PILÍŘ HUP - přepojení Zahrnuje všechny práce a dodávku materiálu pro přepojení stáv. HUP na nové vedení. Vše dle PD. | KS | 1 |  | 0
z příl. č. 1, 3, 5, 6 a z příl. "Přehled výměr" pilíř HUP 1=1,000 [A]
- Položka zahrnuje veškerý materiál, výrobky a polotovary, včetně mimostaveništní a vnitrostaveništní dopravy (rovněž přesuny), včetně naložení a složení,případně s uložením. - položka pilíř HUP zahrnuje i hlavní uzávěr plynu se zátkou.
10 | 899304 | R2 | DOPLŇKY NA PLYN POTRUBÍ - PILÍŘ HUP - obnova skříně Zahrnuje všechny práce a dodávku materiálu pro obnovu stáv. pilíře. Vše dle PD. | KS | 1 |  | 0
z příl. č. 1, 3, 5, 6 a z příl. "Přehled výměr" pilíř HUP 1=1,000 [A]
- Položka zahrnuje veškerý materiál, výrobky a polotovary, včetně mimostaveništní a vnitrostaveništní dopravy (rovněž přesuny), včetně naložení a složení,případně s uložením. - položka pilíř HUP zahrnuje i hlavní uzávěr plynu se zátkou.
11 | 899308 |  | DOPLŇKY NA POTRUBÍ - SIGNALIZAČ VODIČ Zahrnuje všechny práce a dodávku materiálu. Vše dle PD. | M | 48.13 |  | 0
z příl. č. 1, 3, 5, 6 a z příl. "Přehled výměr" signal. vodič 48,13=48,130 [A]
- Položka zahrnuje veškerý materiál, výrobky a polotovary, včetně mimostaveništní a vnitrostaveništní dopravy (rovněž přesuny), včetně naložení a složení,případně s uložením. - položka signalizační vodič zahrnuje i kontrolní vývody.
12 | 899309 |  | DOPLŇKY NA POTRUBÍ - VÝSTRAŽNÁ FÓLIE Zahrnuje všechny práce a dodávku materiálu. Vše dle PD. | M | 48.13 |  | 0
z příl. č. 1, 3, 5, 6 a z příl. "Přehled výměr" výstražná fólie 48,13=48,130 [A]
- Položka zahrnuje veškerý materiál, výrobky a polotovary, včetně mimostaveništní a vnitrostaveništní dopravy (rovněž přesuny), včetně naložení a složení,případně s uložením.
13 | 899321 |  | DOPLŇKY NA PLYN POTRUBÍ DN DO 100MM - PROPOJE Kompletní provedení. Vše dle PD. | KUS | 2 |  | 0
z příl. č. 1, 3, 5, 6, 7 a z příl. "Přehled výměr" propoje 2=2,000 [A]
- položka propoje zahrnuje dodávku a montáž propojovacího mezikusu, vypracování technologického postupu a práce s ním spojené, dozor správce potrubí.
14 | 899621 |  | TLAKOVÉ ZKOUŠKY POTRUBÍ DN DO 100MM Kompletní provedení. Vše dle PD. | M | 48.13 |  | 0
z příl. č. 1, 3, 5, 6 a z příl. "Přehled výměr" pro potrubá DN 50 48,13=48,130 [A]
- přísun, montáž, demontáž, odsun zkoušecího čerpadla, napuštění tlakovou vodou, dodání vody pro tlakovou zkoušku, montáž a demontáž dílců pro zabezpečení konce zkoušeného úseku potrubí, montáž a demontáž koncových tvarovek, montáž zaslepovací příruby, zaslepení odboček pro armatury a pro odbočující řady.
15 | 899901 |  | PŘEPOJENÍ PŘÍPOJEK Kompletní provedení. Vše dle PD. | KUS | 2 |  | 0
z příl. č. 1, 3, 5, 6, 7 a z příl. "Přehled výměr" přepojení přípojek 2=2,000 [A]
položka zahrnuje řez na potrubí, dodání a osazení příslušných tvarovek a armatur
|  | 8 | Potrubí |  |  |  | 0 | 0
|  |  | C e l k e m |  |  |  | 0 | 0

## 701
Aspe |  | Firma: Firma
Příloha k formuláři pro ocenění nabídky
Stavba |  | Skalice průtah | III/37429 SKALICE PRŮTAH 3. STAVBA (obec)
číslo a název SO |  | SO 701 | Úprava oplocení u č.p. 78
číslo a název rozpočtu: |  | 701 | Úprava oplocení u č.p. 78
Poř. č.pol. | Kód položky | Varianta položky | Název položky | jednotka | Počet jednotek | CENA
[6 empty] | jednotková | celkem
1 | 2 | 3 | 4 | 5 | 6 | 7 | 8
|  | 3 | Svislé konstrukce
1 | 33894A |  | SLOUPKY OHRADNÍ A PLOTOVÉ KOVOVÉ KOTVENÉ DO PATEK NEBO BERANĚNÉ sloupky a vzpěry z ocel. trubek poplastovaných prům. 48 mm tl. 2,6mm Zahrnuje všechny páce a dodávku materiálů vč. osazení do předem připravených kapes v gabionové zdi, zabetonováním atd. Vše dle PD. | KG | 133.2 |  | 0
z příl.č. 1 ocel. trubka dl. 2,0 m, hmotnost 3,33 kg/m sloupky - počet 13 ks 2,0*3,33*14=93,240 [A] vzpěry - počet 6 ks 2,0*3,33*6=39,960 [B] Celkem: A+B=133,200 [C]
- dodání a osazení předepsaného sloupku včetně PKO - případnou betonovou patku z předepsané třídy betonu - nutné zemní práce
|  | 3 | Svislé konstrukce |  |  |  | 0 | 0
|  | 7 | Přidružená stavební výroba
2 | 76792 |  | OPLOCENÍ Z DRÁTĚNÉHO PLETIVA POTAŽENÉHO PLASTEM poplastované ocel. pletivo vč. sloupků a vzpěr Zahrnuje všechny práce a dodávku materiálů vč. úpravy v místě stáv. konstrukce pro plynoměr atd. Vše dle PD. | M2 | 62.4 |  | 0
z příl.č. 1 v km 0,141 - 0,181 39,0*1,60=62,400 [A]
- položky doplňkových konstrukcí zahrnují vedle vlastních zámečnických výrobků i rámy, rošty, lišty, kování, podpěrné, závěsné, upevňovací prvky, spojovací a těsnící materiál, pomocný materiál, kompletní povrchovou úpravu
3 | 76793 |  | OPLOCENÍ Z RÁMEČKOVÉHO PLETIVA - přechod přechodový díl mezi nově budovaným a stávajícím plotem Zahrnuje všechny práce a dodávku materiálů. Vše dle PD. | M2 | 5.68 |  | 0
z příl.č. 1 předpokládaná plocha 2,450*1,60+1,10*1,60=5,680 [A]
- položky doplňkových konstrukcí zahrnují vedle vlastních zámečnických výrobků i rámy, rošty, lišty, kování, podpěrné, závěsné, upevňovací prvky, spojovací a těsnící materiál, pomocný materiál, kompletní povrchovou úpravu, u oplocení jsou zahrnuty i sloupky včetně kotvení, nejsou-li uvedeny zvlášť (SD 338), není zahrnuta podezdívka (SD 272), u doplňkových stavebních konstrukcí je zahrnuto drobné zasklení nebo jiná předepsaná výplň.
|  | 7 | Přidružená stavební výroba |  |  |  | 0 | 0
|  | 9 | Ostatní konstrukce a práce
4 | 966842 |  | ODSTRANĚNÍ OPLOCENÍ Z DRÁT PLETIVA Kompletní provedení vč. likvidace v režii zhotovitele. Vše dle PD. | M | 40 |  | 0
z příl.č. 1 v km 0,141 - 0,181 40,0=40,000 [A]
- položka zahrnuje veškerou manipulaci s vybouranou sutí a hmotami včetně uložení na skládku. Nezahrnuje poplatek za skládku, který se vykazuje v položce 0141** (s výjimkou malého množství bouraného materiálu, kde je možné poplatek zahrnout do jednotkové ceny bourání – tento fakt musí být uveden v doplňujícím textu k položce) - položka zahrnuje veškeré další práce plynoucí z technologického předpisu a z platných předpisů , - položka zahrnuje i odstranění sloupků z jiného materiálu, odstranění vrat a vrátek.
|  | 9 | Ostatní konstrukce a práce |  |  |  | 0 | 0
|  |  | C e l k e m |  |  |  | 0 | 0

## 801.2
Aspe |  | Firma: Firma
Příloha k formuláři pro ocenění nabídky
Stavba |  | Skalice průtah | III/37429 SKALICE PRŮTAH 3. STAVBA (obec)
číslo a název SO |  | SO 801 | Rekultivace
číslo a název rozpočtu: |  | 801.2 | Rekultivace
Poř. č.pol. | Kód položky | Varianta položky | Název položky | jednotka | Počet jednotek | CENA
[6 empty] | jednotková | celkem
1 | 2 | 3 | 4 | 5 | 6 | 7 | 8
|  | 1 | Zemní práce
1 | 12573 |  | VYKOPÁVKY ZE ZEMNÍKŮ A SKLÁDEK TŘ. I zemina pro zpětné použití ze skládky stavby Kompletní provedení vč. dovozu k místu zabudování. Vše dle PD. | M3 | 11.55 |  | 0
z pol.č. 17110 11,550=11,550 [A]
položka zahrnuje: - vodorovná a svislá doprava, přemístění, přeložení, manipulace s výkopkem - kompletní provedení vykopávky nezapažené i zapažené - ošetření výkopiště po celou dobu práce v něm vč. klimatických opatření - ztížení vykopávek v blízkosti podzemního vedení, konstrukcí a objektů vč. jejich dočasného zajištění - ztížení pod vodou, v okolí výbušnin, ve stísněných prostorech a pod. - příplatek za lepivost - těžení po vrstvách, pásech a po jiných nutných částech (figurách) - čerpání vody vč. čerpacích jímek, potrubí a pohotovostní čerpací soupravy (viz ustanovení k pol. 1151,2) - potřebné snížení hladiny podzemní vody - těžení a rozpojování jednotlivých balvanů - vytahování a nošení výkopku - ruční vykopávky, odstranění kořenů a napadávek - pažení, vzepření a rozepření vč. přepažování (vyjma štětových stěn) - úpravu, ochranu a očištění dna, základové spáry, stěn a svahů - udržování výkopiště a jeho ochrana proti vodě - odvedení nebo obvedení vody v okolí výkopiště a ve výkopišti - třídění výkopku - veškeré pomocné konstrukce umožňující provedení vykopávky (příjezdy, sjezdy, nájezdy, lešení, podpěr. konstr., přemostění, zpevněné plochy, zakrytí a pod.) položka nezahrnuje: - práce spojené s otvírkou zemníku - poplatek za materiál ze zemníku (zemina, ornice)
2 | 17110 |  | ULOŽENÍ SYPANINY DO NÁSYPŮ SE ZHUTNĚNÍM | M3 | 11.55 |  | 0
z příl.č. 1, B2 plocha z pol.č. 18232v1 tl. 0,35m 33,0*0,35=11,550 [A]
položka zahrnuje: - kompletní provedení zemní konstrukce vč. výběru vhodného materiálu - úprava ukládaného materiálu vlhčením, tříděním, promícháním nebo vysoušením, příp. jiné úpravy za účelem zlepšení jeho mech. vlastností - hutnění i různé míry hutnění - ošetření úložiště po celou dobu práce v něm vč. klimatických opatření - ztížení v okolí vedení, konstrukcí a objektů a jejich dočasné zajištění - ztížení provádění vč. hutnění ve ztížených podmínkách a stísněných prostorech - ztížené ukládání sypaniny pod vodu - ukládání po vrstvách a po jiných nutných částech (figurách) vč. dosypávek - spouštění a nošení materiálu - výměna částí zemní konstrukce znehodnocené klimatickými vlivy - ruční hutnění a výplň jam a prohlubní v podloží - úprava, očištění, ochrana a zhutnění podloží - svahování, hutnění a uzavírání povrchů svahů - zřízení lavic na svazích - udržování úložiště a jeho ochrana proti vodě - odvedení nebo obvedení vody v okolí úložiště a v úložišti - veškeré pomocné konstrukce umožňující provedení zemní konstrukce (příjezdy, sjezdy, nájezdy, lešení, podpěrné konstrukce, přemostění, zpevněné plochy, zakrytí a pod.)
3 | 18232 |  | ROZPROSTŘENÍ ORNICE V ROVINĚ V TL DO 0,15M Z nakupované humózní zeminy. Kompletní provedení vč. nakoupení a dovozu humózní zeminy a rozprostření. Vše dle PD. | M2 | 33 |  | 0
z příl.č. 1, B2 plocha po zrušeném nástupním ostrůvku u křižovatky k Arpeka 33,0=33,000 [A]
položka zahrnuje: nutné přemístění ornice z dočasných skládek vzdálených do 50m rozprostření ornice v předepsané tloušťce v rovině a ve svahu do 1:5
4 | 18242 |  | ZALOŽENÍ TRÁVNÍKU HYDROOSEVEM NA ORNICI | M2 | 33 |  | 0
z pol.č. 18232v1 33,0=33,000 [A]
Zahrnuje dodání předepsané travní směsi, hydroosev na ornici, zalévání, první pokosení, to vše bez ohledu na sklon terénu
5 | 18247 |  | OŠETŘOVÁNÍ TRÁVNÍKU předpoklad 2x plocha | M2 | 66 |  | 0
z pol.č. 18232v1 33,0*2=66,000 [A]
Zahrnuje pokosení se shrabáním, naložení shrabků na dopravní prostředek, s odvozem a se složením, to vše bez ohledu na sklon terénu
6 | 18600 |  | ZALÉVÁNÍ VODOU odhad množství 10 l/m2 cca 3x - vč. dodávky vody | M3 | 0.99 |  | 0
z pol.č. 18232v1 33,0*0,010*3=0,990 [A]
položka zahrnuje veškerý materiál, výrobky a polotovary, včetně mimostaveništní a vnitrostaveništní dopravy (rovněž přesuny), včetně naložení a složení, případně s uložením
|  | 1 | Zemní práce |  |  |  | 0 | 0
|  |  | C e l k e m |  |  |  | 0 | 0