## Pokyny pro vyplnění
Pokyny pro vyplnění
Ve všech listech tohoto souboru můžete měnit pouze buňky s modrým pozadím. Jedná se o tyto údaje : - údaje o firmě - jednotkové ceny položek zadané na maximálně dvě desetinná místa

## Stavba
#RTSROZP# | Soupis stavebních prací, dodávek a služeb
| Stavba: |  | MX17/20 | Jedovnice hala
| Objekt: |  | 01 | HALA
617 | Rozpočet: |  | 003X | Vytápění
| Zadavatel | [5 empty] | IČO:
DIČ:
| Projektant: | [5 empty] | IČO:
DIČ:
| Zhotovitel: | [5 empty] | IČO:
DIČ:
Vypracoval:
| Rozpis ceny | [6 empty] | Celkem
HSV | HSV | [6 empty] | 0
PSV | PSV | [6 empty] | 0
MON | MON | [6 empty] | 0
VN | Vedlejší náklady | [6 empty] | 0
ON | Ostatní náklady | [6 empty] | 0
| Celkem | [6 empty] | 0
Rekapitulace daní
0 | Základ pro sníženou DPH |  |  | 15 | % | 0 |  |  | CZK
0 | Snížená DPH |  |  | 15 | % | 0 |  |  | CZK
0 | Základ pro základní DPH |  |  | 21 | % | 0 |  |  | CZK
0 | Základní DPH |  |  | 21 | % | 0 |  |  | CZK
0 | Zaokrouhlení |  |  |  |  | 0 |  |  | CZK
| Cena celkem bez DPH |  |  |  |  | 0 |  |  | CZK
0 | Cena celkem s DPH |  |  |  |  | 0 |  |  | CZK
|  | v |  |  | dne |  | 2017-10-31
|  |  | Za zhotovitele |  |  |  | Za objednatele
Rekapitulace dílčích částí
#CASTI>> | Číslo | Název |  |  | Základ pro sníženou DPH | Základ pro základní DPH | DPH celkem | Cena celkem | %
1 | Stavba |  |  |  | 0 | 0 | 0 | 0
2 | 01 | HALA |  |  | 0 | 0 | 0 | 0
3 | 003X | Vytápění |  |  | 0 | 0 | 0 | 0
| Celkem za stavbu |  |  |  | 0 | 0 | 0 | 0 | 0
Rekapitulace dílů
| Číslo | Název |  |  | Typ dílu |  |  | Celkem | %
| 700 | HZS - hodinové zúčtovací sazby |  |  | PSV |  |  | 0
| 713 | Izolace tepelné |  |  | PSV |  |  | 0
| 732 | Strojovny |  |  | PSV |  |  | 0
| 733 | Rozvod potrubí |  |  | PSV |  |  | 0
| 734 | Armatury |  |  | PSV |  |  | 0
| 735 | Otopná tělesa |  |  | PSV |  |  | 0
| Cena celkem | [6 empty] | 0 | 0
Note on D11: Název
Note on I11: IČO
Note on D12: Ulice
Note on I12: DIČ
Note on C13: PSČ
Note on D13: Ulice

## VzorPolozky (hidden)
Položkový rozpočet
S:
O:
R:

## 01 003X Pol
Položkový soupis prací a dodávek | [25 empty] | #TypZaznamu#
S: | MX17/20 | Jedovnice hala | [23 empty] | STA
O: | 01 | HALA | [20 empty] | STA |  |  | OBJ
R: | 003X | Vytápění | [23 empty] | ROZ
P.č. | Číslo položky | Název položky | MJ | množství | cena / MJ | Celkem | Dodávka | Dodávka celk. | Montáž | Montáž celk. | DPH | cena s DPH | hmotnost / MJ | hmotnost celk.(t) | dem. hmotnost / MJ | dem. hmotnost celk.(t) | Ceník | Cen. soustava / platnost | Cenová úroveň | Nhod / MJ | Nhod celk. | Dodavatel
Díl: | 700 | HZS - hodinové zúčtovací sazby |  |  |  | 0 |  | 0 |  | 0 |  | 0 |  | 0 |  | 0 |  |  |  |  | 82.4 |  |  |  |  | DIL
1 | 735494811R00 | Vypuštění vody z otopných soustav bez kotlů, ohříváků, zásobníků a nádrží | m2 | 200 |  | 0 |  | 0 |  | 0 | 21 | 0 | 0 | 0 | 0 | 0 | 800-731 | RTS 17/ II | RTS 17/ I | 0.052 | 10.4 |  |  |  |  | POL1_7
|  | ( bez kotlů, ohříváků, zásobníků a nádrží ) | [23 empty] | SPI
2 | 904 R02 | Hzs-zkousky v ramci montaz.praci, Topná zkouška | hod | 72 |  | 0 |  | 0 |  | 0 | 21 | 0 | 0 | 0 | 0 | 0 | Prav.M | RTS 17/ II | RTS 17/ I | 1 | 72 |  |  |  |  | POL10_0
Díl: | 713 | Izolace tepelné |  |  |  | 0 |  | 0 |  | 0 |  | 0 |  | 0.01 |  | 0 |  |  |  |  | 27.96 |  |  |  |  | DIL
3 | 722181213RT5 | Izolace potrubí návleková trubice z pěnového polyetylenu, tloušťka stěny 13 mm, d 15 mm | m | 5 |  | 0 |  | 0 |  | 0 | 21 | 0 | 2e-05 | 0 | 0 | 0 | 800-721 | RTS 17/ II | RTS 17/ I | 0.135 | 0.68 |  |  |  |  | POL1_7
4 | 722181214RT7 | Izolace potrubí návleková trubice z pěnového polyetylenu, tloušťka stěny 20 mm, d 22 mm | m | 17 |  | 0 |  | 0 |  | 0 | 21 | 0 | 5e-05 | 0 | 0 | 0 | 800-721 | RTS 17/ II | RTS 17/ I | 0.129 | 2.19 |  |  |  |  | POL1_7
5 | 722181214RT9 | Izolace potrubí návleková trubice z pěnového polyetylenu, tloušťka stěny 20 mm, d 28 mm | m | 38 |  | 0 |  | 0 |  | 0 | 21 | 0 | 8e-05 | 0 | 0 | 0 | 800-721 | RTS 17/ II | RTS 17/ I | 0.129 | 4.9 |  |  |  |  | POL1_7
6 | 722181215RU2 | Izolace potrubí návleková trubice z pěnového polyetylenu, tloušťka stěny 25 mm, d 35 mm | m | 142 |  | 0 |  | 0 |  | 0 | 21 | 0 | 8e-05 | 0.01 | 0 | 0 | 800-721 | RTS 17/ II | RTS 17/ I | 0.142 | 20.16 |  |  |  |  | POL1_7
7 | 998713101R00 | Přesun hmot pro izolace tepelné v objektech výšky do 6 m | t | 0.01535 |  | 0 |  | 0 |  | 0 | 21 | 0 | 0 | 0 | 0 | 0 | 800-713 | RTS 17/ II | RTS 17/ I | 1.74 | 0.03 |  |  |  |  | POL7_
|  | 50 m vodorovně | [23 empty] | SPI
Díl: | 732 | Strojovny |  |  |  | 0 |  | 0 |  | 0 |  | 0 |  | 0 |  | 0 |  |  |  |  | 0.29 |  |  |  |  | DIL
8 | 732429111R00 | Čerpadla teplovodní Montáž čerpadel teplovodních oběhových spirálních DN 25 | soubor | 1 |  | 0 |  | 0 |  | 0 | 21 | 0 | 0 | 0 | 0 | 0 | 800-731 | RTS 17/ II | RTS 17/ I | 0.281 | 0.28 |  |  |  |  | POL1_7
9 | 4261097516R | čerpadlo mokroběžné oběhové se závitovým připojením; synchronní elektronicky komutovaný motor (ECM) odolný p; použití pro otopné systémy, v průmyslu, pro klimatizační soustavy; druh čerpané kapaliny topná voda, voda/glykol; připojení Rp 1/2; jmenovitý připojovací průměr DN 15 mm; H max 6 m; teplota čerpané kapaliny 2 až 110 °C; stav.délka l = 130 mm; napájecí napětí 230 V; mazání ložisek čerpanou kapalinou | kus | 1 |  | 0 |  | 0 |  | 0 | 21 | 0 | 0.002 | 0 | 0 | 0 | SPCM | RTS 17/ II | Indiv | 0 | 0 |  |  |  |  | POL3_7
10 | 998732101R00 | Přesun hmot pro strojovny v objektech výšky do 6 m | t | 0.002 |  | 0 |  | 0 |  | 0 | 21 | 0 | 0 | 0 | 0 | 0 | 800-731 | RTS 17/ II | RTS 17/ I | 4.043 | 0.01 |  |  |  |  | POL7_
Díl: | 733 | Rozvod potrubí |  |  |  | 0 |  | 0 |  | 0 |  | 0 |  | 0.36 |  | 0 |  |  |  |  | 73.85 |  |  |  |  | DIL
11 | 733161906R00 | Oprava rozvodu potrubí z měděných trubek propojení měděného potrubí, D 35 mm | kus | 2 |  | 0 |  | 0 |  | 0 | 21 | 0 | 8e-05 | 0 | 0 | 0 | 800-731 | RTS 17/ II | RTS 17/ I | 0.34 | 0.68 |  |  |  |  | POL1_7
12 | 733161926R00 | Oprava rozvodu potrubí z měděných trubek vsazení odbočky do stávajícího měděného potrubí včetně T-kusu, D 35 mm | kus | 2 |  | 0 |  | 0 |  | 0 | 21 | 0 | 0.00016 | 0 | 0 | 0 | 800-731 | RTS 17/ II | RTS 17/ I | 0.34 | 0.68 |  |  |  |  | POL1_7
13 | 733163102R00 | Potrubí z měděných trubek měděné potrubí, D 15 mm, s 1,0 mm, pájení pomocí kapilárních pájecích tvarovek | m | 5 |  | 0 |  | 0 |  | 0 | 21 | 0 | 0.00076 | 0 | 0 | 0 | 800-731 | RTS 17/ II | RTS 17/ I | 0.29738 | 1.49 |  |  |  |  | POL1_7
|  | včetně tvarovek, bez zednických výpomocí | [23 empty] | SPI
14 | 733163104R00 | Potrubí z měděných trubek měděné potrubí, D 22 mm, s 1,0 mm, pájení pomocí kapilárních pájecích tvarovek | m | 17 |  | 0 |  | 0 |  | 0 | 21 | 0 | 0.00101 | 0.02 | 0 | 0 | 800-731 | RTS 17/ II | RTS 17/ I | 0.31738 | 5.4 |  |  |  |  | POL1_7
|  | včetně tvarovek, bez zednických výpomocí | [23 empty] | SPI
15 | 733163105R00 | Potrubí z měděných trubek měděné potrubí, D 28 mm, s 1,5 mm, pájení pomocí kapilárních pájecích tvarovek | m | 38 |  | 0 |  | 0 |  | 0 | 21 | 0 | 0.0016 | 0.06 | 0 | 0 | 800-731 | RTS 17/ II | RTS 17/ I | 0.33332 | 12.67 |  |  |  |  | POL1_7
|  | včetně tvarovek, bez zednických výpomocí | [23 empty] | SPI
16 | 733163106R00 | Potrubí z měděných trubek měděné potrubí, D 35 mm, s 1,5 mm, pájení pomocí kapilárních pájecích tvarovek | m | 142 |  | 0 |  | 0 |  | 0 | 21 | 0 | 0.00196 | 0.28 | 0 | 0 | 800-731 | RTS 17/ II | RTS 17/ I | 0.3579 | 50.82 |  |  |  |  | POL1_7
|  | včetně tvarovek, bez zednických výpomocí | [23 empty] | SPI
17 | 733191926R00 | Opravy rozvodu potrubí z ocelových trubek závitových normálních i zesílených navaření odbočky na dosavadní potrubí, DN 32 | kus | 2 |  | 0 |  | 0 |  | 0 | 21 | 0 | 0.00081 | 0 | 0 | 0 | 800-731 | RTS 17/ II | RTS 17/ I | 0.412 | 0.82 |  |  |  |  | POL1_7
18 | 733224222U00 | Přípl potr Cu přípojka D 15/1 | kus | 12 |  | 0 |  | 0 |  | 0 | 21 | 0 | 1e-05 | 0 | 0 | 0 |  | Vlastní | Indiv | 0 | 0 |  |  |  |  | POL1_7
19 | 733291101U00 | Zkouška těsnosti potrubí Cu -D 35 | m | 202 |  | 0 |  | 0 |  | 0 | 21 | 0 | 0 | 0 | 0 | 0 |  | Vlastní | Indiv | 0 | 0 |  |  |  |  | POL1_7
|  | 5+17+38+142 |  | 202 | [21 empty] | VV | 0
20 | 998733101R00 | Přesun hmot pro rozvody potrubí v objektech výšky do 6 m | t | 0.36231 |  | 0 |  | 0 |  | 0 | 21 | 0 | 0 | 0 | 0 | 0 | 800-731 | RTS 17/ II | RTS 17/ I | 3.563 | 1.29 |  |  |  |  | POL7_
Díl: | 734 | Armatury |  |  |  | 0 |  | 0 |  | 0 |  | 0 |  | 0 |  | 0 |  |  |  |  | 4.56 |  |  |  |  | DIL
21 | 734209113R00 | Montáž závitových armatur armatury ve specifikaci se dvěma závity, G 1/2" | kus | 6 |  | 0 |  | 0 |  | 0 | 21 | 0 | 0 | 0 | 0 | 0 | 800-731 | RTS 17/ II | RTS 17/ I | 0.165 | 0.99 |  |  |  |  | POL1_7
22 | 734209115R00 | Montáž závitových armatur armatury ve specifikaci se dvěma závity, G 1" | kus | 2 |  | 0 |  | 0 |  | 0 | 21 | 0 | 0 | 0 | 0 | 0 | 800-731 | RTS 17/ II | RTS 17/ I | 0.227 | 0.45 |  |  |  |  | POL1_7
23 | 734209123R00 | Montáž závitových armatur armatury ve specifikaci se třemi závity, G 1/2" | kus | 1 |  | 0 |  | 0 |  | 0 | 21 | 0 | 0 | 0 | 0 | 0 | 800-731 | RTS 17/ II | RTS 17/ I | 0.216 | 0.22 |  |  |  |  | POL1_7
24 | 734213112R00 | Ventily odvzdušňovací závitové včetně dodávky materiálu automatický odvzdušňovací ventil , DN 15, PN 10, mosaz | kus | 2 |  | 0 |  | 0 |  | 0 | 21 | 0 | 0 | 0 | 0 | 0 | 800-731 | RTS 17/ II | RTS 17/ I | 0.062 | 0.12 |  |  |  |  | POL1_7
25 | 734221672RT3 | Ventily a kohouty regulační závitové včetně dodávky materiálu termostatická hlavice, , , , , , , | kus | 5 |  | 0 |  | 0 |  | 0 | 21 | 0 | 0.00026 | 0 | 0 | 0 | 800-731 | RTS 17/ II | RTS 17/ I | 0.072 | 0.36 |  |  |  |  | POL1_7
26 | 734261223R00 | Šroubení včetně dodávky materiálu topenářské šroubení, DN 15, přímé, PN 10, mosaz | kus | 5 |  | 0 |  | 0 |  | 0 | 21 | 0 | 0.00011 | 0 | 0 | 0 | 800-731 | RTS 17/ II | RTS 17/ I | 0.082 | 0.41 |  |  |  |  | POL1_7
27 | 734266426R00 | Šroubení včetně dodávky materiálu šroubení pro radiátory typu VK dvoutrubkový systém s vypouštěním, DN EK 20 x 15, rohové, PN 10, bronz | kus | 5 |  | 0 |  | 0 |  | 0 | 21 | 0 | 9e-05 | 0 | 0 | 0 | 800-731 | RTS 17/ II | RTS 17/ I | 0.164 | 0.82 |  |  |  |  | POL1_7
28 | 734266772R00 | Šroubení včetně dodávky materiálu svěrné šroubení pro měděné potrubí , D 15 x EK , přímé, PN 10, mosaz | kus | 10 |  | 0 |  | 0 |  | 0 | 21 | 0 | 0.00015 | 0 | 0 | 0 | 800-731 | RTS 17/ II | RTS 17/ I | 0.065 | 0.65 |  |  |  |  | POL1_7
29 | 734291113R00 | Ostatní armatury kohouty plnící a vypouštěcí včetně dodávky materiálu kulový kohout vypouštěcí a napouštěcí, DN 15, PN 10, litina | kus | 3 |  | 0 |  | 0 |  | 0 | 21 | 0 | 0.00047 | 0 | 0 | 0 | 800-731 | RTS 17/ II | RTS 17/ I | 0.082 | 0.25 |  |  |  |  | POL1_7
30 | 734297214R00 | Ostatní armatury filtry a kohouty kulové s filtrem závitové včetně dodávky materiálu filtr, DN 32, vnitřní-vnitřní závit, PN 10, mosaz | kus | 1 |  | 0 |  | 0 |  | 0 | 21 | 0 | 0.00058 | 0 | 0 | 0 | 800-731 | RTS 17/ II | RTS 17/ I | 0.269 | 0.27 |  |  |  |  | POL1_7
31 | 42217502.15 | Směšovací ventil 3-cestný 15- | kus | 1 |  | 0 |  | 0 |  | 0 | 21 | 0 | 0 | 0 | 0 | 0 |  | Vlastní | Indiv | 0 | 0 |  |  |  |  | POL3_7
32 | 42971721.AR | servopohon klapkový, pro přestavování vzduchotechnických klapek | kus | 1 |  | 0 |  | 0 |  | 0 | 21 | 0 | 0 | 0 | 0 | 0 | SPCM | RTS 17/ I | RTS 17/ I | 0 | 0 |  |  |  |  | POL3_7
33 | 55111302R | kohout kulový pro vodovod, pro vzduch; přímý; vnitřní/vnitřní; DN 25,0 mm; L = 63 mm; ovládání ruční | kus | 2 |  | 0 |  | 0 |  | 0 | 21 | 0 | 0.00035 | 0 | 0 | 0 | SPCM | RTS 17/ II | RTS 17/ I | 0 | 0 |  |  |  |  | POL3_7
34 | 55113524.AR | kohout kulový PN 42; redukovaný nátrubkový; 1/2 "; ovládání páčka | kus | 4 |  | 0 |  | 0 |  | 0 | 21 | 0 | 0.00018 | 0 | 0 | 0 | SPCM | RTS 17/ II | RTS 17/ I | 0 | 0 |  |  |  |  | POL3_7
35 | 551135724R | ventil zpětný pro rozvod vytápění a sanity; PN 10; DN 32 mm | kus | 1 |  | 0 |  | 0 |  | 0 | 21 | 0 | 0.00035 | 0 | 0 | 0 | SPCM | RTS 17/ II | RTS 17/ I | 0 | 0 |  |  |  |  | POL3_7
36 | PT17342 | Ventil regulační závitový DN25 | KS | 1 |  | 0 |  | 0 |  | 0 | 21 | 0 | 0 | 0 | 0 | 0 |  | Vlastní | Indiv | 0 | 0 |  |  |  |  | POL3_7
37 | 998734101R00 | Přesun hmot pro armatury v objektech výšky do 6 m | t | 0.00756 |  | 0 |  | 0 |  | 0 | 21 | 0 | 0 | 0 | 0 | 0 | 800-731 | RTS 17/ II | RTS 17/ I | 2.575 | 0.02 |  |  |  |  | POL7_
Díl: | 735 | Otopná tělesa |  |  |  | 0 |  | 0 |  | 0 |  | 0 |  | 0.47 |  | 0 |  |  |  |  | 10.89 |  |  |  |  | DIL
38 | 735000912R00 | Regulace otopného systému při opravách vyregulování dvojregulačních ventilů a kohoutů s termostatickým ovládáním | kus | 5 |  | 0 |  | 0 |  | 0 | 21 | 0 | 0 | 0 | 0 | 0 | 800-731 | RTS 17/ II | RTS 17/ I | 0.268 | 1.34 |  |  |  |  | POL1_7
39 | 735158220R00 | Otopná tělesa panelová Doplňkové práce pro otopná tělesa panelová tlakové zkoušky , těles dvouřadých | kus | 5 |  | 0 |  | 0 |  | 0 | 21 | 0 | 0 | 0 | 0 | 0 | 800-731 | RTS 17/ II | RTS 17/ I | 0.617 | 3.09 |  |  |  |  | POL1_7
40 | 735159121R00 | Otopná tělesa panelová Montáž otopných těles panelových bez ohledu na počet desek, délky nad 1600 mm | kus | 5 |  | 0 |  | 0 |  | 0 | 21 | 0 | 0 | 0 | 0 | 0 | 800-731 | RTS 17/ II | RTS 17/ I | 1.001 | 5.01 |  |  |  |  | POL1_7
41 | 48457589.AR | těleso otopné deskové ocelové; tepel.výkon 4 365 W; v = 600 mm; l = 2 600 mm; hloubka tělesa 100 mm; způsob připojení pravé spodní; čelní deska profilovaná; počet desek 2 kus; počet přídavných přestupných ploch 2 | kus | 5 |  | 0 |  | 0 |  | 0 | 21 | 0 | 0.09438 | 0.47 | 0 | 0 | SPCM | RTS 17/ II | RTS 17/ I | 0 | 0 |  |  |  |  | POL3_7
42 | 998735101R00 | Přesun hmot pro otopná tělesa v objektech výšky do 6 m | t | 0.4719 |  | 0 |  | 0 |  | 0 | 21 | 0 | 0 | 0 | 0 | 0 | 800-731 | RTS 17/ II | RTS 17/ I | 3.075 | 1.45 |  |  |  |  | POL7_
[24 empty] | 15 | 21
| Celkem |  |  |  |  | 0 | [17 empty] | 0 | 0 | SUM
END