## Rekapitulace stavby
Export VZ |  | List obsahuje: |  |  |  |  | 1) Rekapitulace stavby |  |  | 2) Rekapitulace objektů stavby a soupisů prací | [16 empty] | 3.0 | [5 empty] | False | False | {a9cad9ff-189b-486f-82c5-33c129dfe548}
[18 empty] | >> skryté sloupce << | [13 empty] | 0,01 | 21
[32 empty] | 0,01 | 15
|  | REKAPITULACE STAVBY | [16 empty] | v --- níže se nacházejí doplnkové a pomocné údaje k sestavám --- v | [11 empty] | Návod na vyplnění | 0,001
|  | Kód: |  |  |  |  | MJedovniceSPSRDS | [23 empty] | Měnit lze pouze buňky se žlutým podbarvením! 1) v Rekapitulaci stavby vyplňte údaje o Uchazeči (přenesou se do ostatních sestav i v jiných listech) 2) na vybraných listech vyplňte v sestavě Soupis prací ceny u položek Podrobnosti k vyplnění naleznete na poslední záložce s Pokyny pro vyplnění | 0,01
|  | Stavba: |  |  |  |  | Staveb.úpravy učebních hal . areál SPŠ Jedovnice, Na Větřáku 463, Jedovnice | [24 empty] | 0,1
|  | KSO: | [11 empty] | CC-CZ: | [17 empty] | 1
|  | Místo: | [11 empty] | Datum: |  | 15. 5. 2017 | [15 empty] | 10
100
|  | Zadavatel: | [11 empty] | IČ: | [17 empty] | 0,1
[14 empty] | DIČ: | [17 empty] | 0,1
0,1
|  | Uchazeč: | [11 empty] | IČ: |  | Vyplň údaj | [15 empty] | 0,1
|  |  | Vyplň údaj | [10 empty] | DIČ: |  | Vyplň údaj | [15 empty] | 0,1
False
|  | Projektant: | [11 empty] | IČ: | [17 empty] | False
[14 empty] | DIČ: | [17 empty] | True
0,01
|  | Poznámka: | [29 empty] | 0,01
True
|  | Cena bez DPH | [11 empty] | 0
[8 empty] | Sazba daně |  | Základ daně |  |  |  | Výše daně
|  | DPH |  | základní |  |  |  | 21% |  | 0 |  |  |  | 0
|  |  |  | snížená |  |  |  | 15% |  | 0 |  |  |  | 0
|  |  |  | zákl. přenesená |  |  |  | 21% |  | 0 |  |  |  | 0
|  |  |  | sníž. přenesená |  |  |  | 15% |  | 0 |  |  |  | 0
|  |  |  | nulová |  |  |  | 0% |  | 0 |  |  |  | 0
|  | Cena s DPH | [6 empty] | v |  | CZK |  |  | 0
REKAPITULACE OBJEKTŮ STAVBY A SOUPISŮ PRACÍ
| Kód: | [6 empty] | MJedovniceSPSRDS
| Stavba: | [6 empty] | Staveb.úpravy učebních hal . areál SPŠ Jedovnice, Na Větřáku 463, Jedovnice
| Místo: | [11 empty] | Datum: |  | 15. 5. 2017
| Zadavatel: | [11 empty] | Projektant: | [5 empty] | Informatívní údaje z listů zakázek
Uchazeč:
| Kód |  |  |  | Objekt, Soupis prací | [6 empty] | Cena bez DPH [CZK] |  |  |  | Cena s DPH [CZK] | Typ |  | z toho Ostat. náklady [CZK] | DPH [CZK] | Normohodiny [h] | DPH základní [CZK] | DPH snížená [CZK] | DPH základní přenesená [CZK] | DPH snížená přenesená [CZK] | Základna DPH základní | Základna DPH snížená | Základna DPH zákl. přenesená | Základna DPH sníž. přenesená | Základna DPH nulová
| Náklady stavby celkem | [10 empty] | 0 |  |  |  | 0 |  |  | 0 | 0 | 0 | 0 | 0 | 0 | 0 | 0 | 0 | 0 | 0 | 0 |  | D | 0 | ###NOIMPORT### | IMPORT | {a9cad9ff-189b-486f-82c5-33c129dfe548} | {00000000-0000-0000-0000-000000000000}
/ |  | D111 |  |  |  | D1.1.1 Zateplení objektu - hala C | [5 empty] | 0 |  |  |  | 0 | STA |  | 0 | 0 | 0 | 0 | 0 | 0 | 0 | 0 | 0 | 0 | 0 | 0 |  |  | 1 |  | IMPORT | {4d4e1e54-bed0-4ab3-b610-a6ea2bd6d68a} | {a9cad9ff-189b-486f-82c5-33c129dfe548} | 2
/ |  | D112 |  |  |  | D1.1.2 Zateplení objektu _ hala D | [5 empty] | 0 |  |  |  | 0 | STA |  | 0 | 0 | 0 | 0 | 0 | 0 | 0 | 0 | 0 | 0 | 0 | 0 |  |  | 1 |  | IMPORT | {25a940e4-5ee2-40a9-8a22-6f1e97013cb7} | {a9cad9ff-189b-486f-82c5-33c129dfe548} | 2

## D111 - D1.1.1 Zateplení o...
| List obsahuje: |  | 1) Krycí list soupisu | 2) Rekapitulace |  |  | 3) Soupis prací | Zpět na list: | Rekapitulace stavby
[9 empty] | >> skryté sloupce << | [9 empty] | {4d4e1e54-bed0-4ab3-b610-a6ea2bd6d68a}
2
| KRYCÍ LIST SOUPISU | [8 empty] | v --- níže se nacházejí doplnkové a pomocné údaje k sestavám --- v | [8 empty] | False
Stavba:
Staveb.úpravy učebních hal . areál SPŠ Jedovnice, Na Větřáku 463, Jedovnice
Objekt:
D111 - D1.1.1 Zateplení objektu - hala C
| KSO: |  |  |  |  | CC-CZ:
| Místo: |  |  |  |  | Datum: | 15. 5. 2017
| Zadavatel: |  |  |  |  | IČ:
DIČ:
| Uchazeč: |  |  |  |  | IČ:
DIČ:
| Projektant: |  |  |  |  | IČ:
DIČ:
Poznámka:
| Cena bez DPH | [5 empty] | 0
|  |  | Základ daně |  |  | Sazba daně | Výše daně
| DPH | základní | 0 |  |  | 21% | 0
|  | snížená | 0 |  |  | 15% | 0
|  | zákl. přenesená | 0 |  |  | 21% | 0
|  | sníž. přenesená | 0 |  |  | 15% | 0
|  | nulová | 0 |  |  | 0% | 0
| Cena s DPH |  |  | v | CZK |  | 0
REKAPITULACE ČLENĚNÍ SOUPISU PRACÍ
Stavba:
Staveb.úpravy učebních hal . areál SPŠ Jedovnice, Na Větřáku 463, Jedovnice
Objekt:
D111 - D1.1.1 Zateplení objektu - hala C
Místo: | [5 empty] | Datum: | 15. 5. 2017
Zadavatel: | [5 empty] | Projektant:
Uchazeč:
Kód dílu - Popis | [6 empty] | Cena celkem [CZK]
Náklady soupisu celkem | [6 empty] | 0 | [12 empty] | -1
| HSV - Práce a dodávky HSV | [5 empty] | 0
| 1 - Zemní práce | [5 empty] | 0
| 3 - Svislé a kompletní konstrukce | [5 empty] | 0
| 6 - Úpravy povrchů, podlahy a osazování výplní | [5 empty] | 0
| 9 - Ostatní konstrukce a práce, bourání | [5 empty] | 0
| 99 - Přesun hmot | [5 empty] | 0
| 997 - Přesun sutě | [5 empty] | 0
| PSV - Práce a dodávky PSV | [5 empty] | 0
| 713 - Izolace tepelné | [5 empty] | 0
| 712 - Povlakové krytiny | [5 empty] | 0
| 721 - Zdravotechnika - vnitřní kanalizace | [5 empty] | 0
| 723 - Zdravotechnika - vnitřní plynovod | [5 empty] | 0
| 762 - Konstrukce tesařské | [5 empty] | 0
| 764 - Konstrukce klempířské | [5 empty] | 0
| 765 - Krytina skládaná | [5 empty] | 0
| 766 - Konstrukce truhlářské | [5 empty] | 0
| 767 - Konstrukce zámečnické | [5 empty] | 0
| 781 - Dokončovací práce - obklady | [5 empty] | 0
| 783 - Dokončovací práce - nátěry | [5 empty] | 0
| 784 - Dokončovací práce - malby | [5 empty] | 0
| 21-M - Elektromontáže | [5 empty] | 0
| OST - Ostatní | [5 empty] | 0
| VRN - Vedlejší rozpočtové náklady | [5 empty] | 0
| VRN1 - Průzkumné, geodetické a projektové práce | [5 empty] | 0
| VRN3 - Zařízení staveniště | [5 empty] | 0
| VRN9 - Ostatní náklady | [5 empty] | 0
SOUPIS PRACÍ
Stavba:
Staveb.úpravy učebních hal . areál SPŠ Jedovnice, Na Větřáku 463, Jedovnice
Objekt:
D111 - D1.1.1 Zateplení objektu - hala C
Místo: | [5 empty] | Datum: | 15. 5. 2017
Zadavatel: | [5 empty] | Projektant:
Uchazeč:
PČ | Typ | Kód | Popis | MJ | Množství | J.cena [CZK] | Cena celkem [CZK] | Cenová soustava |  | Poznámka | DPH | J. Nh [h] | Nh celkem [h] | J. hmotnost [t] | Hmotnost celkem [t] | J. suť [t] | Suť Celkem [t]
Náklady soupisu celkem | [6 empty] | 0 | [5 empty] | 0 |  | 114.5714 |  | 47.8157 |  | D | -1 | [10 empty] | 0
| D | HSV | Práce a dodávky HSV |  |  |  | 0 | [5 empty] | 0 |  | 71.3333 |  | 30.2603 | 1 | D | 0 |  |  |  | ROZPOCET | [6 empty] | 0
| D | 1 | Zemní práce |  |  |  | 0 | [5 empty] | 0 |  | 0 |  | 8.9199 | 1 | D | 1 |  |  |  | ROZPOCET | [6 empty] | 0
1 | K | 113106121 | Rozebrání dlažeb komunikací pro pěší z betonových nebo kamenných dlaždic | m2 | 34.98 |  | 0 | CS ÚRS 2017 01 |  |  | základní |  | 0 | 0 | 0 | 0.255 | 8.9199 | 4 | K | 2 |  |  |  | ROZPOCET | 0 | 0 | 0 | 0 | 0 | 1 | 0 | 4 | -667242280
| VV |  | "pohled JZ,okap.chodník" 58,3*0,6 |  | 34.98 | [13 empty] | VV | 2 | 2 | True | 1 | ROZPOCET
2 | K | 132212101 | Hloubení rýh š do 600 mm ručním nebo pneum nářadím v soudržných horninách tř. 3 | m3 | 17.751 |  | 0 | CS ÚRS 2017 01 |  |  | základní |  | 0 | 0 | 0 | 0 | 0 | 4 | K | 2 |  |  |  | ROZPOCET | 0 | 0 | 0 | 0 | 0 | 1 | 0 | 4 | 610292516
| VV |  | "pohled JZ,nový okap.chodník" 58,3*0,6*0,35 |  | 12.243 | [13 empty] | VV | 2 | 2 | True | 0 | ROZPOCET
| VV |  | "dtto,pohled SV pod stáv.kamenivem" 61,2*0,6*0,15 |  | 5.508 | [13 empty] | VV | 2 | 2 | True | 0 | ROZPOCET
| VV |  | Součet |  | 17.751 | [13 empty] | VV | 2 | 4 | True | 1 | ROZPOCET
3 | K | 132212109 | Příplatek za lepivost u hloubení rýh š do 600 mm ručním nebo pneum nářadím v hornině tř. 3 | m3 | 5.325 |  | 0 | CS ÚRS 2017 01 |  |  | základní |  | 0 | 0 | 0 | 0 | 0 | 4 | K | 2 |  |  |  | ROZPOCET | 0 | 0 | 0 | 0 | 0 | 1 | 0 | 4 | 786588218
| VV |  | 17,751*0,3 |  | 5.325 | [13 empty] | VV | 2 | 2 | True | 1 | ROZPOCET
4 | K | 132412102 | Hloubení rýh š do 600 mm ručním nebo pneum nářadím v nesoudržných horninách tř. 5 | m3 | 5.508 |  | 0 | CS ÚRS 2017 01 |  |  | základní |  | 0 | 0 | 0 | 0 | 0 | 4 | K | 2 |  |  |  | ROZPOCET | 0 | 0 | 0 | 0 | 0 | 1 | 0 | 4 | -844200264
| VV |  | "pohled SZ,okap.chodník z drc.kamene" 61,2*0,45*0,2 |  | 5.508 | [13 empty] | VV | 2 | 2 | True | 1 | ROZPOCET
5 | K | 133201101 | Hloubení šachet v hornině tř. 3 objemu do 100 m3 | m3 | 2.592 |  | 0 | CS ÚRS 2017 01 |  |  | základní |  | 0 | 0 | 0 | 0 | 0 | 4 | K | 2 |  |  |  | ROZPOCET | 0 | 0 | 0 | 0 | 0 | 1 | 0 | 4 | 100750748
| VV |  | "výměna lapačů splavenin" | [15 empty] | VV | 2 | 1 | True | 0 | ROZPOCET
| VV |  | "pohled JZ" 0,6*0,6*0,8*3 |  | 0.864 | [13 empty] | VV | 2 | 2 | True | 0 | ROZPOCET
| VV |  | "osazení odskoků na svislém dešť.potrubí pod terénem" | [15 empty] | VV | 2 | 1 | True | 0 | ROZPOCET
| VV |  | "pohled SZ" 0,6*0,6*0,8*3 |  | 0.864 | [13 empty] | VV | 2 | 2 | True | 0 | ROZPOCET
| VV |  | "osazení odskoku na plyn.potrubí pod terénem" | [15 empty] | VV | 2 | 1 | True | 0 | ROZPOCET
| VV |  | "pohled JZ" 0,6*0,6*0,8*3 |  | 0.864 | [13 empty] | VV | 2 | 2 | True | 0 | ROZPOCET
| VV |  | Součet |  | 2.592 | [13 empty] | VV | 2 | 4 | True | 1 | ROZPOCET
6 | K | 133201109 | Příplatek za lepivost u hloubení šachet v hornině tř. 3 | m3 | 0.778 |  | 0 | CS ÚRS 2017 01 |  |  | základní |  | 0 | 0 | 0 | 0 | 0 | 4 | K | 2 |  |  |  | ROZPOCET | 0 | 0 | 0 | 0 | 0 | 1 | 0 | 4 | 1372060166
| VV |  | 2,592*0,3 |  | 0.778 | [13 empty] | VV | 2 | 2 | True | 1 | ROZPOCET
7 | K | 162201211 | Vodorovné přemístění výkopku z horniny tř. 1 až 4 stavebním kolečkem do 10 m | m3 | 10.652 |  | 0 | CS ÚRS 2017 01 |  |  | základní |  | 0 | 0 | 0 | 0 | 0 | 4 | K | 2 |  |  |  | ROZPOCET | 0 | 0 | 0 | 0 | 0 | 1 | 0 | 4 | 1621067192
| VV |  | "do kontejneru" | [15 empty] | VV | 2 | 1 | True | 0 | ROZPOCET
| VV |  | "vytl.kubatura zeminy tepel.izolací" 0,15*0,3*(58,5+61,2) |  | 5.387 | [13 empty] | VV | 2 | 2 | True | 0 | ROZPOCET
| VV |  | "dtto,konstrukcí okap.chodníku" 0,45*0,2*58,5 |  | 5.265 | [13 empty] | VV | 2 | 2 | True | 0 | ROZPOCET
| VV |  | Součet |  | 10.652 | [13 empty] | VV | 2 | 4 | True | 1 | ROZPOCET
8 | K | 162201219 | Příplatek k vodorovnému přemístění výkopku z horniny tř. 1 až 4 stavebním kolečkem ZKD 10 m | m3 | 42.608 |  | 0 | CS ÚRS 2017 01 |  |  | základní |  | 0 | 0 | 0 | 0 | 0 | 4 | K | 2 |  |  |  | ROZPOCET | 0 | 0 | 0 | 0 | 0 | 1 | 0 | 4 | -1154561119
| VV |  | "do kontejneru" | [15 empty] | VV | 2 | 1 | True | 0 | ROZPOCET
| VV |  | "vykopaná zemina okap.chodníku" 10,652*4 |  | 42.608 | [13 empty] | VV | 2 | 2 | True | 1 | ROZPOCET
9 | K | 162201261 | Vodorovné přemístění výkopku z horniny tř. 5 až 7 stavebním kolečkem do 10 m | m3 | 5.508 |  | 0 | CS ÚRS 2017 01 |  |  | základní |  | 0 | 0 | 0 | 0 | 0 | 4 | K | 2 |  |  |  | ROZPOCET | 0 | 0 | 0 | 0 | 0 | 1 | 0 | 4 | 2111780910
| VV |  | "pohled S,okap.chodník z drc.kamene" 61,2*0,45*0,2 |  | 5.508 | [13 empty] | VV | 2 | 2 | True | 1 | ROZPOCET
10 | K | 162201269 | Příplatek k vodorovnému přemístění výkopku z horniny tř. 5 až 7 stavebním kolečkem ZKD 10 m | m3 | 16.524 |  | 0 | CS ÚRS 2017 01 |  |  | základní |  | 0 | 0 | 0 | 0 | 0 | 4 | K | 2 |  |  |  | ROZPOCET | 0 | 0 | 0 | 0 | 0 | 1 | 0 | 4 | -1041356676
| VV |  | "pohled S,okap.chodník z drc.kamene" 5,508*3 |  | 16.524 | [13 empty] | VV | 2 | 2 | True | 1 | ROZPOCET
11 | K | 162701105 | Vodorovné přemístění do 10000 m výkopku/sypaniny z horniny tř. 1 až 4 | m3 | 10.652 |  | 0 | CS ÚRS 2017 01 |  |  | základní |  | 0 | 0 | 0 | 0 | 0 | 4 | K | 2 |  |  |  | ROZPOCET | 0 | 0 | 0 | 0 | 0 | 1 | 0 | 4 | -1987967534
| VV |  | "vytl.kubatura zeminy tepel.izolací" 0,15*0,3*(58,5+61,2) |  | 5.387 | [13 empty] | VV | 2 | 2 | True | 0 | ROZPOCET
| VV |  | "dtto,konstrukcí okap.chodníku" 0,45*0,2*58,5 |  | 5.265 | [13 empty] | VV | 2 | 2 | True | 0 | ROZPOCET
| VV |  | Součet |  | 10.652 | [13 empty] | VV | 2 | 4 | True | 1 | ROZPOCET
12 | K | 162701155 | Vodorovné přemístění do 10000 m výkopku/sypaniny z horniny tř. 5 až 7 | m3 | 5.508 |  | 0 | CS ÚRS 2017 01 |  |  | základní |  | 0 | 0 | 0 | 0 | 0 | 4 | K | 2 |  |  |  | ROZPOCET | 0 | 0 | 0 | 0 | 0 | 1 | 0 | 4 | 650838802
| VV |  | "odstr.okap.chodník z drc.kamene" 5,508 |  | 5.508 | [13 empty] | VV | 2 | 2 | True | 1 | ROZPOCET
13 | K | 171201201 | Uložení sypaniny na skládky | m3 | 16.16 |  | 0 | CS ÚRS 2017 01 |  |  | základní |  | 0 | 0 | 0 | 0 | 0 | 4 | K | 2 |  |  |  | ROZPOCET | 0 | 0 | 0 | 0 | 0 | 1 | 0 | 4 | -393728315
| VV |  | 10,652+5,508 |  | 16.16 | [13 empty] | VV | 2 | 2 | True | 1 | ROZPOCET
14 | K | 171201211 | Poplatek za uložení odpadu ze sypaniny na skládce (skládkovné) | t | 28.372 |  | 0 | CS ÚRS 2017 01 |  |  | základní |  | 0 | 0 | 0 | 0 | 0 | 4 | K | 2 |  |  |  | ROZPOCET | 0 | 0 | 0 | 0 | 0 | 1 | 0 | 4 | -1298447970
| VV |  | "vykopaná zemina na skládku" 10,652*1,8+5,508*1,67 |  | 28.372 | [13 empty] | VV | 2 | 2 | True | 1 | ROZPOCET
15 | K | 174101102 | Zásyp v uzavřených prostorech sypaninou se zhutněním | m3 | 9.691 |  | 0 | CS ÚRS 2017 01 |  |  | základní |  | 0 | 0 | 0 | 0 | 0 | 4 | K | 2 |  |  |  | ROZPOCET | 0 | 0 | 0 | 0 | 0 | 1 | 0 | 4 | 1108707438
| VV |  | "po výměně lapačů splavenin" | [15 empty] | VV | 2 | 1 | True | 0 | ROZPOCET
| VV |  | "pohled JZ" 0,6*0,6*0,8*3 |  | 0.864 | [13 empty] | VV | 2 | 2 | True | 0 | ROZPOCET
| VV |  | "po osazení odskoků na svislé dešť.potrubí od terénem" | [15 empty] | VV | 2 | 1 | True | 0 | ROZPOCET
| VV |  | "pohled SZ" 0,6*0,6*0,8*3 |  | 0.864 | [13 empty] | VV | 2 | 2 | True | 0 | ROZPOCET
| VV |  | "osazení odskoku na plyn.potrubí pod terénem" | [15 empty] | VV | 2 | 1 | True | 0 | ROZPOCET
| VV |  | "pohled JZ" 0,6*0,6*0,8*3 |  | 0.864 | [13 empty] | VV | 2 | 2 | True | 0 | ROZPOCET
| VV |  | "výkop pro nové okap.chodníky" 17,751 |  | 17.751 | [13 empty] | VV | 2 | 2 | True | 0 | ROZPOCET
| VV |  | "odpočet odvezené zeminy" -10,652 |  | -10.652 | [13 empty] | VV | 2 | 2 | True | 0 | ROZPOCET
| VV |  | Součet |  | 9.691 | [13 empty] | VV | 2 | 4 | True | 1 | ROZPOCET
| D | 3 | Svislé a kompletní konstrukce |  |  |  | 0 | [5 empty] | 0 |  | 10.0625 |  | 0 | 1 | D | 1 |  |  |  | ROZPOCET | [6 empty] | 0
16 | K | 311272223 | Zdivo nosné tl 250 mm z pórobetonových přesných hladkých tvárnic Ytong hmotnosti 500 kg/m3 | m3 | 13.958 |  | 0 | CS ÚRS 2017 01 |  |  | základní |  | 0 | 0.70068 | 9.7801 | 0 | 0 | 4 | K | 2 |  |  |  | ROZPOCET | 0 | 0 | 0 | 0 | 0 | 1 | 0 | 4 | -620929448
| VV |  | "pohled JZ" | [15 empty] | VV | 2 | 1 | True | 0 | ROZPOCET
| VV |  | "obvod.zdi po stáv.oknech" (17,13+19,44)*0,25 |  | 9.143 | [13 empty] | VV | 2 | 2 | True | 0 | ROZPOCET
| VV |  | "pohled SV,dtto" 9,72*0,25 |  | 2.43 | [13 empty] | VV | 2 | 2 | True | 0 | ROZPOCET
| VV |  | "pohled JV,dtto" 9,54*0,25 |  | 2.385 | [13 empty] | VV | 2 | 2 | True | 0 | ROZPOCET
| VV |  | Součet |  | 13.958 | [13 empty] | VV | 2 | 4 | True | 1 | ROZPOCET
17 | K | 317141212 | Překlady ploché z pórobetonu Ytong š 125 mm pro světlost otvoru do 1000 mm | kus | 2 |  | 0 | CS ÚRS 2017 01 |  |  | základní |  | 0 | 0.01913 | 0.03826 | 0 | 0 | 4 | K | 2 |  |  |  | ROZPOCET | 0 | 0 | 0 | 0 | 0 | 1 | 0 | 4 | -798267773
| VV |  | "pohled JV,P7" 2 |  | 2 | [13 empty] | VV | 2 | 2 | True | 1 | ROZPOCET
18 | K | 317941123 | Osazování ocelových válcovaných nosníků na zdivu I, IE, U, UE nebo L do č 22 | t | 0.086 |  | 0 | CS ÚRS 2017 01 |  |  | základní |  | 0 | 0.01709 | 0.0014697 | 0 | 0 | 4 | K | 2 |  |  |  | ROZPOCET | 0 | 0 | 0 | 0 | 0 | 1 | 0 | 4 | -1175847163
| VV |  | "pohled JZ,P/9" | [15 empty] | VV | 2 | 1 | True | 0 | ROZPOCET
| VV |  | "2x I č.14-3000 mm" 3,0*0,0144*2 |  | 0.086 | [13 empty] | VV | 2 | 2 | True | 1 | ROZPOCET
19 | M | 130107160 | ocel profilová IPN, v jakosti 11 375, h=140 mm | t | 0.093 |  | 0 | CS ÚRS 2017 01 |  |  | základní |  | 0 | 1 | 0.093 | 0 | 0 | 8 | M | 2 |  |  |  | ROZPOCET | 0 | 0 | 0 | 0 | 0 | 1 | 0 | 4 | -1120960026
| VV |  | "pohled JZ,P/9" | [15 empty] | VV | 2 | 1 | True | 0 | ROZPOCET
| VV |  | "2x I č.14-3000 mm" 3,0*0,0144*2*1,08 |  | 0.093 | [13 empty] | VV | 2 | 2 | True | 1 | ROZPOCET
20 | K | 346244381 | Plentování jednostranné v do 200 mm válcovaných nosníků cihlami | m2 | 0.84 |  | 0 | CS ÚRS 2017 01 |  |  | základní |  | 0 | 0.17818 | 0.14967 | 0 | 0 | 4 | K | 2 |  |  |  | ROZPOCET | 0 | 0 | 0 | 0 | 0 | 1 | 0 | 4 | 648125915
| VV |  | "pohled JZ,P/9" | [15 empty] | VV | 2 | 1 | True | 0 | ROZPOCET
| VV |  | "2x I č.14-3000 mm" 3,0*0,14*2 |  | 0.84 | [13 empty] | VV | 2 | 2 | True | 1 | ROZPOCET
21 | K | 3-1 p.c. | Ulož opěra kabel nesoudr Monostrand | ks | 4 |  | 0 |  |  |  | základní |  | 0 | 0 | 0 | 0 | 0 | 4 | K | 2 |  |  |  | ROZPOCET | 0 | 0 | 0 | 0 | 0 | 1 | 0 | 4 | -1222497118
22 | K | 3-2 p.c. | Napnutí svazku drátů dl. do 20 m, pro sílu 1000 kN | ks | 2 |  | 0 |  |  |  | základní |  | 0 | 0 | 0 | 0 | 0 | 4 | K | 2 |  |  |  | ROZPOCET | 0 | 0 | 0 | 0 | 0 | 1 | 0 | 4 | 3717750
23 | K | 3-3 p.c. | Výztuž helikální 1 x D 6 mm, drážka, cihel. zdivo VAH 1 x D 6mm, P v tahu 900 MPa, drážce, cih.zdivo - hala C, průběžné vyztužení zdiva | m | 48 |  | 0 |  |  |  | základní |  | 0 | 0 | 0 | 0 | 0 | 4 | K | 2 |  |  |  | ROZPOCET | 0 | 0 | 0 | 0 | 0 | 1 | 0 | 4 | -857081635
24 | K | 3-4 p.c. | Výztuž helikální 1 x D 6 mm, drážka, cihel. zdivo VAH 1 x D 6mm, P v tahu 900 MPa, drážce, cih.zdivo - hala C, průběžné vyztužení zdiva | m | 208 |  | 0 |  |  |  | základní |  | 0 | 0 | 0 | 0 | 0 | 4 | K | 2 |  |  |  | ROZPOCET | 0 | 0 | 0 | 0 | 0 | 1 | 0 | 4 | -62216333
25 | K | 3-5 p.c. | Ulož kabel kce nes Monostrand -30m | m | 36 |  | 0 |  |  |  | základní |  | 0 | 0 | 0 | 0 | 0 | 4 | K | 2 |  |  |  | ROZPOCET | 0 | 0 | 0 | 0 | 0 | 1 | 0 | 4 | 11609110
| D | 6 | Úpravy povrchů, podlahy a osazování výplní |  |  |  | 0 | [5 empty] | 0 |  | 45.5926 |  | 0 | 1 | D | 1 |  |  |  | ROZPOCET | [6 empty] | 0
26 | K | 612142001 | Potažení vnitřních stěn sklovláknitým pletivem vtlačeným do tenkovrstvé hmoty | m2 | 61.413 |  | 0 | CS ÚRS 2017 01 |  |  | základní |  | 0 | 0.00489 | 0.30031 | 0 | 0 | 4 | K | 2 |  |  |  | ROZPOCET | 0 | 0 | 0 | 0 | 0 | 1 | 0 | 4 | -876039400
| VV |  | "pro vnitř.omítky zazděných otvorů" | [15 empty] | VV | 2 | 1 | True | 0 | ROZPOCET
| VV |  | "pohled JZ" | [15 empty] | VV | 2 | 1 | True | 0 | ROZPOCET
| VV |  | "obvod.zdi po stáv.oknech" (17,13+19,44)*1,1 |  | 40.227 | [13 empty] | VV | 2 | 2 | True | 0 | ROZPOCET
| VV |  | "pohled SV,dtto" 9,72*1,1 |  | 10.692 | [13 empty] | VV | 2 | 2 | True | 0 | ROZPOCET
| VV |  | "pohled JV,dtto" 9,54*1,1 |  | 10.494 | [13 empty] | VV | 2 | 2 | True | 0 | ROZPOCET
| VV |  | Součet |  | 61.413 | [13 empty] | VV | 2 | 4 | True | 1 | ROZPOCET
27 | K | 612323111 | Vápenocementová omítka hladkých vnitřních stěn tloušťky do 5 mm nanášená ručně | m2 | 61.413 |  | 0 | CS ÚRS 2017 01 |  |  | základní |  | 0 | 0.00656 | 0.40287 | 0 | 0 | 4 | K | 2 |  |  |  | ROZPOCET | 0 | 0 | 0 | 0 | 0 | 1 | 0 | 4 | 1437328325
| VV |  | "dle Potažení stěn petivem" 61,413 |  | 61.413 | [13 empty] | VV | 2 | 2 | True | 1 | ROZPOCET
28 | K | 612325301 | Vápenocementová hladká omítka ostění nebo nadpraží | m2 | 18.4 |  | 0 | CS ÚRS 2017 01 |  |  | základní |  | 0 | 0.03045 | 0.56028 | 0 | 0 | 4 | K | 2 |  |  |  | ROZPOCET | 0 | 0 | 0 | 0 | 0 | 1 | 0 | 4 | -1569028110
| VV |  | "po vybourání stáv výplní - exteriér" | [15 empty] | VV | 2 | 1 | True | 0 | ROZPOCET
| VV |  | "pro osazení nových" | [15 empty] | VV | 2 | 1 | True | 0 | ROZPOCET
| VV |  | "P1" (5,4+2*1,8)*8 |  | 72 | [13 empty] | VV | 2 | 2 | True | 0 | ROZPOCET
| VV |  | "P2" (5,4+2*3,6)*6 |  | 75.6 | [13 empty] | VV | 2 | 2 | True | 0 | ROZPOCET
| VV |  | "P3" (2,7+2*3,6)*2 |  | 19.8 | [13 empty] | VV | 2 | 2 | True | 0 | ROZPOCET
| VV |  | "G2" (3,1+2*3,05)*1 |  | 9.2 | [13 empty] | VV | 2 | 2 | True | 0 | ROZPOCET
| VV |  | "G4" (2,2+2*2,6)*1 |  | 7.4 | [13 empty] | VV | 2 | 2 | True | 0 | ROZPOCET
| VV |  | Mezisoučet |  | 184 | [13 empty] | VV | 2 | 3 | True | 0 | ROZPOCET
| VV |  | 184,0*0,1 |  | 18.4 | [13 empty] | VV | 2 | 2 | True | 1 | ROZPOCET
29 | K | 612325302 | Vápenocementová štuková omítka ostění nebo nadpraží | m2 | 33.12 |  | 0 | CS ÚRS 2017 01 |  |  | základní |  | 0 | 0.03358 | 1.1122 | 0 | 0 | 4 | K | 2 |  |  |  | ROZPOCET | 0 | 0 | 0 | 0 | 0 | 1 | 0 | 4 | 941915004
| VV |  | "po výměně výplní - interiér" | [15 empty] | VV | 2 | 1 | True | 0 | ROZPOCET
| VV |  | "P1" (5,4+2*1,8)*8 |  | 72 | [13 empty] | VV | 2 | 2 | True | 0 | ROZPOCET
| VV |  | "P2" (5,4+2*3,6)*6 |  | 75.6 | [13 empty] | VV | 2 | 2 | True | 0 | ROZPOCET
| VV |  | "P3" (2,7+2*3,6)*2 |  | 19.8 | [13 empty] | VV | 2 | 2 | True | 0 | ROZPOCET
| VV |  | "G2" (3,1+2*3,05)*1 |  | 9.2 | [13 empty] | VV | 2 | 2 | True | 0 | ROZPOCET
| VV |  | "G4" (2,2+2*2,6)*1 |  | 7.4 | [13 empty] | VV | 2 | 2 | True | 0 | ROZPOCET
| VV |  | Mezisoučet |  | 184 | [13 empty] | VV | 2 | 3 | True | 0 | ROZPOCET
| VV |  | 184*0,18 |  | 33.12 | [13 empty] | VV | 2 | 2 | True | 1 | ROZPOCET
30 | K | 612325421 | Oprava vnitřní vápenocementové štukové omítky stěn v rozsahu plochy do 10% | m2 | 130.623 |  | 0 | CS ÚRS 2017 01 |  |  | základní |  | 0 | 0.0057 | 0.74455 | 0 | 0 | 4 | K | 2 |  |  |  | ROZPOCET | 0 | 0 | 0 | 0 | 0 | 1 | 0 | 4 | 133650426
| VV |  | "plocha stěn interiéru" 2*(60,5+18,0)*8,9 |  | 1397.3 | [13 empty] | VV | 2 | 2 | True | 0 | ROZPOCET
| VV |  | "odpočet oken vč.zazděných a dveří" | [15 empty] | VV | 2 | 1 | True | 0 | ROZPOCET
| VV |  | "pohled JZ" | [15 empty] | VV | 2 | 1 | True | 0 | ROZPOCET
| VV |  | "obvod.zdi po stáv.oknech" -(17,13+19,44) |  | -36.57 | [13 empty] | VV | 2 | 2 | True | 0 | ROZPOCET
| VV |  | "pohled SV,dtto" -9,72 |  | -9.72 | [13 empty] | VV | 2 | 2 | True | 0 | ROZPOCET
| VV |  | "pohled JV,dtto" -9,54 |  | -9.54 | [13 empty] | VV | 2 | 2 | True | 0 | ROZPOCET
| VV |  | "odpočet ocel.nos.sloupů u stěn" -0,18*8,9*11*2 |  | -35.244 | [13 empty] | VV | 2 | 2 | True | 0 | ROZPOCET
| VV |  | Mezisoučet |  | 1306.226 | [13 empty] | VV | 2 | 3 | True | 0 | ROZPOCET
| VV |  | 1306,226*0,1 |  | 130.623 | [13 empty] | VV | 2 | 2 | True | 1 | ROZPOCET
31 | K | 619995001 | Začištění omítek kolem oken, dveří, podlah nebo obkladů | m | 322.541 |  | 0 | CS ÚRS 2017 01 |  |  | základní |  | 0 | 0.0015 | 0.48381 | 0 | 0 | 4 | K | 2 |  |  |  | ROZPOCET | 0 | 0 | 0 | 0 | 0 | 1 | 0 | 4 | -764899332
| VV |  | "po výměně výplní - interiér" | [15 empty] | VV | 2 | 1 | True | 0 | ROZPOCET
| VV |  | "dle Potažení stěn petivem" 57,541 |  | 57.541 | [13 empty] | VV | 2 | 2 | True | 0 | ROZPOCET
| VV |  | "P1" 2*(5,4+1,8)*8 |  | 115.2 | [13 empty] | VV | 2 | 2 | True | 0 | ROZPOCET
| VV |  | "P2" 2*(5,4+3,6)*6 |  | 108 | [13 empty] | VV | 2 | 2 | True | 0 | ROZPOCET
| VV |  | "P3" 2*(2,7+3,6)*2 |  | 25.2 | [13 empty] | VV | 2 | 2 | True | 0 | ROZPOCET
| VV |  | "G2" (3,1+2*3,05)*1 |  | 9.2 | [13 empty] | VV | 2 | 2 | True | 0 | ROZPOCET
| VV |  | "G4" (2,2+2*2,6)*1 |  | 7.4 | [13 empty] | VV | 2 | 2 | True | 0 | ROZPOCET
| VV |  | Součet |  | 322.541 | [13 empty] | VV | 2 | 4 | True | 1 | ROZPOCET
32 | K | 622211031 | Montáž zateplení vnějších stěn z polystyrénových desek tl do 160 mm | m2 | 1076.9 |  | 0 | CS ÚRS 2017 01 |  |  | základní |  | 0 | 0.0085 | 9.1537 | 0 | 0 | 4 | K | 2 |  |  |  | ROZPOCET | 0 | 0 | 0 | 0 | 0 | 1 | 0 | 4 | 455599599
| VV |  | "VKZS/1" | [15 empty] | VV | 2 | 1 | True | 0 | ROZPOCET
| VV |  | "EPS 100F tl.140 mm,dle TZ" 981,0 |  | 981 | [13 empty] | VV | 2 | 2 | True | 0 | ROZPOCET
| VV |  | "VKZS/2" | [15 empty] | VV | 2 | 1 | True | 0 | ROZPOCET
| VV |  | "Perimetr tl.140 mm,dle TZ" 95,9 |  | 95.9 | [13 empty] | VV | 2 | 2 | True | 0 | ROZPOCET
| VV |  | Součet |  | 1076.9 | [13 empty] | VV | 2 | 4 | True | 1 | ROZPOCET
33 | M | 283759810 | deska fasádní polystyrénová EPS 100 F 1000 x 500 x 140 mm | m2 | 1000.62 |  | 0 | CS ÚRS 2017 01 |  |  | základní |  | 0 | 0.00322 | 3.222 | 0 | 0 | 8 | M | 2 |  |  |  | ROZPOCET | 0 | 0 | 0 | 0 | 0 | 1 | 0 | 4 | 2039439612
| VV |  | "dle pol.Montáž zateplení stěn" 981,0*1,02 |  | 1000.62 | [13 empty] | VV | 2 | 2 | True | 1 | ROZPOCET
34 | M | 283763570 | deska fasádní polystyrénová izolační Perimeter N PER 30 (EPS P) 1250 x 600 x 140 mm | m2 | 97.818 |  | 0 | CS ÚRS 2017 01 |  |  | základní |  | 0 | 0.0049 | 0.47931 | 0 | 0 | 8 | M | 2 |  |  |  | ROZPOCET | 0 | 0 | 0 | 0 | 0 | 1 | 0 | 4 | -1682470121
| VV |  | "dle pol.Montáž zateplení stěn" 95,9*1,02 |  | 97.818 | [13 empty] | VV | 2 | 2 | True | 1 | ROZPOCET
35 | K | 622221031 | Montáž kontaktního zateplení vnějších stěn z minerální vlny s podélnou orientací vláken tl do 160 mm | m2 | 177.18 |  | 0 | CS ÚRS 2017 01 |  |  | základní |  | 0 | 0.00944 | 1.6726 | 0 | 0 | 4 | K | 2 |  |  |  | ROZPOCET | 0 | 0 | 0 | 0 | 0 | 1 | 0 | 4 | -1087512405
| VV |  | "VKZS/3,dle TZZ" 177,18 |  | 177.18 | [13 empty] | VV | 2 | 2 | True | 1 | ROZPOCET
36 | M | 631515310 | deska minerální izolační ISOVER TF PROFI tl. 140 mm | m2 | 180.724 |  | 0 | CS ÚRS 2017 01 |  |  | základní |  | 0 | 0.0165 | 2.9819 | 0 | 0 | 8 | M | 2 |  |  |  | ROZPOCET | 0 | 0 | 0 | 0 | 0 | 1 | 0 | 4 | 623137924
| VV |  | "dle pol.Montáž zateplení stěn" 177,18*1,02 |  | 180.724 | [13 empty] | VV | 2 | 2 | True | 1 | ROZPOCET
37 | K | 622252002 | Montáž ostatních lišt zateplení | m | 590.72 |  | 0 | CS ÚRS 2017 01 |  |  | základní |  | 0 | 0.00025 | 0.14768 | 0 | 0 | 4 | K | 2 |  |  |  | ROZPOCET | 0 | 0 | 0 | 0 | 0 | 1 | 0 | 4 | 429629335
| VV |  | "rohová lišta s tkaninou (rohy objektu)" 9,45*4 |  | 37.8 | [13 empty] | VV | 2 | 2 | True | 0 | ROZPOCET
| VV |  | "rohové lišty nových výplní-okna a dveře" | [15 empty] | VV | 2 | 1 | True | 0 | ROZPOCET
| VV |  | "P1" (5,4+2*1,8)*8 |  | 72 | [13 empty] | VV | 2 | 2 | True | 0 | ROZPOCET
| VV |  | "P2" (5,4+2*3,6)*6 |  | 75.6 | [13 empty] | VV | 2 | 2 | True | 0 | ROZPOCET
| VV |  | "P3" (2,7+2*3,6)*2 |  | 19.8 | [13 empty] | VV | 2 | 2 | True | 0 | ROZPOCET
| VV |  | "G2" (3,1+2*3,05)*1 |  | 9.2 | [13 empty] | VV | 2 | 2 | True | 0 | ROZPOCET
| VV |  | "G4" (2,2+2*2,6)*1 |  | 7.4 | [13 empty] | VV | 2 | 2 | True | 0 | ROZPOCET
| VV |  | "stáv okna a dveře" | [15 empty] | VV | 2 | 1 | True | 0 | ROZPOCET
| VV |  | "pohled V" (2,64+2*1,77)*1 |  | 6.18 | [13 empty] | VV | 2 | 2 | True | 0 | ROZPOCET
| VV |  | (2,64*2+0,9*2+1,74)+2,27*10 |  | 31.52 | [13 empty] | VV | 2 | 2 | True | 0 | ROZPOCET
| VV |  | "dveře" (2,2+2*2,5) |  | 7.2 | [13 empty] | VV | 2 | 2 | True | 0 | ROZPOCET
| VV |  | Mezisoučet |  | 266.7 | [13 empty] | VV | 2 | 3 | True | 0 | ROZPOCET
| VV |  | "začišťovací lišta výplní" 72,0+75,6+19,8+9,2+7,4+6,18+31,52+7,2 |  | 228.9 | [13 empty] | VV | 2 | 2 | True | 0 | ROZPOCET
| VV |  | "začišťovací parapetní lišty-dle K1" 95,12 |  | 95.12 | [13 empty] | VV | 2 | 2 | True | 0 | ROZPOCET
| VV |  | Součet |  | 590.72 | [13 empty] | VV | 2 | 4 | True | 1 | ROZPOCET
38 | M | 590514750 | profil okenní začišťovací s tkaninou -Thermospoj 6 mm/2,4 m | m | 240.345 |  | 0 | CS ÚRS 2017 01 |  |  | základní |  | 0 | 3e-05 | 0.0072103 | 0 | 0 | 8 | M | 2 |  |  |  | ROZPOCET | 0 | 0 | 0 | 0 | 0 | 1 | 0 | 4 | -1074882599
| VV |  | "začišťovací lišta výplní" 228,9*1,05 |  | 240.345 | [13 empty] | VV | 2 | 2 | True | 1 | ROZPOCET
39 | M | 590514820 | lišta rohová Al ,10/15 cm s tkaninou bal. 2,5 m | m | 188.622 |  | 0 | CS ÚRS 2017 01 |  |  | základní |  | 0 | 3e-05 | 0.0056587 | 0 | 0 | 8 | M | 2 |  |  |  | ROZPOCET | 0 | 0 | 0 | 0 | 0 | 1 | 0 | 4 | -2105443388
| VV |  | "rohová lišta s tkaninou (rohy objektu)" 37,8*1,05 |  | 39.69 | [13 empty] | VV | 2 | 2 | True | 0 | ROZPOCET
| VV |  | "rohové lišty výplní -okna" 228,9*1,05 |  | 240.345 | [13 empty] | VV | 2 | 2 | True | 0 | ROZPOCET
| VV |  | "odpočet okapniček (parapet.lišt)" -(75,6+11,46)*1,05 |  | -91.413 | [13 empty] | VV | 2 | 2 | True | 0 | ROZPOCET
| VV |  | Součet |  | 188.622 | [13 empty] | VV | 2 | 4 | True | 1 | ROZPOCET
40 | M | 590515100 | profil okenní s nepřiznanou okapnicí LTU plast 2,0 m | m | 99.876 |  | 0 | CS ÚRS 2017 01 |  |  | základní |  | 0 | 0.0003 | 0.029963 | 0 | 0 | 8 | M | 2 |  |  |  | ROZPOCET | 0 | 0 | 0 | 0 | 0 | 1 | 0 | 4 | -2090312763
| VV |  | "dle parapetních lišt" 95,12*1,05 |  | 99.876 | [13 empty] | VV | 2 | 2 | True | 1 | ROZPOCET
41 | M | 590515120 | profil parapetní - Thermospoj LPE plast 2 m | m | 99.876 |  | 0 | CS ÚRS 2017 01 |  |  | základní |  | 0 | 0.0002 | 0.019975 | 0 | 0 | 8 | M | 2 |  |  |  | ROZPOCET | 0 | 0 | 0 | 0 | 0 | 1 | 0 | 4 | 1274596821
| VV |  | "začišťovací parapetní lišty" 95,12*1,05 |  | 99.876 | [13 empty] | VV | 2 | 2 | True | 1 | ROZPOCET
42 | K | 622321121 | Vápenocementová omítka hladká jednovrstvá vnějších stěn nanášená ručně | m2 | 90.065 |  | 0 | CS ÚRS 2017 01 |  |  | základní |  | 0 | 0.0231 | 2.0805 | 0 | 0 | 4 | K | 2 |  |  |  | ROZPOCET | 0 | 0 | 0 | 0 | 0 | 1 | 0 | 4 | -1613013109
| VV |  | "pohled J a S, pod zateplení fasády" | [15 empty] | VV | 2 | 1 | True | 0 | ROZPOCET
| VV |  | "zazděné otvory po stáv.oknech" 57,41 |  | 57.41 | [13 empty] | VV | 2 | 2 | True | 0 | ROZPOCET
| VV |  | "pohled J, pod zateplení fasády" | [15 empty] | VV | 2 | 1 | True | 0 | ROZPOCET
| VV |  | "po otlučení obkladu soklu" 56,5*0,45 |  | 25.425 | [13 empty] | VV | 2 | 2 | True | 0 | ROZPOCET
| VV |  | "pohled V, okolo dveří" 1,2*2,2+3,4*1,35 |  | 7.23 | [13 empty] | VV | 2 | 2 | True | 0 | ROZPOCET
| VV |  | Součet |  | 90.065 | [13 empty] | VV | 2 | 4 | True | 1 | ROZPOCET
43 | K | 622325101 | Oprava vnější vápenné nebo vápenocementové hladké omítky složitosti 1 stěn v rozsahu do 10% | m2 | 574.459 |  | 0 | CS ÚRS 2017 01 |  |  | základní |  | 0 | 0.00382 | 2.1944 | 0 | 0 | 4 | K | 2 |  |  |  | ROZPOCET | 0 | 0 | 0 | 0 | 0 | 1 | 0 | 4 | -871698424
| VV |  | "oprava otlučených zpuchřelých a zavlhlých omítek" | [15 empty] | VV | 2 | 1 | True | 0 | ROZPOCET
| VV |  | "EPS 100F" 1260,261 |  | 1260.261 | [13 empty] | VV | 2 | 2 | True | 0 | ROZPOCET
| VV |  | "minerální vlna" 16,315 |  | 16.315 | [13 empty] | VV | 2 | 2 | True | 0 | ROZPOCET
| VV |  | Mezisoučet |  | 1276.576 | [13 empty] | VV | 2 | 3 | True | 0 | ROZPOCET
| VV |  | 1276,576*0,45 |  | 574.459 | [13 empty] | VV | 2 | 2 | True | 1 | ROZPOCET
44 | K | 622511121 | Tenkovrstvá akrylátová mozaiková hrubozrnná omítka včetně penetrace vnějších stěn | m2 | 105.49 |  | 0 | CS ÚRS 2017 01 |  |  | základní |  | 0 | 0.00968 | 1.0211 | 0 | 0 | 4 | K | 2 |  |  |  | ROZPOCET | 0 | 0 | 0 | 0 | 0 | 1 | 0 | 4 | 1146464167
| VV |  | "dle pol.Montáž zateplení" | [15 empty] | VV | 2 | 1 | True | 0 | ROZPOCET
| VV |  | "EPS Perimetr" 95,9*1,1 |  | 105.49 | [13 empty] | VV | 2 | 2 | True | 1 | ROZPOCET
45 | K | 622531021 | Tenkovrstvá silikonová zrnitá omítka tl. 2,0 mm včetně penetrace vnějších stěn | m2 | 1273.998 |  | 0 | CS ÚRS 2017 01 |  |  | základní |  | 0 | 0.00348 | 4.4335 | 0 | 0 | 4 | K | 2 |  |  |  | ROZPOCET | 0 | 0 | 0 | 0 | 0 | 1 | 0 | 4 | -1912460855
| VV |  | "dle pol.Montáž zateplení EPS 100F" | [15 empty] | VV | 2 | 1 | True | 0 | ROZPOCET
| VV |  | "plochy+ostění výplní" 981*1,1 |  | 1079.1 | [13 empty] | VV | 2 | 2 | True | 0 | ROZPOCET
| VV |  | "minerální vlna" 177,18*1,1 |  | 194.898 | [13 empty] | VV | 2 | 2 | True | 0 | ROZPOCET
| VV |  | Součet |  | 1273.998 | [13 empty] | VV | 2 | 4 | True | 1 | ROZPOCET
46 | K | 6-2p.c. | Penetrační nátěr stěn stabilizační | m2 | 1266.621 |  | 0 |  |  |  | základní |  | 0 | 0.00016 | 0.20266 | 0 | 0 | 4 | K | 2 |  |  |  | ROZPOCET | 0 | 0 | 0 | 0 | 0 | 1 | 0 | 4 | 792018846
| VV |  | "oprava otlučených zpuchřelých a zavlhlých omítek" | [15 empty] | VV | 2 | 1 | True | 0 | ROZPOCET
| VV |  | "dle pol.Montáž zateplení" | [15 empty] | VV | 2 | 1 | True | 0 | ROZPOCET
| VV |  | "EPS 100F" 981,0 |  | 981 | [13 empty] | VV | 2 | 2 | True | 0 | ROZPOCET
| VV |  | "EPS Perimetr" 95,9 |  | 95.9 | [13 empty] | VV | 2 | 2 | True | 0 | ROZPOCET
| VV |  | "minerální vlna" 177,18 |  | 177.18 | [13 empty] | VV | 2 | 2 | True | 0 | ROZPOCET
| VV |  | Mezisoučet |  | 1254.08 | [13 empty] | VV | 2 | 3 | True | 0 | ROZPOCET
| VV |  | 1254,08*1,01 |  | 1266.621 | [13 empty] | VV | 2 | 2 | True | 1 | ROZPOCET
47 | K | 629995101 | Očištění vnějších ploch tlakovou vodou | m2 | 940.56 |  | 0 | CS ÚRS 2017 01 |  |  | základní |  | 0 | 0 | 0 | 0 | 0 | 4 | K | 2 |  |  |  | ROZPOCET | 0 | 0 | 0 | 0 | 0 | 1 | 0 | 4 | -509221927
| VV |  | "75% zateplovaných ploch" 1254,08*0,75 |  | 940.56 | [13 empty] | VV | 2 | 2 | True | 1 | ROZPOCET
48 | K | 629991011 | Zakrytí výplní otvorů a svislých ploch fólií přilepenou lepící páskou | m2 | 249.989 |  | 0 | CS ÚRS 2017 01 |  |  | základní |  | 0 | 0.00012 | 0.029999 | 0 | 0 | 4 | K | 2 |  |  |  | ROZPOCET | 0 | 0 | 0 | 0 | 0 | 1 | 0 | 4 | 1794503974
| VV |  | "plocha výplní před povrchovou úpravou fasády" | [15 empty] | VV | 2 | 1 | True | 0 | ROZPOCET
| VV |  | "P1" 5,4*1,8*8 |  | 77.76 | [13 empty] | VV | 2 | 2 | True | 0 | ROZPOCET
| VV |  | "P2" 5,4*3,6*6 |  | 116.64 | [13 empty] | VV | 2 | 2 | True | 0 | ROZPOCET
| VV |  | "P3" 2,7*3,6*2 |  | 19.44 | [13 empty] | VV | 2 | 2 | True | 0 | ROZPOCET
| VV |  | "P7" 1,0*2,0*1 |  | 2 | [13 empty] | VV | 2 | 2 | True | 0 | ROZPOCET
| VV |  | "G2" 3,1*3,05*1 |  | 9.455 | [13 empty] | VV | 2 | 2 | True | 0 | ROZPOCET
| VV |  | "stáv.okna a dveře" | [15 empty] | VV | 2 | 1 | True | 0 | ROZPOCET
| VV |  | "pohled JV" 2,64*1,77*1 |  | 4.673 | [13 empty] | VV | 2 | 2 | True | 0 | ROZPOCET
| VV |  | (2,64*2+0,9*2+1,74)*2,27 |  | 20.021 | [13 empty] | VV | 2 | 2 | True | 0 | ROZPOCET
| VV |  | Součet |  | 249.989 | [13 empty] | VV | 2 | 4 | True | 1 | ROZPOCET
49 | K | 632450124 | Vyrovnávací cementový potěr tl do 50 mm ze suchých směsí provedený v pásu | m2 | 23.78 |  | 0 | CS ÚRS 2017 01 |  |  | základní |  | 0 | 0.105 | 2.4969 | 0 | 0 | 4 | K | 2 |  |  |  | ROZPOCET | 0 | 0 | 0 | 0 | 0 | 1 | 0 | 4 | 867086633
| VV |  | "opravy parapetů po vybouraných oknech" | [15 empty] | VV | 2 | 1 | True | 0 | ROZPOCET
| VV |  | "dle začišť.parapetní lišty" 95,12*0,25 |  | 23.78 | [13 empty] | VV | 2 | 2 | True | 1 | ROZPOCET
50 | K | 632451105 | Cementový samonivelační potěr ze suchých směsí tloušťky do 15 mm | m2 | 9.45 |  | 0 | CS ÚRS 2017 01 |  |  | základní |  | 0 | 0.0306 | 0.28917 | 0 | 0 | 4 | K | 2 |  |  |  | ROZPOCET | 0 | 0 | 0 | 0 | 0 | 1 | 0 | 4 | -654762799
| VV |  | "srovnání stáv.vstup.schodiště před novou dlažbou" | [15 empty] | VV | 2 | 1 | True | 0 | ROZPOCET
| VV |  | "pohled JV,rampa před vstup.dveřmi" 5,4*1,75 |  | 9.45 | [13 empty] | VV | 2 | 2 | True | 1 | ROZPOCET
51 | K | 637211121 | Okapový chodník z betonových dlaždic tl 40 mm kladených do písku se zalitím spár MC | m2 | 47.8 |  | 0 | CS ÚRS 2017 01 |  |  | základní |  | 0 | 0.24101 | 11.5203 | 0 | 0 | 4 | K | 2 |  |  |  | ROZPOCET | 0 | 0 | 0 | 0 | 0 | 1 | 0 | 4 | -1797977464
| VV |  | "pohled JZ,nový okap.chodník" 58,3*0,4 |  | 23.32 | [13 empty] | VV | 2 | 2 | True | 0 | ROZPOCET
| VV |  | "dtto,pohled SZ pod stáv.kamenivem" 61,2*0,4 |  | 24.48 | [13 empty] | VV | 2 | 2 | True | 0 | ROZPOCET
| VV |  | Součet |  | 47.8 | [13 empty] | VV | 2 | 4 | True | 1 | ROZPOCET
| D | 9 | Ostatní konstrukce a práce, bourání |  |  |  | 0 | [5 empty] | 0 |  | 15.6782 |  | 21.3404 | 1 | D | 1 |  |  |  | ROZPOCET | [6 empty] | 0
52 | K | 916331112 | Osazení zahradního obrubníku betonového do lože z betonu s boční opěrou | m | 121 |  | 0 | CS ÚRS 2017 01 |  |  | základní |  | 0 | 0.10095 | 12.2149 | 0 | 0 | 4 | K | 2 |  |  |  | ROZPOCET | 0 | 0 | 0 | 0 | 0 | 1 | 0 | 4 | 337618194
| VV |  | "pohled JZ,nový okap.chodník" 58,3+0,5 |  | 58.8 | [13 empty] | VV | 2 | 2 | True | 0 | ROZPOCET
| VV |  | "dtto,pohled SZ pod stáv.kamenivem" 61,2+2*0,5 |  | 62.2 | [13 empty] | VV | 2 | 2 | True | 0 | ROZPOCET
| VV |  | Součet |  | 121 | [13 empty] | VV | 2 | 4 | True | 1 | ROZPOCET
53 | M | 592173050 | obrubník betonový zahradní přírodní šedá ABO 5-20 50x5x25 cm | kus | 244.42 |  | 0 | CS ÚRS 2017 01 |  |  | základní |  | 0 | 0.014 | 3.4219 | 0 | 0 | 8 | M | 2 |  |  |  | ROZPOCET | 0 | 0 | 0 | 0 | 0 | 1 | 0 | 4 | 221214039
| VV |  | 121,0*2*1,01 |  | 244.42 | [13 empty] | VV | 2 | 2 | True | 1 | ROZPOCET
54 | K | 941221111 | Montáž lešení řadového rámového těžkého zatížení do 300 kg/m2 š do 1,2 m v do 10 m | m2 | 2103.2 |  | 0 | CS ÚRS 2017 01 |  |  | základní |  | 0 | 0 | 0 | 0 | 0 | 4 | K | 2 |  |  |  | ROZPOCET | 0 | 0 | 0 | 0 | 0 | 1 | 0 | 4 | 802078141
| VV |  | "pro práce na fasádě" | [15 empty] | VV | 2 | 1 | True | 0 | ROZPOCET
| VV |  | "podélné strany" 2*(61,2+2*1,5)*8,0 |  | 1027.2 | [13 empty] | VV | 2 | 2 | True | 0 | ROZPOCET
| VV |  | "štíty" 2*18,7*10,0 |  | 374 | [13 empty] | VV | 2 | 2 | True | 0 | ROZPOCET
| VV |  | Mezisoučet |  | 1401.2 | [13 empty] | VV | 2 | 3 | True | 0 | ROZPOCET
| VV |  | "práce v interiéru" | [15 empty] | VV | 2 | 1 | True | 0 | ROZPOCET
| VV |  | "plocha stěn interiéru" 2*(60,0+18,0)*4,5 |  | 702 | [13 empty] | VV | 2 | 2 | True | 0 | ROZPOCET
| VV |  | Součet |  | 2103.2 | [13 empty] | VV | 2 | 4 | True | 1 | ROZPOCET
55 | K | 941221211 | Příplatek k lešení řadovému rámovému těžkému š 1,2 m v do 25 m za první a ZKD den použití | m2 | 133816 |  | 0 | CS ÚRS 2017 01 |  |  | základní |  | 0 | 0 | 0 | 0 | 0 | 4 | K | 2 |  |  |  | ROZPOCET | 0 | 0 | 0 | 0 | 0 | 1 | 0 | 4 | -1168318635
| VV |  | "pro práce na fasádě" 1401,2*95 |  | 133114 | [13 empty] | VV | 2 | 2 | True | 0 | ROZPOCET
| VV |  | "práce v interiéru" 702,0 |  | 702 | [13 empty] | VV | 2 | 2 | True | 0 | ROZPOCET
| VV |  | Součet |  | 133816 | [13 empty] | VV | 2 | 4 | True | 1 | ROZPOCET
56 | K | 941221811 | Demontáž lešení řadového rámového těžkého zatížení do 300 kg/m2 š do 1,2 m v do 10 m | m2 | 2103.2 |  | 0 | CS ÚRS 2017 01 |  |  | základní |  | 0 | 0 | 0 | 0 | 0 | 4 | K | 2 |  |  |  | ROZPOCET | 0 | 0 | 0 | 0 | 0 | 1 | 0 | 4 | 859331129
| VV |  | "pro práce na fasádě a interiéru" 2103,2 |  | 2103.2 | [13 empty] | VV | 2 | 2 | True | 1 | ROZPOCET
57 | K | 944611111 | Montáž ochranné plachty z textilie z umělých vláken | m2 | 1401.2 |  | 0 | CS ÚRS 2017 01 |  |  | základní |  | 0 | 0 | 0 | 0 | 0 | 4 | K | 2 |  |  |  | ROZPOCET | 0 | 0 | 0 | 0 | 0 | 1 | 0 | 4 | -2052197388
| VV |  | "pro práce na fasádě" 1401,2 |  | 1401.2 | [13 empty] | VV | 2 | 2 | True | 1 | ROZPOCET
58 | K | 944611211 | Příplatek k ochranné plachtě za první a ZKD den použití | m2 | 133114 |  | 0 | CS ÚRS 2017 01 |  |  | základní |  | 0 | 0 | 0 | 0 | 0 | 4 | K | 2 |  |  |  | ROZPOCET | 0 | 0 | 0 | 0 | 0 | 1 | 0 | 4 | 958349198
| VV |  | "pro práce na fasádě" 1401,2*95 |  | 133114 | [13 empty] | VV | 2 | 2 | True | 1 | ROZPOCET
59 | K | 944611811 | Demontáž ochranné plachty z textilie z umělých vláken | m2 | 1401.2 |  | 0 | CS ÚRS 2017 01 |  |  | základní |  | 0 | 0 | 0 | 0 | 0 | 4 | K | 2 |  |  |  | ROZPOCET | 0 | 0 | 0 | 0 | 0 | 1 | 0 | 4 | -864511495
| VV |  | "pro práce na fasádě" 1401,2 |  | 1401.2 | [13 empty] | VV | 2 | 2 | True | 1 | ROZPOCET
60 | K | 949101111 | Lešení pomocné pro objekty pozemních staveb s lešeňovou podlahou v do 1,9 m zatížení do 150 kg/m2 | m2 | 18 |  | 0 | CS ÚRS 2017 01 |  |  | základní |  | 0 | 0.00013 | 0.00234 | 0 | 0 | 4 | K | 2 |  |  |  | ROZPOCET | 0 | 0 | 0 | 0 | 0 | 1 | 0 | 4 | 1674234622
| VV |  | "zřízení nových otvorů" | [15 empty] | VV | 2 | 1 | True | 0 | ROZPOCET
| VV |  | "pohled SV,G2" 4,5*1,0*2 |  | 9 | [13 empty] | VV | 2 | 2 | True | 0 | ROZPOCET
| VV |  | "pohled JV,G4" 4,5*1,0*2 |  | 9 | [13 empty] | VV | 2 | 2 | True | 0 | ROZPOCET
| VV |  | Součet |  | 18 | [13 empty] | VV | 2 | 4 | True | 1 | ROZPOCET
61 | K | 952902021 | Čištění budov zametení hladkých podlah | m2 | 3178 |  | 0 | CS ÚRS 2017 01 |  |  | základní |  | 0 | 0 | 0 | 0 | 0 | 4 | K | 2 |  |  |  | ROZPOCET | 0 | 0 | 0 | 0 | 0 | 1 | 0 | 4 | -408367785
| VV |  | "plocha interiéru" 60,5*18,0*2 |  | 2178 | [13 empty] | VV | 2 | 2 | True | 0 | ROZPOCET
| VV |  | "exteriér" 1000,0 |  | 1000 | [13 empty] | VV | 2 | 2 | True | 0 | ROZPOCET
| VV |  | Součet |  | 3178 | [13 empty] | VV | 2 | 4 | True | 1 | ROZPOCET
62 | K | 953941421 | Osazování železných ventilací pl přes 0,1 m2 | kus | 2 |  | 0 | CS ÚRS 2017 01 |  |  | základní |  | 0 | 0.01834 | 0.03668 | 0 | 0 | 4 | K | 2 |  |  |  | ROZPOCET | 0 | 0 | 0 | 0 | 0 | 1 | 0 | 4 | -518827667
| VV |  | "pohled JZ" | [15 empty] | VV | 2 | 1 | True | 0 | ROZPOCET
| VV |  | "vedle spoj.krčku" 2 |  | 2 | [13 empty] | VV | 2 | 2 | True | 1 | ROZPOCET
63 | M | 553414200 | průvětrník bez klapek se sítí 15x15 cm | kus | 1 |  | 0 | CS ÚRS 2017 01 |  |  | základní |  | 0 | 0.00059 | 0.00059 | 0 | 0 | 8 | M | 2 |  |  |  | ROZPOCET | 0 | 0 | 0 | 0 | 0 | 1 | 0 | 4 | -958849830
64 | M | 553414220 | průvětrník bez klapek se sítí 30x30 cm | kus | 1 |  | 0 | CS ÚRS 2017 01 |  |  | základní |  | 0 | 0.00164 | 0.00164 | 0 | 0 | 8 | M | 2 |  |  |  | ROZPOCET | 0 | 0 | 0 | 0 | 0 | 1 | 0 | 4 | 604915519
65 | K | 953991121 | Dodání a osazení hmoždinek profilu 10 až 12 mm do zdiva z cihel | kus | 16 |  | 0 | CS ÚRS 2017 01 |  |  | základní |  | 0 | 1e-05 | 0.00016 | 0 | 0 | 4 | K | 2 |  |  |  | ROZPOCET | 0 | 0 | 0 | 0 | 0 | 1 | 0 | 4 | -275291153
| VV |  | "pohled JZ,držáky VZT jednotky" 4*2 |  | 8 | [13 empty] | VV | 2 | 2 | True | 0 | ROZPOCET
| VV |  | "pohled SZ, plech.tabulky" 4*2 |  | 8 | [13 empty] | VV | 2 | 2 | True | 0 | ROZPOCET
| VV |  | Součet |  | 16 | [13 empty] | VV | 2 | 4 | True | 1 | ROZPOCET
66 | K | 962032432 | Bourání zdiva cihelných z dutých nebo plných cihel pálených i nepálených na MV nebo MVC přes 1 m3 | m3 | 1.505 |  | 0 | CS ÚRS 2017 01 |  |  | základní |  | 0 | 0 | 0 | 1.175 | 1.7684 | 4 | K | 2 |  |  |  | ROZPOCET | 0 | 0 | 0 | 0 | 0 | 1 | 0 | 4 | -539688566
| VV |  | "pohled JV,P7" 6,02*0,25 |  | 1.505 | [13 empty] | VV | 2 | 2 | True | 1 | ROZPOCET
67 | K | 963012510 | Bourání stropů z ŽB desek š do 300 mm tl do 140 mm | m3 | 0.6 |  | 0 | CS ÚRS 2017 01 |  |  | základní |  | 0 | 0 | 0 | 2.1 | 1.26 | 4 | K | 2 |  |  |  | ROZPOCET | 0 | 0 | 0 | 0 | 0 | 1 | 0 | 4 | -246591437
| VV |  | "pohled SZ nad vstup.dveřmi" 4,0*1,0*0,15 |  | 0.6 | [13 empty] | VV | 2 | 2 | True | 1 | ROZPOCET
68 | K | 968072357 | Vybourání kovových rámů oken dvojitých včetně křídel pl přes 4 m2 | m2 | 204.12 |  | 0 | CS ÚRS 2017 01 |  |  | základní |  | 0 | 0 | 0 | 0.05 | 10.206 | 4 | K | 2 |  |  |  | ROZPOCET | 0 | 0 | 0 | 0 | 0 | 1 | 0 | 4 | -1021107774
| VV |  | "okna" | [15 empty] | VV | 2 | 1 | True | 0 | ROZPOCET
| VV |  | "pohled SZ" 5,4*1,8*6 |  | 58.32 | [13 empty] | VV | 2 | 2 | True | 0 | ROZPOCET
| VV |  | "pohled JZ" 5,4*3,6*6 |  | 116.64 | [13 empty] | VV | 2 | 2 | True | 0 | ROZPOCET
| VV |  | "pohled JV" 2,7*3,6*2 |  | 19.44 | [13 empty] | VV | 2 | 2 | True | 0 | ROZPOCET
| VV |  | 5,4*1,8*1 |  | 9.72 | [13 empty] | VV | 2 | 2 | True | 0 | ROZPOCET
| VV |  | Součet |  | 204.12 | [13 empty] | VV | 2 | 4 | True | 1 | ROZPOCET
69 | K | 968082022 | Vybourání plastových zárubní dveří plochy do 4 m2 | m2 | 5.72 |  | 0 | CS ÚRS 2017 01 |  |  | základní |  | 0 | 0 | 0 | 0.062 | 0.35464 | 4 | K | 2 |  |  |  | ROZPOCET | 0 | 0 | 0 | 0 | 0 | 1 | 0 | 4 | -1307890266
| VV |  | "pohled JV" | [15 empty] | VV | 2 | 1 | True | 0 | ROZPOCET
| VV |  | "dveře" 2,2*2,6 |  | 5.72 | [13 empty] | VV | 2 | 2 | True | 1 | ROZPOCET
70 | K | 974029153 | Vysekání rýh ve zdivu kamenném hl do 100 mm š do 100 mm pro pol.3-5 p.c. | m | 36 |  | 0 | CS ÚRS 2016 01 |  |  | základní |  | 0 | 0 | 0 | 0.023 | 0.828 | 4 | K | 2 |  |  |  | ROZPOCET | 0 | 0 | 0 | 0 | 0 | 1 | 0 | 4 | -666036996
71 | K | 976072221 | Vybourání kovových komínových dvířek pl do 0,3 m2 ze zdiva cihelného | kus | 2 |  | 0 | CS ÚRS 2017 01 |  |  | základní |  | 0 | 0 | 0 | 0.009 | 0.018 | 4 | K | 2 |  |  |  | ROZPOCET | 0 | 0 | 0 | 0 | 0 | 1 | 0 | 4 | -144388736
| VV |  | "pohled JZ" | [15 empty] | VV | 2 | 1 | True | 0 | ROZPOCET
| VV |  | "vedle spoj.krčku" 2 |  | 2 | [13 empty] | VV | 2 | 2 | True | 1 | ROZPOCET
72 | K | 978013111 | Otlučení vnitřní vápenné nebo vápenocementové omítky stěn stěn v rozsahu do 5 % | m2 | 261.245 |  | 0 | CS ÚRS 2017 01 |  |  | základní |  | 0 | 0 | 0 | 0.002 | 0.52249 | 4 | K | 2 |  |  |  | ROZPOCET | 0 | 0 | 0 | 0 | 0 | 1 | 0 | 4 | -1003549254
73 | K | 978036191 | Otlučení cementových omítek vnějších ploch rozsahu do 100 % | m2 | 127.658 |  | 0 | CS ÚRS 2017 01 |  |  | základní |  | 0 | 0 | 0 | 0.05 | 6.3829 | 4 | K | 2 |  |  |  | ROZPOCET | 0 | 0 | 0 | 0 | 0 | 1 | 0 | 4 | 1155526131
| VV |  | "dle pol.Oprava vně.omítek" 1276,576*0,1 |  | 127.658 | [13 empty] | VV | 2 | 2 | True | 1 | ROZPOCET
| D | 99 | Přesun hmot |  |  |  | 0 | [5 empty] | 0 |  | 0 |  | 0 | 1 | D | 1 |  |  |  | ROZPOCET | [6 empty] | 0
74 | K | 998017002 | Přesun hmot s omezením mechanizace pro budovy v do 12 m | t | 80.363 |  | 0 | CS ÚRS 2016 01 |  |  | základní |  | 0 | 0 | 0 | 0 | 0 | 4 | K | 2 |  |  |  | ROZPOCET | 0 | 0 | 0 | 0 | 0 | 1 | 0 | 4 | 316092559
| D | 997 | Přesun sutě |  |  |  | 0 | [5 empty] | 0 |  | 0 |  | 0 | 1 | D | 1 |  |  |  | ROZPOCET | [6 empty] | 0
75 | K | 997013213 | Vnitrostaveništní doprava suti a vybouraných hmot pro budovy v do 12 m ručně | t | 47.816 |  | 0 | CS ÚRS 2017 01 |  |  | základní |  | 0 | 0 | 0 | 0 | 0 | 4 | K | 2 |  |  |  | ROZPOCET | 0 | 0 | 0 | 0 | 0 | 1 | 0 | 4 | 1706423598
76 | K | 997013219 | Příplatek k vnitrostaveništní dopravě suti a vybouraných hmot za zvětšenou dopravu suti ZKD 10 m | t | 47.816 |  | 0 | CS ÚRS 2017 01 |  |  | základní |  | 0 | 0 | 0 | 0 | 0 | 4 | K | 2 |  |  |  | ROZPOCET | 0 | 0 | 0 | 0 | 0 | 1 | 0 | 4 | -386658450
77 | K | 997013501 | Odvoz suti a vybouraných hmot na skládku nebo meziskládku do 1 km se složením | t | 47.816 |  | 0 | CS ÚRS 2017 01 |  |  | základní |  | 0 | 0 | 0 | 0 | 0 | 4 | K | 2 |  |  |  | ROZPOCET | 0 | 0 | 0 | 0 | 0 | 1 | 0 | 4 | -374776142
78 | K | 997013509 | Příplatek k odvozu suti a vybouraných hmot na skládku ZKD 1 km přes 1 km | t | 669.424 |  | 0 | CS ÚRS 2017 01 |  |  | základní |  | 0 | 0 | 0 | 0 | 0 | 4 | K | 2 |  |  |  | ROZPOCET | 0 | 0 | 0 | 0 | 0 | 1 | 0 | 4 | -262213692
| VV |  | 47,816*14 'Přepočtené koeficientem množství |  | 669.424 | [13 empty] | VV | 2 | 2 | False | 1 | ROZPOCET
79 | K | 997013831 | Poplatek za uložení stavebního směsného odpadu na skládce (skládkovné) | t | 47.816 |  | 0 | CS ÚRS 2017 01 |  |  | základní |  | 0 | 0 | 0 | 0 | 0 | 4 | K | 2 |  |  |  | ROZPOCET | 0 | 0 | 0 | 0 | 0 | 1 | 0 | 4 | -1096548480
| D | PSV | Práce a dodávky PSV |  |  |  | 0 | [5 empty] | 0 |  | 43.2382 |  | 17.5554 | 1 | D | 0 |  |  |  | ROZPOCET | [6 empty] | 0
| D | 713 | Izolace tepelné |  |  |  | 0 | [5 empty] | 0 |  | 8.2651 |  | 1.3913 | 1 | D | 1 |  |  |  | ROZPOCET | [6 empty] | 0
80 | K | 713110811 | Odstranění tepelné izolace stropů volně kladených z vláknitých materiálů tl do 100 mm | m2 | 993.8 |  | 0 | CS ÚRS 2017 01 |  |  | základní |  | 0 | 0 | 0 | 0.0014 | 1.3913 | 4 | K | 2 |  |  |  | ROZPOCET | 0 | 0 | 0 | 0 | 0 | 1 | 0 | 4 | 300034541
| VV |  | "střecha" 9,8*2*60,5 |  | 1185.8 | [13 empty] | VV | 2 | 2 | True | 0 | ROZPOCET
| VV |  | "odpočet nadsvětlíků" -12,0*4,0*4 |  | -192 | [13 empty] | VV | 2 | 2 | True | 0 | ROZPOCET
| VV |  | Součet |  | 993.8 | [13 empty] | VV | 2 | 4 | True | 1 | ROZPOCET
81 | K | 713111111 | Montáž izolace tepelné vrchem stropů volně kladenými rohožemi, pásy, dílci, deskami | m2 | 2083.6 |  | 0 | CS ÚRS 2017 01 |  |  | základní |  | 0 | 0 | 0 | 0 | 0 | 4 | K | 2 |  |  |  | ROZPOCET | 0 | 0 | 0 | 0 | 0 | 1 | 0 | 4 | -1081585127
| VV |  | "střecha mezi krokve, 2 vrstvy" 9,8*2*60,5*2 |  | 2371.6 | [13 empty] | VV | 2 | 2 | True | 0 | ROZPOCET
| VV |  | "odpočet nadsvětlíků" -12,0*4,0*3*2 |  | -288 | [13 empty] | VV | 2 | 2 | True | 0 | ROZPOCET
| VV |  | Součet |  | 2083.6 | [13 empty] | VV | 2 | 4 | True | 1 | ROZPOCET
82 | M | 631508490 | pás tepelně izolační ISOVER DOMO 10 100 mm 7500x1200 mm | m2 | 1062.636 |  | 0 | CS ÚRS 2017 01 |  |  | základní |  | 0 | 0.0028 | 2.9754 | 0 | 0 | 8 | M | 2 |  |  |  | ROZPOCET | 0 | 0 | 0 | 0 | 0 | 1 | 0 | 4 | -632570239
| VV |  | "střecha mezi krokve" 9,8*2*60,5*1,02 |  | 1209.516 | [13 empty] | VV | 2 | 2 | True | 0 | ROZPOCET
| VV |  | "odpočet nadsvětlíků" -12,0*4,0*3*1,02 |  | -146.88 | [13 empty] | VV | 2 | 2 | True | 0 | ROZPOCET
| VV |  | Součet |  | 1062.636 | [13 empty] | VV | 2 | 4 | True | 1 | ROZPOCET
83 | M | 631508520 | pás tepelně izolační ISOVER DOMO 16 160 mm 5000x1200 mm | m2 | 1062.636 |  | 0 | CS ÚRS 2017 01 |  |  | základní |  | 0 | 0.00448 | 4.7606 | 0 | 0 | 8 | M | 2 |  |  |  | ROZPOCET | 0 | 0 | 0 | 0 | 0 | 1 | 0 | 4 | -615836169
| VV |  | "střecha mezi krokve" 9,8*2*60,5*1,02 |  | 1209.516 | [13 empty] | VV | 2 | 2 | True | 0 | ROZPOCET
| VV |  | "odpočet nadsvětlíků" -12,0*4,0*3*1,02 |  | -146.88 | [13 empty] | VV | 2 | 2 | True | 0 | ROZPOCET
| VV |  | Součet |  | 1062.636 | [13 empty] | VV | 2 | 4 | True | 1 | ROZPOCET
84 | K | 713131141 | Montáž izolace tepelné stěn a základů lepením celoplošně rohoží, pásů, dílců, desek | m2 | 48.108 |  | 0 | CS ÚRS 2017 01 |  |  | základní |  | 0 | 0.006 | 0.28865 | 0 | 0 | 4 | K | 2 |  |  |  | ROZPOCET | 0 | 0 | 0 | 0 | 0 | 1 | 0 | 4 | 1195175376
| VV |  | "EPS Perimetr pod terénem" | [15 empty] | VV | 2 | 1 | True | 0 | ROZPOCET
| VV |  | "podélné strany" 2*(61,2+2*0,14)*0,3 |  | 36.888 | [13 empty] | VV | 2 | 2 | True | 0 | ROZPOCET
| VV |  | "štíty" 2*18,7*0,3 |  | 11.22 | [13 empty] | VV | 2 | 2 | True | 0 | ROZPOCET
| VV |  | Součet |  | 48.108 | [13 empty] | VV | 2 | 4 | True | 1 | ROZPOCET
85 | M | 283763570 | deska fasádní polystyrénová izolační Perimeter N PER 30 (EPS P) 1250 x 600 x 140 mm | m2 | 49.07 |  | 0 | CS ÚRS 2017 01 |  |  | základní |  | 0 | 0.0049 | 0.24044 | 0 | 0 | 8 | M | 2 |  |  |  | ROZPOCET | 0 | 0 | 0 | 0 | 0 | 1 | 0 | 4 | 1653092657
| VV |  | "EPS Perimetr pod terénem" | [15 empty] | VV | 2 | 1 | True | 0 | ROZPOCET
| VV |  | "podélné strany" 2*(61,2+2*0,14)*0,3*1,02 |  | 37.626 | [13 empty] | VV | 2 | 2 | True | 0 | ROZPOCET
| VV |  | "štíty" 2*18,7*0,3*1,02 |  | 11.444 | [13 empty] | VV | 2 | 2 | True | 0 | ROZPOCET
| VV |  | Součet |  | 49.07 | [13 empty] | VV | 2 | 4 | True | 1 | ROZPOCET
86 | K | 998713102 | Přesun hmot tonážní pro izolace tepelné v objektech v do 12 m | t | 6.922 |  | 0 | CS ÚRS 2017 01 |  |  | základní |  | 0 | 0 | 0 | 0 | 0 | 16 | K | 2 |  |  |  | ROZPOCET | 0 | 0 | 0 | 0 | 0 | 1 | 0 | 16 | 940666700
87 | K | 998713181 | Příplatek k přesunu hmot tonážní 713 prováděný bez použití mechanizace | t | 6.922 |  | 0 | CS ÚRS 2017 01 |  |  | základní |  | 0 | 0 | 0 | 0 | 0 | 16 | K | 2 |  |  |  | ROZPOCET | 0 | 0 | 0 | 0 | 0 | 1 | 0 | 16 | 77072814
| D | 712 | Povlakové krytiny |  |  |  | 0 | [5 empty] | 0 |  | 2.7091 |  | 0 | 2 | D | 1 |  |  |  | ROZPOCET | [6 empty] | 0
88 | K | 712411101 | Provedení povlakové krytiny střech do 30° za studena nátěrem penetračním | m2 | 1041.8 |  | 0 | CS ÚRS 2016 01 |  |  | základní |  | 0 | 0 | 0 | 0 | 0 | 16 | K | 2 |  |  |  | ROZPOCET | 0 | 0 | 0 | 0 | 0 | 1 | 0 | 16 | 208955999
| VV |  | "střecha" 9,8*2*60,5 |  | 1185.8 | [13 empty] | VV | 2 | 2 | True | 0 | ROZPOCET
| VV |  | "odpočet nadsvětlíků" -12,0*4,0*3 |  | -144 | [13 empty] | VV | 2 | 2 | True | 0 | ROZPOCET
| VV |  | Součet |  | 1041.8 | [13 empty] | VV | 2 | 4 | True | 1 | ROZPOCET
89 | M | 111631500 | lak asfaltový ALP/9 (t) bal 9 kg | t | 0.313 |  | 0 | CS ÚRS 2017 01 |  |  | základní |  | 0 | 1 | 0.313 | 0 | 0 | 32 | M | 2 |  |  |  | ROZPOCET | 0 | 0 | 0 | 0 | 0 | 1 | 0 | 16 | 1208782578
| VV |  | 1041,8*0,0003 'Přepočtené koeficientem množství |  | 0.313 | [13 empty] | VV | 2 | 2 | False | 1 | ROZPOCET
90 | K | 712431111 | Provedení povlakové krytiny střech do 30° podkladní vrstvy pásy na sucho samolepící | m2 | 1041.8 |  | 0 | CS ÚRS 2016 01 |  |  | základní |  | 0 | 0 | 0 | 0 | 0 | 16 | K | 2 |  |  |  | ROZPOCET | 0 | 0 | 0 | 0 | 0 | 1 | 0 | 16 | 1293286989
91 | M | 628411700 | pás asfaltový samolepící ELASTOLEP PR 3 | m2 | 1198.07 |  | 0 | CS ÚRS 2017 01 |  |  | základní |  | 0 | 0.002 | 2.3961 | 0 | 0 | 32 | M | 2 |  |  |  | ROZPOCET | 0 | 0 | 0 | 0 | 0 | 1 | 0 | 16 | -1011524948
| VV |  | 1041,8*1,15 'Přepočtené koeficientem množství |  | 1198.07 | [13 empty] | VV | 2 | 2 | False | 1 | ROZPOCET
92 | K | 998712102 | Přesun hmot tonážní tonážní pro krytiny povlakové v objektech v do 12 m | t | 2.709 |  | 0 | CS ÚRS 2016 01 |  |  | základní |  | 0 | 0 | 0 | 0 | 0 | 16 | K | 2 |  |  |  | ROZPOCET | 0 | 0 | 0 | 0 | 0 | 1 | 0 | 16 | 1097874008
93 | K | 998712181 | Příplatek k přesunu hmot tonážní 712 prováděný bez použití mechanizace | t | 2.709 |  | 0 | CS ÚRS 2016 01 |  |  | základní |  | 0 | 0 | 0 | 0 | 0 | 16 | K | 2 |  |  |  | ROZPOCET | 0 | 0 | 0 | 0 | 0 | 1 | 0 | 16 | 173563321
| D | 721 | Zdravotechnika - vnitřní kanalizace |  |  |  | 0 | [5 empty] | 0 |  | 0.02943 |  | 0.3678 | 2 | D | 1 |  |  |  | ROZPOCET | [6 empty] | 0
94 | K | 721140806 | Demontáž potrubí litinové do DN 200 | m | 12 |  | 0 | CS ÚRS 2017 01 |  |  | základní |  | 0 | 0 | 0 | 0.03065 | 0.3678 | 16 | K | 2 |  |  |  | ROZPOCET | 0 | 0 | 0 | 0 | 0 | 1 | 0 | 16 | -163393621
| VV |  | "pod terén pro montáž odskoků pro zatepl.fasády" | [15 empty] | VV | 2 | 1 | True | 0 | ROZPOCET
| VV |  | "pohled S,J" 2,0*3*2 |  | 12 | [13 empty] | VV | 2 | 2 | True | 1 | ROZPOCET
95 | K | 721173316 | Potrubí kanalizační plastové dešťové systém KG DN 125 | m | 9 |  | 0 | CS ÚRS 2017 01 |  |  | základní |  | 0 | 0.00227 | 0.02043 | 0 | 0 | 16 | K | 2 |  |  |  | ROZPOCET | 0 | 0 | 0 | 0 | 0 | 1 | 0 | 16 | -831232819
| VV |  | "nad terén po montáži odskoků pro zatepl.fasády" | [15 empty] | VV | 2 | 1 | True | 0 | ROZPOCET
| VV |  | "pohled S,J" 1,5*3*2 |  | 9 | [13 empty] | VV | 2 | 2 | True | 1 | ROZPOCET
96 | K | 721242116 | Lapač střešních splavenin z PP se zápachovou klapkou a lapacím košem DN 125 | kus | 6 |  | 0 | CS ÚRS 2017 01 |  |  | základní |  | 0 | 0.0015 | 0.009 | 0 | 0 | 16 | K | 2 |  |  |  | ROZPOCET | 0 | 0 | 0 | 0 | 0 | 1 | 0 | 16 | 1938296421
| VV |  | "nové lapače na nové odskoky KG 100 pro zatepl.fasády" | [15 empty] | VV | 2 | 1 | True | 0 | ROZPOCET
| VV |  | "pohled S,J" 3*2 |  | 6 | [13 empty] | VV | 2 | 2 | True | 1 | ROZPOCET
97 | K | 721290822 | Přemístění vnitrostaveništní demontovaných hmot vnitřní kanalizace v objektech výšky do 12 m | t | 0.179 |  | 0 | CS ÚRS 2017 01 |  |  | základní |  | 0 | 0 | 0 | 0 | 0 | 16 | K | 2 |  |  |  | ROZPOCET | 0 | 0 | 0 | 0 | 0 | 1 | 0 | 16 | 156809960
98 | K | 998721102 | Přesun hmot tonážní pro vnitřní kanalizace v objektech v do 12 m | t | 0.029 |  | 0 | CS ÚRS 2017 01 |  |  | základní |  | 0 | 0 | 0 | 0 | 0 | 16 | K | 2 |  |  |  | ROZPOCET | 0 | 0 | 0 | 0 | 0 | 1 | 0 | 16 | 550294867
| D | 723 | Zdravotechnika - vnitřní plynovod |  |  |  | 0 | [5 empty] | 0 |  | 0.49704 |  | 0.52827 | 2 | D | 1 |  |  |  | ROZPOCET | [6 empty] | 0
99 | K | 723150314 | Potrubí ocelové hladké černé bezešvé spojované svařováním tvářené za tepla D 89x3,6 mm | m | 53.85 |  | 0 | CS ÚRS 2017 01 |  |  | základní |  | 0 | 0.00888 | 0.47819 | 0 | 0 | 16 | K | 2 |  |  |  | ROZPOCET | 0 | 0 | 0 | 0 | 0 | 1 | 0 | 16 | 420341771
| VV |  | "přeložka stáv.potrubí vedeného po fasádě" | [15 empty] | VV | 2 | 1 | True | 0 | ROZPOCET
| VV |  | "pohled SV" 0,85+2,95+0,55 |  | 4.35 | [13 empty] | VV | 2 | 2 | True | 0 | ROZPOCET
| VV |  | "pohled JZ" 1,9+18,45+1,5 |  | 21.85 | [13 empty] | VV | 2 | 2 | True | 0 | ROZPOCET
| VV |  | "pohled JV" 18,6+2,95+6,1 |  | 27.65 | [13 empty] | VV | 2 | 2 | True | 0 | ROZPOCET
| VV |  | Součet |  | 53.85 | [13 empty] | VV | 2 | 4 | True | 1 | ROZPOCET
100 | K | 723150804 | Demontáž potrubí ocelové hladké svařované do D 108 | m | 53.85 |  | 0 | CS ÚRS 2017 01 |  |  | základní |  | 0 | 0.00035 | 0.018847 | 0.00981 | 0.52827 | 16 | K | 2 |  |  |  | ROZPOCET | 0 | 0 | 0 | 0 | 0 | 1 | 0 | 16 | -1377145317
101 | K | 723190901 | Uzavření,otevření plynovodního potrubí při opravě | kus | 4 |  | 0 | CS ÚRS 2017 01 |  |  | základní |  | 0 | 0 | 0 | 0 | 0 | 16 | K | 2 |  |  |  | ROZPOCET | 0 | 0 | 0 | 0 | 0 | 1 | 0 | 16 | -671863574
102 | K | 723190907 | Odvzdušnění nebo napuštění plynovodního potrubí | m | 90 |  | 0 | CS ÚRS 2017 01 |  |  | základní |  | 0 | 0 | 0 | 0 | 0 | 16 | K | 2 |  |  |  | ROZPOCET | 0 | 0 | 0 | 0 | 0 | 1 | 0 | 16 | -2123983980
103 | K | 723190909 | Zkouška těsnosti potrubí plynovodního | kus | 2 |  | 0 | CS ÚRS 2017 01 |  |  | základní |  | 0 | 0 | 0 | 0 | 0 | 16 | K | 2 |  |  |  | ROZPOCET | 0 | 0 | 0 | 0 | 0 | 1 | 0 | 16 | -1458576312
104 | K | 998723102 | Přesun hmot tonážní pro vnitřní plynovod v objektech v do 12 m | t | 0.497 |  | 0 | CS ÚRS 2017 01 |  |  | základní |  | 0 | 0 | 0 | 0 | 0 | 16 | K | 2 |  |  |  | ROZPOCET | 0 | 0 | 0 | 0 | 0 | 1 | 0 | 16 | -1260509684
105 | K | 998723181 | Příplatek k přesunu hmot tonážní 723 prováděný bez použití mechanizace | t | 0.497 |  | 0 | CS ÚRS 2017 01 |  |  | základní |  | 0 | 0 | 0 | 0 | 0 | 16 | K | 2 |  |  |  | ROZPOCET | 0 | 0 | 0 | 0 | 0 | 1 | 0 | 16 | 2035863190
| D | 762 | Konstrukce tesařské |  |  |  | 0 | [5 empty] | 0 |  | 14.6386 |  | 0.11232 | 2 | D | 1 |  |  |  | ROZPOCET | [6 empty] | 0
106 | K | 762083122 | Impregnace řeziva proti dřevokaznému hmyzu, houbám a plísním máčením třída ohrožení 3 a 4 | m3 | 1.897 |  | 0 | CS ÚRS 2017 01 |  |  | základní |  | 0 | 0.00189 | 0.0035853 | 0 | 0 | 16 | K | 2 |  |  |  | ROZPOCET | 0 | 0 | 0 | 0 | 0 | 1 | 0 | 16 | -909863717
| VV |  | "hranoly na krokve" 0,1*0,08*9,8*2*11*1,1 |  | 1.897 | [13 empty] | VV | 2 | 2 | True | 1 | ROZPOCET
107 | K | 762111811 | Demontáž stěn a příček z hraněného řeziva | m2 | 3.12 |  | 0 | CS ÚRS 2017 01 |  |  | základní |  | 0 | 0 | 0 | 0.022 | 0.06864 | 16 | K | 2 |  |  |  | ROZPOCET | 0 | 0 | 0 | 0 | 0 | 1 | 0 | 16 | 754670271
| VV |  | "zádveří vstup.dveří" 0,6*2,6*2 |  | 3.12 | [13 empty] | VV | 2 | 2 | True | 1 | ROZPOCET
108 | K | 762132811 | Demontáž bednění svislých stěn z prken hoblovaných jednostranně | m2 | 3.12 |  | 0 | CS ÚRS 2017 01 |  |  | základní |  | 0 | 0 | 0 | 0.014 | 0.04368 | 16 | K | 2 |  |  |  | ROZPOCET | 0 | 0 | 0 | 0 | 0 | 1 | 0 | 16 | -15599431
| VV |  | "zádveří vstup.dveří" 0,6*2,6*2 |  | 3.12 | [13 empty] | VV | 2 | 2 | True | 1 | ROZPOCET
109 | K | 762341024 | Bednění střech rovných z desek OSB tl 18 mm na pero a drážku šroubovaných na krokve | m2 | 1041.8 |  | 0 | CS ÚRS 2016 01 |  |  | základní |  | 0 | 0.01152 | 12.0015 | 0 | 0 | 16 | K | 2 |  |  |  | ROZPOCET | 0 | 0 | 0 | 0 | 0 | 1 | 0 | 16 | 1413120849
| VV |  | "střecha" 9,8*2*60,5 |  | 1185.8 | [13 empty] | VV | 2 | 2 | True | 0 | ROZPOCET
| VV |  | "odpočet nadsvětlíků" -12,0*4,0*3 |  | -144 | [13 empty] | VV | 2 | 2 | True | 0 | ROZPOCET
| VV |  | Součet |  | 1041.8 | [13 empty] | VV | 2 | 4 | True | 1 | ROZPOCET
110 | K | 762342441 | Montáž lišt trojúhelníkových nebo kontralatí na střechách sklonu do 60° | m | 1299.367 |  | 0 | CS ÚRS 2017 01 |  |  | základní |  | 0 | 0 | 0 | 0 | 0 | 16 | K | 2 |  |  |  | ROZPOCET | 0 | 0 | 0 | 0 | 0 | 1 | 0 | 16 | -780476030
| VV |  | "střešní latě s roztečí 1.200 mm" 1041,8/1,2 |  | 868.167 | [13 empty] | VV | 2 | 2 | True | 0 | ROZPOCET
| VV |  | "kontralatě" 9,8*2*11 |  | 215.6 | [13 empty] | VV | 2 | 2 | True | 0 | ROZPOCET
| VV |  | "hranoly na krokve" 9,8*2*11 |  | 215.6 | [13 empty] | VV | 2 | 2 | True | 0 | ROZPOCET
| VV |  | Součet |  | 1299.367 | [13 empty] | VV | 2 | 4 | True | 1 | ROZPOCET
111 | M | 605141140 | řezivo jehličnaté,střešní latě impregnované dl 3 - 5 m | m3 | 2.713 |  | 0 | CS ÚRS 2017 01 |  |  | základní |  | 0 | 0.55 | 1.4922 | 0 | 0 | 32 | M | 2 |  |  |  | ROZPOCET | 0 | 0 | 0 | 0 | 0 | 1 | 0 | 16 | -494202957
| VV |  | "střešní latě s roztečí 1.200 mm" 1041,8/1,2*0,03*0,05*1,1 |  | 1.432 | [13 empty] | VV | 2 | 2 | True | 0 | ROZPOCET
| VV |  | "kontralatě" 9,8*2*0,06*0,09*11*1,1 |  | 1.281 | [13 empty] | VV | 2 | 2 | True | 0 | ROZPOCET
| VV |  | Součet |  | 2.713 | [13 empty] | VV | 2 | 4 | True | 1 | ROZPOCET
112 | M | 605120030 | řezivo jehličnaté hranol jakost II do 120 cm2 | m3 | 1.897 |  | 0 | CS ÚRS 2017 01 |  |  | základní |  | 0 | 0.55 | 1.0433 | 0 | 0 | 32 | M | 2 |  |  |  | ROZPOCET | 0 | 0 | 0 | 0 | 0 | 1 | 0 | 16 | 69632434
| VV |  | "hranoly na krokve" 9,8*2*0,1*0,08*11*1,1 |  | 1.897 | [13 empty] | VV | 2 | 2 | True | 1 | ROZPOCET
113 | K | 762395000 | Spojovací prostředky pro montáž krovu, bednění, laťování, světlíky, klíny | m3 | 4.191 |  | 0 | CS ÚRS 2017 01 |  |  | základní |  | 0 | 0.02337 | 0.097944 | 0 | 0 | 16 | K | 2 |  |  |  | ROZPOCET | 0 | 0 | 0 | 0 | 0 | 1 | 0 | 16 | -902535287
| VV |  | "střešní latě s roztečí 1.200 mm" 1041,8/1,2*0,03*0,05 |  | 1.302 | [13 empty] | VV | 2 | 2 | True | 0 | ROZPOCET
| VV |  | "kontralatě" 9,8*2*0,06*0,09*11 |  | 1.164 | [13 empty] | VV | 2 | 2 | True | 0 | ROZPOCET
| VV |  | "hranoly na krokve" 9,8*2*0,1*0,08*11 |  | 1.725 | [13 empty] | VV | 2 | 2 | True | 0 | ROZPOCET
| VV |  | Součet |  | 4.191 | [13 empty] | VV | 2 | 4 | True | 1 | ROZPOCET
114 | K | 998762102 | Přesun hmot tonážní pro kce tesařské v objektech v do 12 m | t | 14.639 |  | 0 | CS ÚRS 2017 01 |  |  | základní |  | 0 | 0 | 0 | 0 | 0 | 16 | K | 2 |  |  |  | ROZPOCET | 0 | 0 | 0 | 0 | 0 | 1 | 0 | 16 | -427762608
115 | K | 998762181 | Příplatek k přesunu hmot tonážní 762 prováděný bez použití mechanizace | t | 14.639 |  | 0 | CS ÚRS 2017 01 |  |  | základní |  | 0 | 0 | 0 | 0 | 0 | 16 | K | 2 |  |  |  | ROZPOCET | 0 | 0 | 0 | 0 | 0 | 1 | 0 | 16 | 1086333140
| D | 764 | Konstrukce klempířské |  |  |  | 0 | [5 empty] | 0 |  | 0.76482 |  | 0.79043 | 1 | D | 1 |  |  |  | ROZPOCET | [6 empty] | 0
116 | K | 764001821 | Demontáž krytiny ze svitků nebo tabulí do suti | m2 | 4.8 |  | 0 | CS ÚRS 2017 01 |  |  | základní |  | 0 | 0 | 0 | 0.00594 | 0.028512 | 4 | K | 2 |  |  |  | ROZPOCET | 0 | 0 | 0 | 0 | 0 | 1 | 0 | 4 | -248128227
| VV |  | "pohled SZ nad vstup.dveřmi" 4,0*1,0*1,2 |  | 4.8 | [13 empty] | VV | 2 | 2 | True | 1 | ROZPOCET
117 | K | 764002841 | Demontáž oplechování horních ploch zdí a nadezdívek do suti | m | 38.4 |  | 0 | CS ÚRS 2017 01 |  |  | základní |  | 0 | 0 | 0 | 0.00191 | 0.073344 | 4 | K | 2 |  |  |  | ROZPOCET | 0 | 0 | 0 | 0 | 0 | 1 | 0 | 4 | 1165071153
| VV |  | "atiky" 19,2*2 |  | 38.4 | [13 empty] | VV | 2 | 2 | True | 1 | ROZPOCET
118 | K | 764002851 | Demontáž oplechování parapetů do suti | m | 95.12 |  | 0 | CS ÚRS 2017 01 |  |  | základní |  | 0 | 0 | 0 | 0.00167 | 0.15885 | 16 | K | 2 |  |  |  | ROZPOCET | 0 | 0 | 0 | 0 | 0 | 1 | 0 | 16 | 1190179477
| VV |  | "dle K1" 95,12 |  | 95.12 | [13 empty] | VV | 2 | 2 | True | 1 | ROZPOCET
119 | K | 764004801 | Demontáž podokapního žlabu do suti | m | 121 |  | 0 | CS ÚRS 2017 01 |  |  | základní |  | 0 | 0 | 0 | 0.0026 | 0.3146 | 4 | K | 2 |  |  |  | ROZPOCET | 0 | 0 | 0 | 0 | 0 | 1 | 0 | 4 | -883758909
| VV |  | "dle K3" 121,0 |  | 121 | [13 empty] | VV | 2 | 2 | True | 1 | ROZPOCET
120 | K | 764004861 | Demontáž svodu do suti | m | 54.6 |  | 0 | CS ÚRS 2017 01 |  |  | základní |  | 0 | 0 | 0 | 0.00394 | 0.21512 | 4 | K | 2 |  |  |  | ROZPOCET | 0 | 0 | 0 | 0 | 0 | 1 | 0 | 4 | -689093259
| VV |  | "dle K2" 54,6 |  | 54.6 | [13 empty] | VV | 2 | 2 | True | 1 | ROZPOCET
121 | K | 764214606 | Oplechování horních ploch a atik bez rohů z Pz s povrch úpravou mechanicky kotvené rš 500 mm | m | 38.4 |  | 0 | CS ÚRS 2017 01 |  |  | základní |  | 0 | 0.00437 | 0.16781 | 0 | 0 | 4 | K | 2 |  |  |  | ROZPOCET | 0 | 0 | 0 | 0 | 0 | 1 | 0 | 4 | -898119398
| VV |  | "atiky" 19,2*2 |  | 38.4 | [13 empty] | VV | 2 | 2 | True | 1 | ROZPOCET
122 | K | 764216642 | Oplechování rovných parapetů celoplošně lepené z Pz s povrchovou úpravou rš 200 mm | m | 95.12 |  | 0 | CS ÚRS 2017 01 |  |  | základní |  | 0 | 0.00216 | 0.20546 | 0 | 0 | 4 | K | 2 |  |  |  | ROZPOCET | 0 | 0 | 0 | 0 | 0 | 1 | 0 | 4 | 1607423346
| VV |  | "K1" 95,12 |  | 95.12 | [13 empty] | VV | 2 | 2 | True | 1 | ROZPOCET
123 | K | 764311645 | Lemování oblých zdí střech s krytinou skládanou z Pz s povrchovou úpravou rš 400 mm | m | 6.4 |  | 0 | CS ÚRS 2017 01 |  |  | základní |  | 0 | 0.00365 | 0.02336 | 0 | 0 | 4 | K | 2 |  |  |  | ROZPOCET | 0 | 0 | 0 | 0 | 0 | 1 | 0 | 4 | -164188581
| VV |  | "K6" 6,4 |  | 6.4 | [13 empty] | VV | 2 | 2 | True | 1 | ROZPOCET
124 | K | 764511602 | Žlab podokapní půlkruhový z Pz s povrchovou úpravou rš 330 mm | m | 121 |  | 0 | CS ÚRS 2017 01 |  |  | základní |  | 0 | 0.00174 | 0.21054 | 0 | 0 | 4 | K | 2 |  |  |  | ROZPOCET | 0 | 0 | 0 | 0 | 0 | 1 | 0 | 4 | 964624552
| VV |  | "K3" 121,0 |  | 121 | [13 empty] | VV | 2 | 2 | True | 1 | ROZPOCET
125 | K | 764511643 | Kotlík oválný (trychtýřový) pro podokapní žlaby z Pz s povrchovou úpravou 330/120 mm | kus | 6 |  | 0 | CS ÚRS 2017 01 |  |  | základní |  | 0 | 0.00025 | 0.0015 | 0 | 0 | 4 | K | 2 |  |  |  | ROZPOCET | 0 | 0 | 0 | 0 | 0 | 1 | 0 | 4 | -876696944
126 | K | 764518623 | Svody kruhové včetně objímek, kolen, odskoků z Pz s povrchovou úpravou průměru 120 mm | m | 54.6 |  | 0 | CS ÚRS 2017 01 |  |  | základní |  | 0 | 0.00286 | 0.15616 | 0 | 0 | 4 | K | 2 |  |  |  | ROZPOCET | 0 | 0 | 0 | 0 | 0 | 1 | 0 | 4 | -1874289504
| VV |  | "K2" 54,6 |  | 54.6 | [13 empty] | VV | 2 | 2 | True | 1 | ROZPOCET
127 | K | 998764102 | Přesun hmot tonážní pro konstrukce klempířské v objektech v do 12 m | t | 0.471 |  | 0 | CS ÚRS 2017 01 |  |  | základní |  | 0 | 0 | 0 | 0 | 0 | 16 | K | 2 |  |  |  | ROZPOCET | 0 | 0 | 0 | 0 | 0 | 1 | 0 | 16 | 794458941
128 | K | 998764181 | Příplatek k přesunu hmot tonážní 764 prováděný bez použití mechanizace | t | 0.471 |  | 0 | CS ÚRS 2017 01 |  |  | základní |  | 0 | 0 | 0 | 0 | 0 | 16 | K | 2 |  |  |  | ROZPOCET | 0 | 0 | 0 | 0 | 0 | 1 | 0 | 16 | 1388707491
| D | 765 | Krytina skládaná |  |  |  | 0 | [5 empty] | 0 |  | 0.14794 |  | 0 | 2 | D | 1 |  |  |  | ROZPOCET | [6 empty] | 0
129 | K | 765191001 | Montáž pojistné hydroizolační fólie kladené ve sklonu do 20° lepením na bednění nebo izolaci | m2 | 1041.8 |  | 0 | CS ÚRS 2016 01 |  |  | základní |  | 0 | 1e-05 | 0.010418 | 0 | 0 | 16 | K | 2 |  |  |  | ROZPOCET | 0 | 0 | 0 | 0 | 0 | 1 | 0 | 16 | 761844915
| VV |  | "střecha" 9,8*2*60,5 |  | 1185.8 | [13 empty] | VV | 2 | 2 | True | 0 | ROZPOCET
| VV |  | "odpočet nadsvětlíků" -12,0*4,0*3 |  | -144 | [13 empty] | VV | 2 | 2 | True | 0 | ROZPOCET
| VV |  | Součet |  | 1041.8 | [13 empty] | VV | 2 | 4 | True | 1 | ROZPOCET
130 | M | 283292950 | membrána podstřešní JUTADACH 150 g/m2 s aplikovanou spojovací páskou | m2 | 1145.98 |  | 0 | CS ÚRS 2017 01 |  |  | základní |  | 0 | 0.00012 | 0.13752 | 0 | 0 | 32 | M | 2 |  |  |  | ROZPOCET | 0 | 0 | 0 | 0 | 0 | 1 | 0 | 16 | -980151274
| VV |  | 1041,8*1,1 'Přepočtené koeficientem množství |  | 1145.98 | [13 empty] | VV | 2 | 2 | False | 1 | ROZPOCET
131 | K | 998765102 | Přesun hmot tonážní pro krytiny skládané v objektech v do 12 m | t | 0.148 |  | 0 | CS ÚRS 2016 01 |  |  | základní |  | 0 | 0 | 0 | 0 | 0 | 16 | K | 2 |  |  |  | ROZPOCET | 0 | 0 | 0 | 0 | 0 | 1 | 0 | 16 | 415410294
132 | K | 998765181 | Příplatek k přesunu hmot tonážní 765 prováděný bez použití mechanizace | t | 0.148 |  | 0 | CS ÚRS 2016 01 |  |  | základní |  | 0 | 0 | 0 | 0 | 0 | 16 | K | 2 |  |  |  | ROZPOCET | 0 | 0 | 0 | 0 | 0 | 1 | 0 | 16 | -1951077423
| D | 766 | Konstrukce truhlářské |  |  |  | 0 | [5 empty] | 0 |  | 6.9809 |  | 0 | 1 | D | 1 |  |  |  | ROZPOCET | [6 empty] | 0
133 | K | 766 - 01 | D+M plast dveří a oken vč.vnitř.parapetů | m2 | 218.153 |  | 0 |  |  |  | základní |  | 0 | 0.032 | 6.9809 | 0 | 0 | 16 | K | 2 |  |  |  | ROZPOCET | 0 | 0 | 0 | 0 | 0 | 1 | 0 | 16 | 1436712543
| VV |  | "P1" 5,4*1,8*8 |  | 77.76 | [13 empty] | VV | 2 | 2 | True | 0 | ROZPOCET
| VV |  | "P2" 5,4*3,6*6 |  | 116.64 | [13 empty] | VV | 2 | 2 | True | 0 | ROZPOCET
| VV |  | "P3" 2,7*3,6*2 |  | 19.44 | [13 empty] | VV | 2 | 2 | True | 0 | ROZPOCET
| VV |  | "P7" 1,0*2,0*1 |  | 2 | [13 empty] | VV | 2 | 2 | True | 0 | ROZPOCET
| VV |  | "P7" 2,57*0,9*1 |  | 2.313 | [13 empty] | VV | 2 | 2 | True | 0 | ROZPOCET
| VV |  | Součet |  | 218.153 | [13 empty] | VV | 2 | 4 | True | 1 | ROZPOCET
134 | K | 998766101 | Přesun hmot tonážní pro konstrukce truhlářské v objektech v do 6 m | t | 7.509 |  | 0 | CS ÚRS 2017 01 |  |  | základní |  | 0 | 0 | 0 | 0 | 0 | 16 | K | 2 |  |  |  | ROZPOCET | 0 | 0 | 0 | 0 | 0 | 1 | 0 | 16 | -280692157
135 | K | 998766181 | Příplatek k přesunu hmot tonážní 766 prováděný bez použití mechanizace | t | 6.981 |  | 0 | CS ÚRS 2017 01 |  |  | základní |  | 0 | 0 | 0 | 0 | 0 | 16 | K | 2 |  |  |  | ROZPOCET | 0 | 0 | 0 | 0 | 0 | 1 | 0 | 16 | 1569233135
| D | 767 | Konstrukce zámečnické |  |  |  | 0 | [5 empty] | 0 |  | 9.1235 |  | 13.6326 | 2 | D | 1 |  |  |  | ROZPOCET | [6 empty] | 0
136 | K | 767311810 | Demontáž světlíků všech typů se zasklením | m2 | 285.08 |  | 0 | CS ÚRS 2017 01 |  |  | základní |  | 0 | 0 | 0 | 0.021 | 5.9867 | 16 | K | 2 |  |  |  | ROZPOCET | 0 | 0 | 0 | 0 | 0 | 1 | 0 | 16 | 1853926838
| VV |  | "všechny světlíky" (2*2,85*11,1+2*4,0*2,0*0,5)*4 |  | 285.08 | [13 empty] | VV | 2 | 2 | True | 1 | ROZPOCET
137 | K | 767391112 | Montáž krytin střech plechových tvarovaných šroubováním | m2 | 1041.8 |  | 0 | CS ÚRS 2017 01 |  |  | základní |  | 0 | 0.00028 | 0.2917 | 0 | 0 | 16 | K | 2 |  |  |  | ROZPOCET | 0 | 0 | 0 | 0 | 0 | 1 | 0 | 16 | -1547191209
138 | M | 154851540 | profil trapézový T60 60/235/940 PE tl.plechu 0,7 mm | m2 | 1062.636 |  | 0 | CS ÚRS 2017 01 |  |  | základní |  | 0 | 0.007 | 7.4385 | 0 | 0 | 32 | M | 2 |  |  |  | ROZPOCET | 0 | 0 | 0 | 0 | 0 | 1 | 0 | 16 | -849626327
| VV |  | "střecha" 9,8*2*60,5 |  | 1185.8 | [13 empty] | VV | 2 | 2 | True | 0 | ROZPOCET
| VV |  | "odpočet nadsvětlíků" -12,0*4,0*3 |  | -144 | [13 empty] | VV | 2 | 2 | True | 0 | ROZPOCET
| VV |  | Mezisoučet |  | 1041.8 | [13 empty] | VV | 2 | 3 | True | 0 | ROZPOCET
| VV |  | 1041,8*1,02 |  | 1062.636 | [13 empty] | VV | 2 | 2 | True | 1 | ROZPOCET
139 | K | 767392802 | Demontáž krytin střech z plechů šroubovaných | m2 | 993.8 |  | 0 | CS ÚRS 2017 01 |  |  | základní |  | 0 | 0 | 0 | 0.007 | 6.9566 | 16 | K | 2 |  |  |  | ROZPOCET | 0 | 0 | 0 | 0 | 0 | 1 | 0 | 16 | 764072154
| VV |  | "střecha" 9,8*2*60,5 |  | 1185.8 | [13 empty] | VV | 2 | 2 | True | 0 | ROZPOCET
| VV |  | "odpočet světlíků" -12,0*4,0*4 |  | -192 | [13 empty] | VV | 2 | 2 | True | 0 | ROZPOCET
| VV |  | Součet |  | 993.8 | [13 empty] | VV | 2 | 4 | True | 1 | ROZPOCET
140 | K | 767584702 | Montáž podhledů z tvarovaných plechů připevněných šroubováním | m2 | 48 |  | 0 | CS ÚRS 2017 01 |  |  | základní |  | 0 | 0.00025 | 0.012 | 0 | 0 | 16 | K | 2 |  |  |  | ROZPOCET | 0 | 0 | 0 | 0 | 0 | 1 | 0 | 16 | -1283982204
| VV |  | "v místě zrušeného světlíku" 12,0*4,0*1 |  | 48 | [13 empty] | VV | 2 | 2 | True | 1 | ROZPOCET
141 | M | 194265170 | plech Al99,5 profil KOB 1004 0,70x1050 mm | kg | 103.68 |  | 0 | CS ÚRS 2017 01 |  |  | základní |  | 0 | 0.001 | 0.10368 | 0 | 0 | 32 | M | 2 |  |  |  | ROZPOCET | 0 | 0 | 0 | 0 | 0 | 1 | 0 | 16 | 1046324767
| VV |  | "v místě zrušeného světlíku" 12,0*4,0*2,0*1,08 |  | 103.68 | [13 empty] | VV | 2 | 2 | True | 1 | ROZPOCET
142 | K | 767812612 | Montáž markýz fasádních 3500 mm vč.dodávky | kus | 1 |  | 0 | CS ÚRS 2017 01 |  |  | základní |  | 0 | 0.00012 | 0.00012 | 0 | 0 | 16 | K | 2 |  |  |  | ROZPOCET | 0 | 0 | 0 | 0 | 0 | 1 | 0 | 16 | -1106342715
| VV |  | "pohled SZ nad vstup.dveřmi" 1 |  | 1 | [13 empty] | VV | 2 | 2 | True | 1 | ROZPOCET
143 | K | 767995111 | Montáž atypických zámečnických konstrukcí hmotnosti do 5 kg | kg | 467.8 |  | 0 | CS ÚRS 2017 01 |  |  | základní |  | 0 | 7e-05 | 0.032746 | 0 | 0 | 16 | K | 2 |  |  |  | ROZPOCET | 0 | 0 | 0 | 0 | 0 | 1 | 0 | 16 | -1094672006
| VV |  | "nový žebřík, výpis materiálu" | [15 empty] | VV | 2 | 1 | True | 0 | ROZPOCET
| VV |  | "pol.2,4-6,drobný materiál" 22,2+6,5+6,0+188,3+6,8+16,9 |  | 246.7 | [13 empty] | VV | 2 | 2 | True | 0 | ROZPOCET
| VV |  | "K4,5" 5,5 |  | 5.5 | [13 empty] | VV | 2 | 2 | True | 0 | ROZPOCET
| VV |  | "příložky pro hranoly na krokve" 9,8*2*11*4*0,25 |  | 215.6 | [13 empty] | VV | 2 | 2 | True | 0 | ROZPOCET
| VV |  | Součet |  | 467.8 | [13 empty] | VV | 2 | 4 | True | 1 | ROZPOCET
144 | K | 767995112 | Montáž atypických zámečnických konstrukcí hmotnosti do 10 kg | kg | 8.8 |  | 0 | CS ÚRS 2017 01 |  |  | základní |  | 0 | 6e-05 | 0.000528 | 0 | 0 | 16 | K | 2 |  |  |  | ROZPOCET | 0 | 0 | 0 | 0 | 0 | 1 | 0 | 16 | 1897266234
| VV |  | "nový žebřík, výpis materiálu" | [15 empty] | VV | 2 | 1 | True | 0 | ROZPOCET
| VV |  | "pol.3" 8,8 |  | 8.8 | [13 empty] | VV | 2 | 2 | True | 1 | ROZPOCET
145 | K | 767995113 | Montáž atypických zámečnických konstrukcí hmotnosti do 20 kg | kg | 98.6 |  | 0 | CS ÚRS 2017 01 |  |  | základní |  | 0 | 6e-05 | 0.005916 | 0 | 0 | 16 | K | 2 |  |  |  | ROZPOCET | 0 | 0 | 0 | 0 | 0 | 1 | 0 | 16 | 539567526
| VV |  | "nový žebřík, výpis materiálu" | [15 empty] | VV | 2 | 1 | True | 0 | ROZPOCET
| VV |  | "pol.1" 98,6 |  | 98.6 | [13 empty] | VV | 2 | 2 | True | 1 | ROZPOCET
146 | M | 767-2 p.c. | Materiál na zhotovení či nakoupení zám.výrobků,ocel S235 pozink |  | 621.216 |  | 0 |  |  |  | základní |  | 0 | 0 | 0 | 0 | 0 | 32 | M | 2 |  |  |  | ROZPOCET | 0 | 0 | 0 | 0 | 0 | 1 | 0 | 16 | -1903738297
| VV |  | "nový žebřík, výpis materiálu" 354,1*1,08 |  | 382.428 | [13 empty] | VV | 2 | 2 | True | 0 | ROZPOCET
| VV |  | "K4,5" 5,5*1,08 |  | 5.94 | [13 empty] | VV | 2 | 2 | True | 0 | ROZPOCET
| VV |  | "příložky pro hranoly na krokve" 9,8*2*11*4*0,25*1,08 |  | 232.848 | [13 empty] | VV | 2 | 2 | True | 0 | ROZPOCET
| VV |  | Součet |  | 621.216 | [13 empty] | VV | 2 | 4 | True | 1 | ROZPOCET
147 | K | 767996701 | Demontáž atypických zámečnických konstrukcí řezáním hmotnosti jednotlivých dílů do 50 kg | kg | 689.353 |  | 0 | CS ÚRS 2017 01 |  |  | základní |  | 0 | 0 | 0 | 0.001 | 0.68935 | 16 | K | 2 |  |  |  | ROZPOCET | 0 | 0 | 0 | 0 | 0 | 1 | 0 | 16 | 581855330
148 | K | 767-3 p.c | Obloukové střešní světlíky z polykarbonátu, nosná konstrukce tvrzené PVC D+M | m2 | 144 |  | 0 |  |  |  | základní |  | 0 | 0.0086 | 1.2384 | 0 | 0 | 16 | K | 2 |  |  |  | ROZPOCET | 0 | 0 | 0 | 0 | 0 | 1 | 0 | 16 | 550889609
| VV |  | "nové světlíky" 12,0*4*3 |  | 144 | [13 empty] | VV | 2 | 2 | True | 1 | ROZPOCET
149 | K | 998767102 | Přesun hmot tonážní pro zámečnické konstrukce v objektech v do 12 m | t | 9.124 |  | 0 | CS ÚRS 2017 01 |  |  | základní |  | 0 | 0 | 0 | 0 | 0 | 16 | K | 2 |  |  |  | ROZPOCET | 0 | 0 | 0 | 0 | 0 | 1 | 0 | 16 | -1452487738
150 | K | 998767181 | Příplatek k přesunu hmot tonážní 767 prováděný bez použití mechanizace | t | 9.124 |  | 0 | CS ÚRS 2017 01 |  |  | základní |  | 0 | 0 | 0 | 0 | 0 | 16 | K | 2 |  |  |  | ROZPOCET | 0 | 0 | 0 | 0 | 0 | 1 | 0 | 16 | -891889224
| D | 781 | Dokončovací práce - obklady |  |  |  | 0 | [5 empty] | 0 |  | 0 |  | 0.69156 | 2 | D | 1 |  |  |  | ROZPOCET | [6 empty] | 0
151 | K | 781473810 | Demontáž obkladů z obkladaček keramických lepených | m2 | 25.425 |  | 0 | CS ÚRS 2016 01 |  |  | základní |  | 0 | 0 | 0 | 0.0272 | 0.69156 | 16 | K | 2 |  |  |  | ROZPOCET | 0 | 0 | 0 | 0 | 0 | 1 | 0 | 16 | 1634326934
| VV |  | "pohled J, sokl" 56,5*0,45 |  | 25.425 | [13 empty] | VV | 2 | 2 | True | 1 | ROZPOCET
| D | 783 | Dokončovací práce - nátěry |  |  |  | 0 | [5 empty] | 0 |  | 0.0106 |  | 0 | 2 | D | 1 |  |  |  | ROZPOCET | [6 empty] | 0
152 | K | 783314101 | Základní jednonásobný syntetický nátěr zámečnických konstrukcí | m2 | 20 |  | 0 | CS ÚRS 2017 01 |  |  | základní |  | 0 | 0.00017 | 0.0034 | 0 | 0 | 16 | K | 2 |  |  |  | ROZPOCET | 0 | 0 | 0 | 0 | 0 | 1 | 0 | 16 | 485302575
153 | K | 783315101 | Jednonásobný syntetický standardní mezinátěr zámečnických konstrukcí | m2 | 20 |  | 0 | CS ÚRS 2017 01 |  |  | základní |  | 0 | 0.00012 | 0.0024 | 0 | 0 | 16 | K | 2 |  |  |  | ROZPOCET | 0 | 0 | 0 | 0 | 0 | 1 | 0 | 16 | -740697224
154 | K | 783317101 | Krycí jednonásobný syntetický standardní nátěr zámečnických konstrukcí | m2 | 40 |  | 0 | CS ÚRS 2017 01 |  |  | základní |  | 0 | 0.00012 | 0.0048 | 0 | 0 | 16 | K | 2 |  |  |  | ROZPOCET | 0 | 0 | 0 | 0 | 0 | 1 | 0 | 16 | 201496155
| VV |  | "odhad" 20,0*2 |  | 40 | [13 empty] | VV | 2 | 2 | True | 1 | ROZPOCET
| D | 784 | Dokončovací práce - malby |  |  |  | 0 | [5 empty] | 0 |  | 0.071103 |  | 0.041021 | 2 | D | 1 |  |  |  | ROZPOCET | [6 empty] | 0
155 | K | 784111013 | Obroušení podkladu omítnutého v místnostech výšky do 5,00 m | m2 | 273.474 |  | 0 | CS ÚRS 2017 01 |  |  | základní |  | 0 | 0 | 0 | 0.00015 | 0.041021 | 16 | K | 2 |  |  |  | ROZPOCET | 0 | 0 | 0 | 0 | 0 | 1 | 0 | 16 | 1499463776
| VV |  | "dle pol.Opravy vnitř.omítek stěn" 1093,896*0,25 |  | 273.474 | [13 empty] | VV | 2 | 2 | True | 1 | ROZPOCET
156 | K | 784211103 | Dvojnásobné bílé malby ze směsí za mokra výborně otěruvzdorných v místnostech výšky do 5,00 m | m2 | 273.474 |  | 0 | CS ÚRS 2017 01 |  |  | základní |  | 0 | 0.00026 | 0.071103 | 0 | 0 | 16 | K | 2 |  |  |  | ROZPOCET | 0 | 0 | 0 | 0 | 0 | 1 | 0 | 16 | -1200027776
| D | 21-M | Elektromontáže |  |  |  | 0 | [5 empty] | 0 |  | 0 |  | 0 | 1 | D | 1 |  |  |  | ROZPOCET | [6 empty] | 0
157 | K | 21M-1 | Úpravy na rozvodech nn při zateplení fasády | kpl | 1 |  | 0 |  |  |  | základní |  | 0 | 0 | 0 | 0 | 0 | 64 | K | 2 |  |  |  | ROZPOCET | 0 | 0 | 0 | 0 | 0 | 1 | 0 | 64 | -1498247416
| VV |  | "demontáž a montáž el.zařízení a vedení na fasádě" | [15 empty] | VV | 2 | 1 | True | 0 | ROZPOCET
| VV |  | "venk.osvětlení" | [15 empty] | VV | 2 | 1 | True | 0 | ROZPOCET
| VV |  | "celkem" 1 |  | 1 | [13 empty] | VV | 2 | 2 | True | 1 | ROZPOCET
| D | OST | Ostatní |  |  |  | 0 | [5 empty] | 0 |  | 0 |  | 0 | 4 | D | 0 |  |  |  | ROZPOCET | [6 empty] | 0
158 | K | 1 | Ptačí hnízdo pro jiřičky - keramika,D+M | kpl | 7 |  | 0 |  |  |  | základní |  | 0 | 0 | 0 | 0 | 0 | 262144 | K | 1 |  |  |  | ROZPOCET | 0 | 0 | 0 | 0 | 0 | 1 | 0 | 262144 | 1706717987
| D | VRN | Vedlejší rozpočtové náklady |  |  |  | 0 | [5 empty] | 0 |  | 0 |  | 0 | 5 | D | 0 |  |  |  | ROZPOCET | [6 empty] | 0
| D | VRN1 | Průzkumné, geodetické a projektové práce |  |  |  | 0 | [5 empty] | 0 |  | 0 |  | 0 | 5 | D | 1 |  |  |  | ROZPOCET | [6 empty] | 0
159 | K | 013254000 | Dokumentace skutečného provedení stavby | kpl | 1 |  | 0 | CS ÚRS 2016 01 |  |  | základní |  | 0 | 0 | 0 | 0 | 0 | 1024 | K | 2 |  |  |  | ROZPOCET | 0 | 0 | 0 | 0 | 0 | 1 | 0 | 1024 | -1652496209
| D | VRN3 | Zařízení staveniště |  |  |  | 0 | [5 empty] | 0 |  | 0 |  | 0 | 5 | D | 1 |  |  |  | ROZPOCET | [6 empty] | 0
160 | K | 032002000 | Vybavení staveniště | kpl | 1 |  | 0 | CS ÚRS 2015 01 |  |  | základní |  | 0 | 0 | 0 | 0 | 0 | 1024 | K | 2 |  |  |  | ROZPOCET | 0 | 0 | 0 | 0 | 0 | 1 | 0 | 1024 | -601116654
161 | K | 039002000 | Zrušení zařízení staveniště | kpl | 1 |  | 0 | CS ÚRS 2015 01 |  |  | základní |  | 0 | 0 | 0 | 0 | 0 | 1024 | K | 2 |  |  |  | ROZPOCET | 0 | 0 | 0 | 0 | 0 | 1 | 0 | 1024 | -1632681785
| D | VRN9 | Ostatní náklady |  |  |  | 0 | [5 empty] | 0 |  | 0 |  | 0 | 5 | D | 1 |  |  |  | ROZPOCET | [6 empty] | 0
162 | K | 091504000 | Náklady související s publikační činností vč.propagace | kpl | 1 |  | 0 | CS ÚRS 2016 01 |  |  | základní |  | 0 | 0 | 0 | 0 | 0 | 1024 | K | 2 |  |  |  | ROZPOCET | 0 | 0 | 0 | 0 | 0 | 1 | 0 | 1024 | -644893988

## D112 - D1.1.2 Zateplení o...
| List obsahuje: |  | 1) Krycí list soupisu | 2) Rekapitulace |  |  | 3) Soupis prací | Zpět na list: | Rekapitulace stavby
[9 empty] | >> skryté sloupce << | [9 empty] | {25a940e4-5ee2-40a9-8a22-6f1e97013cb7}
2
| KRYCÍ LIST SOUPISU | [8 empty] | v --- níže se nacházejí doplnkové a pomocné údaje k sestavám --- v | [8 empty] | False
Stavba:
Staveb.úpravy učebních hal . areál SPŠ Jedovnice, Na Větřáku 463, Jedovnice
Objekt:
D112 - D1.1.2 Zateplení objektu _ hala D
| KSO: |  |  |  |  | CC-CZ:
| Místo: |  |  |  |  | Datum: | 15. 5. 2017
| Zadavatel: |  |  |  |  | IČ:
DIČ:
| Uchazeč: |  |  |  |  | IČ:
DIČ:
| Projektant: |  |  |  |  | IČ:
DIČ:
Poznámka:
| Cena bez DPH | [5 empty] | 0
|  |  | Základ daně |  |  | Sazba daně | Výše daně
| DPH | základní | 0 |  |  | 21% | 0
|  | snížená | 0 |  |  | 15% | 0
|  | zákl. přenesená | 0 |  |  | 21% | 0
|  | sníž. přenesená | 0 |  |  | 15% | 0
|  | nulová | 0 |  |  | 0% | 0
| Cena s DPH |  |  | v | CZK |  | 0
REKAPITULACE ČLENĚNÍ SOUPISU PRACÍ
Stavba:
Staveb.úpravy učebních hal . areál SPŠ Jedovnice, Na Větřáku 463, Jedovnice
Objekt:
D112 - D1.1.2 Zateplení objektu _ hala D
Místo: | [5 empty] | Datum: | 15. 5. 2017
Zadavatel: | [5 empty] | Projektant:
Uchazeč:
Kód dílu - Popis | [6 empty] | Cena celkem [CZK]
Náklady soupisu celkem | [6 empty] | 0 | [12 empty] | -1
| HSV - Práce a dodávky HSV | [5 empty] | 0
| 1 - Zemní práce | [5 empty] | 0
| 3 - Svislé a kompletní konstrukce | [5 empty] | 0
| 6 - Úpravy povrchů, podlahy a osazování výplní | [5 empty] | 0
| 9 - Ostatní konstrukce a práce-bourání | [5 empty] | 0
| 99 - Přesun hmot | [5 empty] | 0
| 997 - Přesun sutě | [5 empty] | 0
| PSV - Práce a dodávky PSV | [5 empty] | 0
| 713 - Izolace tepelné | [5 empty] | 0
| 712 - Povlakové krytiny | [5 empty] | 0
| 721 - Zdravotechnika - vnitřní kanalizace | [5 empty] | 0
| 723 - Zdravotechnika - vnitřní plynovod | [5 empty] | 0
| 751 - Vzduchotechnika | [5 empty] | 0
| 762 - Konstrukce tesařské | [5 empty] | 0
| 764 - Konstrukce klempířské | [5 empty] | 0
| 766 - Konstrukce truhlářské | [5 empty] | 0
| 765 - Krytina skládaná | [5 empty] | 0
| 767 - Konstrukce zámečnické | [5 empty] | 0
| 783 - Dokončovací práce - nátěry | [5 empty] | 0
| 784 - Dokončovací práce - malby | [5 empty] | 0
| 21-M - Elektromontáže | [5 empty] | 0
| VRN - Vedlejší rozpočtové náklady | [5 empty] | 0
| VRN1 - Průzkumné, geodetické a projektové práce | [5 empty] | 0
| VRN3 - Zařízení staveniště | [5 empty] | 0
| VRN9 - Ostatní náklady | [5 empty] | 0
SOUPIS PRACÍ
Stavba:
Staveb.úpravy učebních hal . areál SPŠ Jedovnice, Na Větřáku 463, Jedovnice
Objekt:
D112 - D1.1.2 Zateplení objektu _ hala D
Místo: | [5 empty] | Datum: | 15. 5. 2017
Zadavatel: | [5 empty] | Projektant:
Uchazeč:
PČ | Typ | Kód | Popis | MJ | Množství | J.cena [CZK] | Cena celkem [CZK] | Cenová soustava |  | Poznámka | DPH | J. Nh [h] | Nh celkem [h] | J. hmotnost [t] | Hmotnost celkem [t] | J. suť [t] | Suť Celkem [t]
Náklady soupisu celkem | [6 empty] | 0 | [5 empty] | 0 |  | 97.5883 |  | 48.8395 |  | D | -1 | [10 empty] | 0
| D | HSV | Práce a dodávky HSV |  |  |  | 0 | [5 empty] | 0 |  | 59.5884 |  | 31.6824 | 1 | D | 0 |  |  |  | ROZPOCET | [6 empty] | 0
| D | 1 | Zemní práce |  |  |  | 0 | [5 empty] | 0 |  | 0 |  | 0 | 1 | D | 1 |  |  |  | ROZPOCET | [6 empty] | 0
1 | K | 132212101 | Hloubení rýh š do 600 mm ručním nebo pneum nářadím v soudržných horninách tř. 3 | m3 | 33.894 |  | 0 | CS ÚRS 2017 01 |  |  | základní |  | 0 | 0 | 0 | 0 | 0 | 4 | K | 2 |  |  |  | ROZPOCET | 0 | 0 | 0 | 0 | 0 | 1 | 0 | 4 | 610292516
| VV |  | "pro tepel.izolaci pod terénem a okap.chodníky" | [15 empty] | VV | 2 | 1 | True | 0 | ROZPOCET
| VV |  | "podélné strany" 2*61,0*0,6*0,35 |  | 25.62 | [13 empty] | VV | 2 | 2 | True | 0 | ROZPOCET
| VV |  | "štítové strany" (18,5+2*0,6)*0,6*0,35*2 |  | 8.274 | [13 empty] | VV | 2 | 2 | True | 0 | ROZPOCET
| VV |  | Součet |  | 33.894 | [13 empty] | VV | 2 | 4 | True | 1 | ROZPOCET
2 | K | 132212109 | Příplatek za lepivost u hloubení rýh š do 600 mm ručním nebo pneum nářadím v hornině tř. 3 | m3 | 10.168 |  | 0 | CS ÚRS 2017 01 |  |  | základní |  | 0 | 0 | 0 | 0 | 0 | 4 | K | 2 |  |  |  | ROZPOCET | 0 | 0 | 0 | 0 | 0 | 1 | 0 | 4 | 786588218
| VV |  | 33,894*0,3 |  | 10.168 | [13 empty] | VV | 2 | 2 | True | 1 | ROZPOCET
3 | K | 133201101 | Hloubení šachet v hornině tř. 3 objemu do 100 m3 | m3 | 1.728 |  | 0 | CS ÚRS 2017 01 |  |  | základní |  | 0 | 0 | 0 | 0 | 0 | 4 | K | 2 |  |  |  | ROZPOCET | 0 | 0 | 0 | 0 | 0 | 1 | 0 | 4 | 100750748
| VV |  | "otočení stáv.lapačů splavenin od fasády" | [15 empty] | VV | 2 | 1 | True | 0 | ROZPOCET
| VV |  | "pohled J,S" 0,6*0,6*0,8*6 |  | 1.728 | [13 empty] | VV | 2 | 2 | True | 1 | ROZPOCET
4 | K | 133201109 | Příplatek za lepivost u hloubení šachet v hornině tř. 3 | m3 | 0.518 |  | 0 | CS ÚRS 2017 01 |  |  | základní |  | 0 | 0 | 0 | 0 | 0 | 4 | K | 2 |  |  |  | ROZPOCET | 0 | 0 | 0 | 0 | 0 | 1 | 0 | 4 | 1372060166
| VV |  | 1,728*0,3 |  | 0.518 | [13 empty] | VV | 2 | 2 | True | 1 | ROZPOCET
5 | K | 162201211 | Vodorovné přemístění výkopku z horniny tř. 1 až 4 stavebním kolečkem do 10 m | m3 | 21.618 |  | 0 | CS ÚRS 2017 01 |  |  | základní |  | 0 | 0 | 0 | 0 | 0 | 4 | K | 2 |  |  |  | ROZPOCET | 0 | 0 | 0 | 0 | 0 | 1 | 0 | 4 | 1621067192
| VV |  | "do kontejneru" | [15 empty] | VV | 2 | 1 | True | 0 | ROZPOCET
| VV |  | "vytl.kubatura zeminy tepel.izolací" 0,15*0,3*(61,3+18,5)*2 |  | 7.182 | [13 empty] | VV | 2 | 2 | True | 0 | ROZPOCET
| VV |  | "dtto,konstrukcí okap.chodníku" 0,45*0,2*(61,7+18,5)*2 |  | 14.436 | [13 empty] | VV | 2 | 2 | True | 0 | ROZPOCET
| VV |  | Součet |  | 21.618 | [13 empty] | VV | 2 | 4 | True | 1 | ROZPOCET
6 | K | 162201219 | Příplatek k vodorovnému přemístění výkopku z horniny tř. 1 až 4 stavebním kolečkem ZKD 10 m | m3 | 86.472 |  | 0 | CS ÚRS 2017 01 |  |  | základní |  | 0 | 0 | 0 | 0 | 0 | 4 | K | 2 |  |  |  | ROZPOCET | 0 | 0 | 0 | 0 | 0 | 1 | 0 | 4 | -1154561119
| VV |  | "dle pol.Přemístění do 10 m" 21,618*4 |  | 86.472 | [13 empty] | VV | 2 | 2 | True | 1 | ROZPOCET
7 | K | 162701105 | Vodorovné přemístění do 10000 m výkopku/sypaniny z horniny tř. 1 až 4 | m3 | 21.618 |  | 0 | CS ÚRS 2017 01 |  |  | základní |  | 0 | 0 | 0 | 0 | 0 | 4 | K | 2 |  |  |  | ROZPOCET | 0 | 0 | 0 | 0 | 0 | 1 | 0 | 4 | -1987967534
| VV |  | "dle pol.Přemístění do 10 m" 21,618 |  | 21.618 | [13 empty] | VV | 2 | 2 | True | 1 | ROZPOCET
8 | K | 171201201 | Uložení sypaniny na skládky | m3 | 21.618 |  | 0 | CS ÚRS 2017 01 |  |  | základní |  | 0 | 0 | 0 | 0 | 0 | 4 | K | 2 |  |  |  | ROZPOCET | 0 | 0 | 0 | 0 | 0 | 1 | 0 | 4 | -393728315
9 | K | 171201211 | Poplatek za uložení odpadu ze sypaniny na skládce (skládkovné) | t | 38.912 |  | 0 | CS ÚRS 2017 01 |  |  | základní |  | 0 | 0 | 0 | 0 | 0 | 4 | K | 2 |  |  |  | ROZPOCET | 0 | 0 | 0 | 0 | 0 | 1 | 0 | 4 | -1298447970
| VV |  | "vykopaná zemina na skládku" 21,618*1,8 |  | 38.912 | [13 empty] | VV | 2 | 2 | True | 1 | ROZPOCET
10 | K | 174101102 | Zásyp v uzavřených prostorech sypaninou se zhutněním | m3 | 14.868 |  | 0 | CS ÚRS 2017 01 |  |  | základní |  | 0 | 0 | 0 | 0 | 0 | 4 | K | 2 |  |  |  | ROZPOCET | 0 | 0 | 0 | 0 | 0 | 1 | 0 | 4 | 1108707438
| VV |  | "po výměně lapačů splavenin" | [15 empty] | VV | 2 | 1 | True | 0 | ROZPOCET
| VV |  | "pohled J" 0,6*0,6*0,8*3 |  | 0.864 | [13 empty] | VV | 2 | 2 | True | 0 | ROZPOCET
| VV |  | "po osazení odskoků na svislé dešť.potrubí od terénem" | [15 empty] | VV | 2 | 1 | True | 0 | ROZPOCET
| VV |  | "pohled J" 0,6*0,6*0,8*3 |  | 0.864 | [13 empty] | VV | 2 | 2 | True | 0 | ROZPOCET
| VV |  | "osazení odskoku na plyn.potrubí pod terénem" | [15 empty] | VV | 2 | 1 | True | 0 | ROZPOCET
| VV |  | "pohled J" 0,6*0,6*0,8*3 |  | 0.864 | [13 empty] | VV | 2 | 2 | True | 0 | ROZPOCET
| VV |  | "výkop pro nové okap.chodníky" 33,894 |  | 33.894 | [13 empty] | VV | 2 | 2 | True | 0 | ROZPOCET
| VV |  | "odpočet odvezené zeminy" -21,618 |  | -21.618 | [13 empty] | VV | 2 | 2 | True | 0 | ROZPOCET
| VV |  | Součet |  | 14.868 | [13 empty] | VV | 2 | 4 | True | 1 | ROZPOCET
| D | 3 | Svislé a kompletní konstrukce |  |  |  | 0 | [5 empty] | 0 |  | 1.2427 |  | 0 | 1 | D | 1 |  |  |  | ROZPOCET | [6 empty] | 0
11 | K | 310278842 | Zazdívka otvorů pl do 1 m2 ve zdivu nadzákladovém z nepálených tvárnic tl do 300 mm | m3 | 0.088 |  | 0 | CS ÚRS 2017 01 |  |  | základní |  | 0 | 1.0796 | 0.095009 | 0 | 0 | 4 | K | 2 |  |  |  | ROZPOCET | 0 | 0 | 0 | 0 | 0 | 1 | 0 | 4 | 851382312
| VV |  | "pohled J, po vybour.VZT potr." 3,14*0,15*0,15*0,25*5 |  | 0.088 | [13 empty] | VV | 2 | 2 | True | 1 | ROZPOCET
12 | K | 317234410 | Vyzdívka mezi nosníky z cihel pálených na MC | m3 | 0.252 |  | 0 | CS ÚRS 2017 01 |  |  | základní |  | 0 | 1.943 | 0.48964 | 0 | 0 | 4 | K | 2 |  |  |  | ROZPOCET | 0 | 0 | 0 | 0 | 0 | 1 | 0 | 4 | 827843557
| VV |  | "pohled JZ, nad nová okna" | [15 empty] | VV | 2 | 1 | True | 0 | ROZPOCET
| VV |  | "Ič.14, 2 ks nad 1 okno" 3,0*0,2*0,14*3 |  | 0.252 | [13 empty] | VV | 2 | 2 | True | 1 | ROZPOCET
13 | K | 317944323 | Válcované nosníky č.14 až 22 dodatečně osazované do připravených otvorů | t | 0.233 |  | 0 | CS ÚRS 2017 01 |  |  | základní |  | 0 | 1.09 | 0.25397 | 0 | 0 | 4 | K | 2 |  |  |  | ROZPOCET | 0 | 0 | 0 | 0 | 0 | 1 | 0 | 4 | -726446079
| VV |  | "pohled JZ, nad nová okna" | [15 empty] | VV | 2 | 1 | True | 0 | ROZPOCET
| VV |  | "Ič.14, 2 ks nad 1 okno" 2,7*2*0,0144*3 |  | 0.233 | [13 empty] | VV | 2 | 2 | True | 1 | ROZPOCET
14 | K | 3-1 p.c. | Výztuž helikální 1 x D 6 mm, drážka, cihel. zdivo VAH 1 x D 6mm, P v tahu 900 MPa, drážce, cih.zdivo - hala D, krátké kotvy, sešití trhlin zdiva | m | 122 |  | 0 |  |  |  | základní |  | 0 | 0 | 0 | 0 | 0 | 4 | K | 2 |  |  |  | ROZPOCET | 0 | 0 | 0 | 0 | 0 | 1 | 0 | 4 | 1723397679
15 | K | 346244381 | Plentování jednostranné v do 200 mm válcovaných nosníků cihlami | m2 | 2.268 |  | 0 | CS ÚRS 2017 01 |  |  | základní |  | 0 | 0.17818 | 0.40411 | 0 | 0 | 4 | K | 2 |  |  |  | ROZPOCET | 0 | 0 | 0 | 0 | 0 | 1 | 0 | 4 | 1051056067
| VV |  | "pohled JZ, nad nová okna" | [15 empty] | VV | 2 | 1 | True | 0 | ROZPOCET
| VV |  | "Ič.14, 2 ks nad 1 okno" 2,7*2*0,14*3 |  | 2.268 | [13 empty] | VV | 2 | 2 | True | 1 | ROZPOCET
| D | 6 | Úpravy povrchů, podlahy a osazování výplní |  |  |  | 0 | [5 empty] | 0 |  | 37.369 |  | 0 | 1 | D | 1 |  |  |  | ROZPOCET | [6 empty] | 0
16 | K | 612325301 | Vápenocementová hladká omítka ostění nebo nadpraží | m2 | 6.068 |  | 0 | CS ÚRS 2017 01 |  |  | základní |  | 0 | 0.03045 | 0.18477 | 0 | 0 | 4 | K | 2 |  |  |  | ROZPOCET | 0 | 0 | 0 | 0 | 0 | 1 | 0 | 4 | -1569028110
| VV |  | "po vybourání stáv výplní - exteriér" | [15 empty] | VV | 2 | 1 | True | 0 | ROZPOCET
| VV |  | "nová okna" | [15 empty] | VV | 2 | 1 | True | 0 | ROZPOCET
| VV |  | "P/1" (5,4+2*1,8)*1 |  | 9 | [13 empty] | VV | 2 | 2 | True | 0 | ROZPOCET
| VV |  | "P/4" (2,7+2*1,8)*1 |  | 6.3 | [13 empty] | VV | 2 | 2 | True | 0 | ROZPOCET
| VV |  | "P/5" (2,1+2*0,9)*3 |  | 11.7 | [13 empty] | VV | 2 | 2 | True | 0 | ROZPOCET
| VV |  | "nové dveře" | [15 empty] | VV | 2 | 1 | True | 0 | ROZPOCET
| VV |  | "P/6" (1,55+2*2,1)*1 |  | 5.75 | [13 empty] | VV | 2 | 2 | True | 0 | ROZPOCET
| VV |  | "G/1" (3,0+2*2,35)*1 |  | 7.7 | [13 empty] | VV | 2 | 2 | True | 0 | ROZPOCET
| VV |  | Mezisoučet |  | 40.45 | [13 empty] | VV | 2 | 3 | True | 0 | ROZPOCET
| VV |  | 40,45*0,15 |  | 6.068 | [13 empty] | VV | 2 | 2 | True | 1 | ROZPOCET
17 | K | 612325302 | Vápenocementová štuková omítka ostění nebo nadpraží | m2 | 6.068 |  | 0 | CS ÚRS 2017 01 |  |  | základní |  | 0 | 0.03358 | 0.20376 | 0 | 0 | 4 | K | 2 |  |  |  | ROZPOCET | 0 | 0 | 0 | 0 | 0 | 1 | 0 | 4 | 941915004
| VV |  | "po vybourání stáv výplní - interiér" | [15 empty] | VV | 2 | 1 | True | 0 | ROZPOCET
| VV |  | "nová okna" | [15 empty] | VV | 2 | 1 | True | 0 | ROZPOCET
| VV |  | "P/1" (5,4+2*1,8)*1 |  | 9 | [13 empty] | VV | 2 | 2 | True | 0 | ROZPOCET
| VV |  | "P/4" (2,7+2*1,8)*1 |  | 6.3 | [13 empty] | VV | 2 | 2 | True | 0 | ROZPOCET
| VV |  | "P/5" (2,1+2*0,9)*3 |  | 11.7 | [13 empty] | VV | 2 | 2 | True | 0 | ROZPOCET
| VV |  | "nové dveře" | [15 empty] | VV | 2 | 1 | True | 0 | ROZPOCET
| VV |  | "P/6" (1,55+2*2,1)*1 |  | 5.75 | [13 empty] | VV | 2 | 2 | True | 0 | ROZPOCET
| VV |  | "G/1" (3,0+2*2,35)*1 |  | 7.7 | [13 empty] | VV | 2 | 2 | True | 0 | ROZPOCET
| VV |  | Mezisoučet |  | 40.45 | [13 empty] | VV | 2 | 3 | True | 0 | ROZPOCET
| VV |  | 40,45*0,15 |  | 6.068 | [13 empty] | VV | 2 | 2 | True | 1 | ROZPOCET
18 | K | 612325422 | Oprava vnitřní vápenocementové štukové omítky stěn v rozsahu plochy do 30% | m2 | 61.056 |  | 0 | CS ÚRS 2017 01 |  |  | základní |  | 0 | 0.017 | 1.038 | 0 | 0 | 4 | K | 2 |  |  |  | ROZPOCET | 0 | 0 | 0 | 0 | 0 | 1 | 0 | 4 | 133650426
| VV |  | "plocha stěn interiéru" 2*(60,5+18,0)*4,85 |  | 761.45 | [13 empty] | VV | 2 | 2 | True | 0 | ROZPOCET
| VV |  | "odpočet oken a dveří" -131,88 |  | -131.88 | [13 empty] | VV | 2 | 2 | True | 0 | ROZPOCET
| VV |  | "odpočet ocel.nos.sloupů u stěn" -0,18*4,8*11*2 |  | -19.008 | [13 empty] | VV | 2 | 2 | True | 0 | ROZPOCET
| VV |  | Mezisoučet |  | 610.562 | [13 empty] | VV | 2 | 3 | True | 0 | ROZPOCET
| VV |  | 610,562*0,1 |  | 61.056 | [13 empty] | VV | 2 | 2 | True | 1 | ROZPOCET
19 | K | 619995001 | Začištění omítek kolem oken, dveří, podlah nebo obkladů | m | 54.85 |  | 0 | CS ÚRS 2017 01 |  |  | základní |  | 0 | 0.0015 | 0.082275 | 0 | 0 | 4 | K | 2 |  |  |  | ROZPOCET | 0 | 0 | 0 | 0 | 0 | 1 | 0 | 4 | -764899332
| VV |  | "po osazená nových výplní - interiér" | [15 empty] | VV | 2 | 1 | True | 0 | ROZPOCET
| VV |  | "okna" | [15 empty] | VV | 2 | 1 | True | 0 | ROZPOCET
| VV |  | "P/1" 2*(5,4+1,8)*1 |  | 14.4 | [13 empty] | VV | 2 | 2 | True | 0 | ROZPOCET
| VV |  | "P/4" 2*(2,7+1,8)*1 |  | 9 | [13 empty] | VV | 2 | 2 | True | 0 | ROZPOCET
| VV |  | "P/5" 2*(2,1+0,9)*3 |  | 18 | [13 empty] | VV | 2 | 2 | True | 0 | ROZPOCET
| VV |  | "dveře" | [15 empty] | VV | 2 | 1 | True | 0 | ROZPOCET
| VV |  | "P/6" (1,55+2*2,1)*1 |  | 5.75 | [13 empty] | VV | 2 | 2 | True | 0 | ROZPOCET
| VV |  | "G/1" (3,0+2*2,35)*1 |  | 7.7 | [13 empty] | VV | 2 | 2 | True | 0 | ROZPOCET
| VV |  | Součet |  | 54.85 | [13 empty] | VV | 2 | 4 | True | 1 | ROZPOCET
20 | K | 622211031 | Montáž zateplení vnějších stěn z polystyrénových desek tl do 160 mm | m2 | 681.01 |  | 0 | CS ÚRS 2017 01 |  |  | základní |  | 0 | 0.0085 | 5.7886 | 0 | 0 | 4 | K | 2 |  |  |  | ROZPOCET | 0 | 0 | 0 | 0 | 0 | 1 | 0 | 4 | 455599599
| VV |  | "VKZS/1" | [15 empty] | VV | 2 | 1 | True | 0 | ROZPOCET
| VV |  | "EPS 100F tl.140 mm dle TZ" 592,34 |  | 592.34 | [13 empty] | VV | 2 | 2 | True | 0 | ROZPOCET
| VV |  | "VKZS/2" | [15 empty] | VV | 2 | 1 | True | 0 | ROZPOCET
| VV |  | "EPS Perimetr tl.140 mm" 88,67 |  | 88.67 | [13 empty] | VV | 2 | 2 | True | 0 | ROZPOCET
| VV |  | Součet |  | 681.01 | [13 empty] | VV | 2 | 4 | True | 1 | ROZPOCET
21 | M | 283759810 | deska fasádní polystyrénová EPS 100 F 1000 x 500 x 140 mm | m2 | 604.187 |  | 0 | CS ÚRS 2017 01 |  |  | základní |  | 0 | 0.00322 | 1.9455 | 0 | 0 | 8 | M | 2 |  |  |  | ROZPOCET | 0 | 0 | 0 | 0 | 0 | 1 | 0 | 4 | 2039439612
| VV |  | "dle pol.Montáž zateplení stěn" 592,34*1,02 |  | 604.187 | [13 empty] | VV | 2 | 2 | True | 1 | ROZPOCET
22 | M | 283763570 | deska fasádní polystyrénová izolační Perimeter N PER 30 (EPS P) 1250 x 600 x 140 mm | m2 | 90.443 |  | 0 | CS ÚRS 2017 01 |  |  | základní |  | 0 | 0.0049 | 0.44317 | 0 | 0 | 8 | M | 2 |  |  |  | ROZPOCET | 0 | 0 | 0 | 0 | 0 | 1 | 0 | 4 | -1682470121
| VV |  | "dle pol.Montáž zateplení stěn" 88,67*1,02 |  | 90.443 | [13 empty] | VV | 2 | 2 | True | 1 | ROZPOCET
23 | K | 622212051 | Montáž kontaktního zateplení vnějšího ostění hl. špalety do 400 mm z polystyrenu tl do 40 mm | m | 106.45 |  | 0 | CS ÚRS 2017 01 |  |  | základní |  | 0 | 0.00331 | 0.35235 | 0 | 0 | 4 | K | 2 |  |  |  | ROZPOCET | 0 | 0 | 0 | 0 | 0 | 1 | 0 | 4 | 1813757667
| VV |  | "stáv.okna" | [15 empty] | VV | 2 | 1 | True | 0 | ROZPOCET
| VV |  | "pohled SV" (5,4+2*1,8)*6 |  | 54 | [13 empty] | VV | 2 | 2 | True | 0 | ROZPOCET
| VV |  | "pohled SZ" 2,7+4,5+4*1,8 |  | 14.4 | [13 empty] | VV | 2 | 2 | True | 0 | ROZPOCET
| VV |  | "pohled JV" (2,7+2*1,8)*2 |  | 12.6 | [13 empty] | VV | 2 | 2 | True | 0 | ROZPOCET
| VV |  | "stáv.dveře" | [15 empty] | VV | 2 | 1 | True | 0 | ROZPOCET
| VV |  | "pohled JZ" (1,55+2*2,1)*2 |  | 11.5 | [13 empty] | VV | 2 | 2 | True | 0 | ROZPOCET
| VV |  | "nové dveře" | [15 empty] | VV | 2 | 1 | True | 0 | ROZPOCET
| VV |  | "P/6" (1,55+2*2,1)*1 |  | 5.75 | [13 empty] | VV | 2 | 2 | True | 0 | ROZPOCET
| VV |  | "vrata" | [15 empty] | VV | 2 | 1 | True | 0 | ROZPOCET
| VV |  | "G/3" (3,1+2*2,55)*1 |  | 8.2 | [13 empty] | VV | 2 | 2 | True | 0 | ROZPOCET
| VV |  | Součet |  | 106.45 | [13 empty] | VV | 2 | 4 | True | 1 | ROZPOCET
24 | M | 283759430 | deska fasádní polystyrénová EPS 100 F 1000 x 500 x 30 mm | m2 | 27.145 |  | 0 | CS ÚRS 2017 01 |  |  | základní |  | 0 | 0.00069 | 0.01873 | 0 | 0 | 8 | M | 2 |  |  |  | ROZPOCET | 0 | 0 | 0 | 0 | 0 | 1 | 0 | 4 | 1239558600
| VV |  | "dle pol.Montáž zateplení ostění" 106,45*0,25*1,02 |  | 27.145 | [13 empty] | VV | 2 | 2 | True | 1 | ROZPOCET
25 | K | 622221031 | Montáž kontaktního zateplení vnějších stěn z minerální vlny s podélnou orientací vláken tl do 160 mm | m2 | 84.88 |  | 0 | CS ÚRS 2017 01 |  |  | základní |  | 0 | 0.00944 | 0.80127 | 0 | 0 | 4 | K | 2 |  |  |  | ROZPOCET | 0 | 0 | 0 | 0 | 0 | 1 | 0 | 4 | -66796297
| VV |  | "VKZS/3" | [15 empty] | VV | 2 | 1 | True | 0 | ROZPOCET
| VV |  | "tl.140 mm dle TZ" 84,88 |  | 84.88 | [13 empty] | VV | 2 | 2 | True | 1 | ROZPOCET
26 | M | 631515310 | deska minerální izolační ISOVER TF PROFI tl. 140 mm | m2 | 86.578 |  | 0 | CS ÚRS 2017 01 |  |  | základní |  | 0 | 0.0165 | 1.4285 | 0 | 0 | 8 | M | 2 |  |  |  | ROZPOCET | 0 | 0 | 0 | 0 | 0 | 1 | 0 | 4 | 491851020
| VV |  | "dle pol.Montáž zateplení stěn" 84,88*1,02 |  | 86.578 | [13 empty] | VV | 2 | 2 | True | 1 | ROZPOCET
27 | K | 622252002 | Montáž ostatních lišt zateplení | m | 362.1 |  | 0 | CS ÚRS 2017 01 |  |  | základní |  | 0 | 0.00025 | 0.090525 | 0 | 0 | 4 | K | 2 |  |  |  | ROZPOCET | 0 | 0 | 0 | 0 | 0 | 1 | 0 | 4 | 429629335
| VV |  | "rohová lišta s tkaninou (rohy objektu)" 5,1*4 |  | 20.4 | [13 empty] | VV | 2 | 2 | True | 0 | ROZPOCET
| VV |  | "rohové lišty nových výplní-okna" | [15 empty] | VV | 2 | 1 | True | 0 | ROZPOCET
| VV |  | "nová okna" | [15 empty] | VV | 2 | 1 | True | 0 | ROZPOCET
| VV |  | "P/1" (5,4+2*1,8)*1 |  | 9 | [13 empty] | VV | 2 | 2 | True | 0 | ROZPOCET
| VV |  | "P/4" (2,7+2*1,8)*1 |  | 6.3 | [13 empty] | VV | 2 | 2 | True | 0 | ROZPOCET
| VV |  | "P/5" (2,1+2*0,9)*3 |  | 11.7 | [13 empty] | VV | 2 | 2 | True | 0 | ROZPOCET
| VV |  | "nové dveře" | [15 empty] | VV | 2 | 1 | True | 0 | ROZPOCET
| VV |  | "P/6" (1,55+2*2,1)*1 |  | 5.75 | [13 empty] | VV | 2 | 2 | True | 0 | ROZPOCET
| VV |  | "G/1" (3,0+2*2,35)*1 |  | 7.7 | [13 empty] | VV | 2 | 2 | True | 0 | ROZPOCET
| VV |  | "vrata" | [15 empty] | VV | 2 | 1 | True | 0 | ROZPOCET
| VV |  | "G/3" (3,1+2*2,55)*1 |  | 8.2 | [13 empty] | VV | 2 | 2 | True | 0 | ROZPOCET
| VV |  | "stáv.okna" | [15 empty] | VV | 2 | 1 | True | 0 | ROZPOCET
| VV |  | "pohled SV" (5,4+2*1,8)*6 |  | 54 | [13 empty] | VV | 2 | 2 | True | 0 | ROZPOCET
| VV |  | "pohled SZ" 2,7+4,5+4*1,8 |  | 14.4 | [13 empty] | VV | 2 | 2 | True | 0 | ROZPOCET
| VV |  | "pohled JV" (2,7+2*1,8)*2 |  | 12.6 | [13 empty] | VV | 2 | 2 | True | 0 | ROZPOCET
| VV |  | "stáv.dveře" | [15 empty] | VV | 2 | 1 | True | 0 | ROZPOCET
| VV |  | "pohled JZ" (1,55+2*2,1)*2 |  | 11.5 | [13 empty] | VV | 2 | 2 | True | 0 | ROZPOCET
| VV |  | Mezisoučet |  | 161.55 | [13 empty] | VV | 2 | 3 | True | 0 | ROZPOCET
| VV |  | "začišťovací lišta výplní" 161,55-20,4 |  | 141.15 | [13 empty] | VV | 2 | 2 | True | 0 | ROZPOCET
| VV |  | "začišťovací parapetní lišty-dle K/1" 59,4 |  | 59.4 | [13 empty] | VV | 2 | 2 | True | 0 | ROZPOCET
| VV |  | Součet |  | 362.1 | [13 empty] | VV | 2 | 4 | True | 1 | ROZPOCET
28 | M | 590514750 | profil okenní začišťovací s tkaninou -Thermospoj 6 mm/2,4 m | m | 148.208 |  | 0 | CS ÚRS 2017 01 |  |  | základní |  | 0 | 3e-05 | 0.0044462 | 0 | 0 | 8 | M | 2 |  |  |  | ROZPOCET | 0 | 0 | 0 | 0 | 0 | 1 | 0 | 4 | -1074882599
| VV |  | "začišťovací lišta výplní" 141,15*1,05 |  | 148.208 | [13 empty] | VV | 2 | 2 | True | 1 | ROZPOCET
29 | M | 590514820 | lišta rohová Al ,10/15 cm s tkaninou bal. 2,5 m | m | 128.678 |  | 0 | CS ÚRS 2017 01 |  |  | základní |  | 0 | 3e-05 | 0.0038603 | 0 | 0 | 8 | M | 2 |  |  |  | ROZPOCET | 0 | 0 | 0 | 0 | 0 | 1 | 0 | 4 | -2105443388
| VV |  | "rohová lišta s tkaninou (rohy objektu)" 20,4*1,05 |  | 21.42 | [13 empty] | VV | 2 | 2 | True | 0 | ROZPOCET
| VV |  | "rohové lišty výplní -okna" 161,55*1,05 |  | 169.628 | [13 empty] | VV | 2 | 2 | True | 0 | ROZPOCET
| VV |  | "odpočet okapniček (parapet.lišt)" -59,4*1,05 |  | -62.37 | [13 empty] | VV | 2 | 2 | True | 0 | ROZPOCET
| VV |  | Součet |  | 128.678 | [13 empty] | VV | 2 | 4 | True | 1 | ROZPOCET
30 | M | 590515100 | profil okenní s nepřiznanou okapnicí LTU plast 2,0 m | m | 62.37 |  | 0 | CS ÚRS 2017 01 |  |  | základní |  | 0 | 0.0003 | 0.018711 | 0 | 0 | 8 | M | 2 |  |  |  | ROZPOCET | 0 | 0 | 0 | 0 | 0 | 1 | 0 | 4 | -2090312763
| VV |  | "dle parapetních lišt" 59,4*1,05 |  | 62.37 | [13 empty] | VV | 2 | 2 | True | 1 | ROZPOCET
31 | M | 590515120 | profil parapetní - Thermospoj LPE plast 2 m | m | 62.37 |  | 0 | CS ÚRS 2017 01 |  |  | základní |  | 0 | 0.0002 | 0.012474 | 0 | 0 | 8 | M | 2 |  |  |  | ROZPOCET | 0 | 0 | 0 | 0 | 0 | 1 | 0 | 4 | 1274596821
| VV |  | "začišťovací parapetní lišty" 59,4*1,05 |  | 62.37 | [13 empty] | VV | 2 | 2 | True | 1 | ROZPOCET
32 | K | 622321121 | Vápenocementová omítka hladká jednovrstvá vnějších stěn nanášená ručně | m2 | 47.525 |  | 0 | CS ÚRS 2017 01 |  |  | základní |  | 0 | 0.0231 | 1.0978 | 0 | 0 | 4 | K | 2 |  |  |  | ROZPOCET | 0 | 0 | 0 | 0 | 0 | 1 | 0 | 4 | -1613013109
| VV |  | "po otlučení obkladu soklu" | [15 empty] | VV | 2 | 1 | True | 0 | ROZPOCET
| VV |  | "pohled JZ,JV" (61,05+18,5)*0,5 |  | 39.775 | [13 empty] | VV | 2 | 2 | True | 0 | ROZPOCET
| VV |  | "pohled SZ" (18,5-3,0)*0,5 |  | 7.75 | [13 empty] | VV | 2 | 2 | True | 0 | ROZPOCET
| VV |  | Součet |  | 47.525 | [13 empty] | VV | 2 | 4 | True | 1 | ROZPOCET
33 | K | 622325102 | Oprava vnější vápenné nebo vápenocementové hladké omítky složitosti 1 stěn v rozsahu do 30% | m2 | 296.17 |  | 0 | CS ÚRS 2017 01 |  |  | základní |  | 0 | 0.01146 | 3.3941 | 0 | 0 | 4 | K | 2 |  |  |  | ROZPOCET | 0 | 0 | 0 | 0 | 0 | 1 | 0 | 4 | -871698424
| VV |  | "oprava otlučených zpuchřelých a zavlhlých omítek" | [15 empty] | VV | 2 | 1 | True | 0 | ROZPOCET
| VV |  | "dle pol.Montáž zateplení VKZS/1" 592,34*0,5 |  | 296.17 | [13 empty] | VV | 2 | 2 | True | 1 | ROZPOCET
34 | K | 622511121 | Tenkovrstvá akrylátová mozaiková hrubozrnná omítka včetně penetrace vnějších stěn | m2 | 97.537 |  | 0 | CS ÚRS 2017 01 |  |  | základní |  | 0 | 0.00968 | 0.94416 | 0 | 0 | 4 | K | 2 |  |  |  | ROZPOCET | 0 | 0 | 0 | 0 | 0 | 1 | 0 | 4 | 1146464167
| VV |  | "dle pol.Montáž zateplení VKZS/2" | [15 empty] | VV | 2 | 1 | True | 0 | ROZPOCET
| VV |  | "EPS Perimetr" 88,67*1,1 |  | 97.537 | [13 empty] | VV | 2 | 2 | True | 1 | ROZPOCET
35 | K | 622531021 | Tenkovrstvá silikonová zrnitá omítka tl. 2,0 mm včetně penetrace vnějších stěn | m2 | 741.244 |  | 0 | CS ÚRS 2017 01 |  |  | základní |  | 0 | 0.00348 | 2.5795 | 0 | 0 | 4 | K | 2 |  |  |  | ROZPOCET | 0 | 0 | 0 | 0 | 0 | 1 | 0 | 4 | -1912460855
| VV |  | "dle pol.Montáž zateplení+ostění výplní" | [15 empty] | VV | 2 | 1 | True | 0 | ROZPOCET
| VV |  | "EPS 100F" (592,34+106,45*0,25)*1,05 |  | 649.9 | [13 empty] | VV | 2 | 2 | True | 0 | ROZPOCET
| VV |  | "MV" 83,04*1,1 |  | 91.344 | [13 empty] | VV | 2 | 2 | True | 0 | ROZPOCET
| VV |  | Součet |  | 741.244 | [13 empty] | VV | 2 | 4 | True | 1 | ROZPOCET
36 | K | 6-2 p.c. | Penetrační nátěr stěn stabilizační | m2 | 838.781 |  | 0 |  |  |  | základní |  | 0 | 0.00016 | 0.1342 | 0 | 0 | 4 | K | 2 |  |  |  | ROZPOCET | 0 | 0 | 0 | 0 | 0 | 1 | 0 | 4 | 792018846
| VV |  | "dle pol.Nátěr akrylátový" | [15 empty] | VV | 2 | 1 | True | 0 | ROZPOCET
| VV |  | "EPS Perimetr" 88,67*1,1 |  | 97.537 | [13 empty] | VV | 2 | 2 | True | 0 | ROZPOCET
| VV |  | "dle pol.Nátěr silikonový" | [15 empty] | VV | 2 | 1 | True | 0 | ROZPOCET
| VV |  | "EPS 100F" (592,34+106,45*0,25)*1,05 |  | 649.9 | [13 empty] | VV | 2 | 2 | True | 0 | ROZPOCET
| VV |  | "MV" 83,04*1,1 |  | 91.344 | [13 empty] | VV | 2 | 2 | True | 0 | ROZPOCET
| VV |  | Součet |  | 838.781 | [13 empty] | VV | 2 | 4 | True | 1 | ROZPOCET
37 | K | 629995101 | Očištění vnějších ploch tlakovou vodou | m2 | 546.855 |  | 0 | CS ÚRS 2017 01 |  |  | základní |  | 0 | 0 | 0 | 0 | 0 | 4 | K | 2 |  |  |  | ROZPOCET | 0 | 0 | 0 | 0 | 0 | 1 | 0 | 4 | -509221927
| VV |  | "70% zateplovaných ploch" | [15 empty] | VV | 2 | 1 | True | 0 | ROZPOCET
| VV |  | "EPS 100F" 592,34*0,7 |  | 414.638 | [13 empty] | VV | 2 | 2 | True | 0 | ROZPOCET
| VV |  | "EPS Perimetr" 97,537*0,7 |  | 68.276 | [13 empty] | VV | 2 | 2 | True | 0 | ROZPOCET
| VV |  | "MV" 91,344*0,7 |  | 63.941 | [13 empty] | VV | 2 | 2 | True | 0 | ROZPOCET
| VV |  | Součet |  | 546.855 | [13 empty] | VV | 2 | 4 | True | 1 | ROZPOCET
38 | K | 629991011 | Zakrytí výplní otvorů a svislých ploch fólií přilepenou lepící páskou | m2 | 118.065 |  | 0 | CS ÚRS 2017 01 |  |  | základní |  | 0 | 0.00012 | 0.014168 | 0 | 0 | 4 | K | 2 |  |  |  | ROZPOCET | 0 | 0 | 0 | 0 | 0 | 1 | 0 | 4 | 1794503974
| VV |  | "plocha výplní před povrchovou úpravou fasády" | [15 empty] | VV | 2 | 1 | True | 0 | ROZPOCET
| VV |  | "nová okna" | [15 empty] | VV | 2 | 1 | True | 0 | ROZPOCET
| VV |  | "P/1" 5,4*1,8*1 |  | 9.72 | [13 empty] | VV | 2 | 2 | True | 0 | ROZPOCET
| VV |  | "P/4" 2,7*1,8 *1 |  | 4.86 | [13 empty] | VV | 2 | 2 | True | 0 | ROZPOCET
| VV |  | "P/5" 2,1*0,9*3 |  | 5.67 | [13 empty] | VV | 2 | 2 | True | 0 | ROZPOCET
| VV |  | "nové dveře" | [15 empty] | VV | 2 | 1 | True | 0 | ROZPOCET
| VV |  | "P/6" 1,55*2,1*1 |  | 3.255 | [13 empty] | VV | 2 | 2 | True | 0 | ROZPOCET
| VV |  | "G/1" 3,0*2,35*1 |  | 7.05 | [13 empty] | VV | 2 | 2 | True | 0 | ROZPOCET
| VV |  | Mezisoučet |  | 30.555 | [13 empty] | VV | 2 | 3 | True | 0 | ROZPOCET
| VV |  | "stáv.okna" | [15 empty] | VV | 2 | 1 | True | 0 | ROZPOCET
| VV |  | "pohled SV" 5,4*1,8*6 |  | 58.32 | [13 empty] | VV | 2 | 2 | True | 0 | ROZPOCET
| VV |  | "pohled SZ" (2,7+4,5)*1,8 |  | 12.96 | [13 empty] | VV | 2 | 2 | True | 0 | ROZPOCET
| VV |  | "pohled JV" 2,7*1,8*2 |  | 9.72 | [13 empty] | VV | 2 | 2 | True | 0 | ROZPOCET
| VV |  | "stáv.dveře" | [15 empty] | VV | 2 | 1 | True | 0 | ROZPOCET
| VV |  | "pohled JZ" 1,55*2,1*2 |  | 6.51 | [13 empty] | VV | 2 | 2 | True | 0 | ROZPOCET
| VV |  | Mezisoučet |  | 87.51 | [13 empty] | VV | 2 | 3 | True | 0 | ROZPOCET
| VV |  | Součet |  | 118.065 | [13 empty] | VV | 2 | 4 | True | 1 | ROZPOCET
39 | K | 632450124 | Vyrovnávací cementový potěr tl do 50 mm ze suchých směsí provedený v pásu | m2 | 11.7 |  | 0 | CS ÚRS 2017 01 |  |  | základní |  | 0 | 0.105 | 1.2285 | 0 | 0 | 4 | K | 2 |  |  |  | ROZPOCET | 0 | 0 | 0 | 0 | 0 | 1 | 0 | 4 | 867086633
| VV |  | "parapety po vybouraných oknech a v nových otvorech" | [15 empty] | VV | 2 | 1 | True | 0 | ROZPOCET
| VV |  | (5,4*7+2,7+2,1*3)*0,25 |  | 11.7 | [13 empty] | VV | 2 | 2 | True | 1 | ROZPOCET
40 | K | 637211121 | Okapový chodník z betonových dlaždic tl 40 mm kladených do písku se zalitím spár MC | m2 | 64.56 |  | 0 | CS ÚRS 2017 01 |  |  | základní |  | 0 | 0.24101 | 15.5596 | 0 | 0 | 4 | K | 2 |  |  |  | ROZPOCET | 0 | 0 | 0 | 0 | 0 | 1 | 0 | 4 | -1797977464
| VV |  | "podélné strany" 2*61,0*0,4 |  | 48.8 | [13 empty] | VV | 2 | 2 | True | 0 | ROZPOCET
| VV |  | "štítové strany" (18,5+2*0,6)*0,4*2 |  | 15.76 | [13 empty] | VV | 2 | 2 | True | 0 | ROZPOCET
| VV |  | Součet |  | 64.56 | [13 empty] | VV | 2 | 4 | True | 1 | ROZPOCET
| D | 9 | Ostatní konstrukce a práce-bourání |  |  |  | 0 | [5 empty] | 0 |  | 20.9767 |  | 31.6824 | 1 | D | 1 |  |  |  | ROZPOCET | [6 empty] | 0
41 | K | 916331112 | Osazení zahradního obrubníku betonového do lože z betonu s boční opěrou | m | 161.4 |  | 0 | CS ÚRS 2017 01 |  |  | základní |  | 0 | 0.10095 | 16.2933 | 0 | 0 | 4 | K | 2 |  |  |  | ROZPOCET | 0 | 0 | 0 | 0 | 0 | 1 | 0 | 4 | 337618194
| VV |  | "podélné strany" 2*(61,2+2*0,5) |  | 124.4 | [13 empty] | VV | 2 | 2 | True | 0 | ROZPOCET
| VV |  | "štítové strany" 2*18,5 |  | 37 | [13 empty] | VV | 2 | 2 | True | 0 | ROZPOCET
| VV |  | Součet |  | 161.4 | [13 empty] | VV | 2 | 4 | True | 1 | ROZPOCET
42 | M | 592173050 | obrubník betonový zahradní přírodní šedá ABO 5-20 50x5x25 cm | kus | 326.028 |  | 0 | CS ÚRS 2017 01 |  |  | základní |  | 0 | 0.014 | 4.5644 | 0 | 0 | 8 | M | 2 |  |  |  | ROZPOCET | 0 | 0 | 0 | 0 | 0 | 1 | 0 | 4 | 221214039
| VV |  | 161,4*2*1,01 |  | 326.028 | [13 empty] | VV | 2 | 2 | True | 1 | ROZPOCET
43 | K | 941221111 | Montáž lešení řadového rámového těžkého zatížení do 300 kg/m2 š do 1,2 m v do 10 m | m2 | 954.8 |  | 0 | CS ÚRS 2017 01 |  |  | základní |  | 0 | 0 | 0 | 0 | 0 | 4 | K | 2 |  |  |  | ROZPOCET | 0 | 0 | 0 | 0 | 0 | 1 | 0 | 4 | 802078141
| VV |  | "pro práce na fasádě" | [15 empty] | VV | 2 | 1 | True | 0 | ROZPOCET
| VV |  | "podélné strany" 2*(61,2+2*1,5)*4,0 |  | 513.6 | [13 empty] | VV | 2 | 2 | True | 0 | ROZPOCET
| VV |  | "štíty" 2*18,7*5,5 |  | 205.7 | [13 empty] | VV | 2 | 2 | True | 0 | ROZPOCET
| VV |  | Mezisoučet |  | 719.3 | [13 empty] | VV | 2 | 3 | True | 0 | ROZPOCET
| VV |  | "práce v interiéru" | [15 empty] | VV | 2 | 1 | True | 0 | ROZPOCET
| VV |  | "plocha stěn interiéru" (60,5+18,0)*3,0 |  | 235.5 | [13 empty] | VV | 2 | 2 | True | 0 | ROZPOCET
| VV |  | Součet |  | 954.8 | [13 empty] | VV | 2 | 4 | True | 1 | ROZPOCET
44 | K | 941221211 | Příplatek k lešení řadovému rámovému těžkému š 1,2 m v do 25 m za první a ZKD den použití | m2 | 62254 |  | 0 | CS ÚRS 2017 01 |  |  | základní |  | 0 | 0 | 0 | 0 | 0 | 4 | K | 2 |  |  |  | ROZPOCET | 0 | 0 | 0 | 0 | 0 | 1 | 0 | 4 | -1168318635
| VV |  | "pro práce na fasádě" 719,3*80 |  | 57544 | [13 empty] | VV | 2 | 2 | True | 0 | ROZPOCET
| VV |  | "práce v interiéru" | [15 empty] | VV | 2 | 1 | True | 0 | ROZPOCET
| VV |  | "plocha stěn interiéru" 235,5*20 |  | 4710 | [13 empty] | VV | 2 | 2 | True | 0 | ROZPOCET
| VV |  | Součet |  | 62254 | [13 empty] | VV | 2 | 4 | True | 1 | ROZPOCET
45 | K | 941221811 | Demontáž lešení řadového rámového těžkého zatížení do 300 kg/m2 š do 1,2 m v do 10 m | m2 | 954.8 |  | 0 | CS ÚRS 2017 01 |  |  | základní |  | 0 | 0 | 0 | 0 | 0 | 4 | K | 2 |  |  |  | ROZPOCET | 0 | 0 | 0 | 0 | 0 | 1 | 0 | 4 | 859331129
| VV |  | "pro práce na fasádě a interiéru" 954,8 |  | 954.8 | [13 empty] | VV | 2 | 2 | True | 1 | ROZPOCET
46 | K | 944611111 | Montáž ochranné plachty z textilie z umělých vláken | m2 | 719.3 |  | 0 | CS ÚRS 2017 01 |  |  | základní |  | 0 | 0 | 0 | 0 | 0 | 4 | K | 2 |  |  |  | ROZPOCET | 0 | 0 | 0 | 0 | 0 | 1 | 0 | 4 | -2052197388
| VV |  | "pro práce na fasádě" 719,3 |  | 719.3 | [13 empty] | VV | 2 | 2 | True | 1 | ROZPOCET
47 | K | 944611211 | Příplatek k ochranné plachtě za první a ZKD den použití | m2 | 57544 |  | 0 | CS ÚRS 2017 01 |  |  | základní |  | 0 | 0 | 0 | 0 | 0 | 4 | K | 2 |  |  |  | ROZPOCET | 0 | 0 | 0 | 0 | 0 | 1 | 0 | 4 | 958349198
| VV |  | "pro práce na fasádě" 719,3*80 |  | 57544 | [13 empty] | VV | 2 | 2 | True | 1 | ROZPOCET
48 | K | 944611811 | Demontáž ochranné plachty z textilie z umělých vláken | m2 | 719.3 |  | 0 | CS ÚRS 2017 01 |  |  | základní |  | 0 | 0 | 0 | 0 | 0 | 4 | K | 2 |  |  |  | ROZPOCET | 0 | 0 | 0 | 0 | 0 | 1 | 0 | 4 | -864511495
| VV |  | "pro práce na fasádě" 719,3 |  | 719.3 | [13 empty] | VV | 2 | 2 | True | 1 | ROZPOCET
49 | K | 949101111 | Lešení pomocné pro objekty pozemních staveb s lešeňovou podlahou v do 1,9 m zatížení do 150 kg/m2 | m2 | 21 |  | 0 | CS ÚRS 2017 01 |  |  | základní |  | 0 | 0.00013 | 0.00273 | 0 | 0 | 4 | K | 2 |  |  |  | ROZPOCET | 0 | 0 | 0 | 0 | 0 | 1 | 0 | 4 | 2106286147
| VV |  | "zřízení nových otvorů" | [15 empty] | VV | 2 | 1 | True | 0 | ROZPOCET
| VV |  | "nová okna" | [15 empty] | VV | 2 | 1 | True | 0 | ROZPOCET
| VV |  | "P/5" 3,0*1,0*3*2 |  | 18 | [13 empty] | VV | 2 | 2 | True | 0 | ROZPOCET
| VV |  | "nové dveře" | [15 empty] | VV | 2 | 1 | True | 0 | ROZPOCET
| VV |  | "P/6" 1,5*1,0*1*2 |  | 3 | [13 empty] | VV | 2 | 2 | True | 0 | ROZPOCET
| VV |  | Součet |  | 21 | [13 empty] | VV | 2 | 4 | True | 1 | ROZPOCET
50 | K | 952902021 | Čištění budov zametení hladkých podlah | m2 | 3178 |  | 0 | CS ÚRS 2017 01 |  |  | základní |  | 0 | 0 | 0 | 0 | 0 | 4 | K | 2 |  |  |  | ROZPOCET | 0 | 0 | 0 | 0 | 0 | 1 | 0 | 4 | -408367785
| VV |  | "interiér" 60,5*18,0*2 |  | 2178 | [13 empty] | VV | 2 | 2 | True | 0 | ROZPOCET
| VV |  | "exteriér" 1000,0 |  | 1000 | [13 empty] | VV | 2 | 2 | True | 0 | ROZPOCET
| VV |  | Součet |  | 3178 | [13 empty] | VV | 2 | 4 | True | 1 | ROZPOCET
51 | K | 953941421 | Osazování železných ventilací pl přes 0,1 m2 | kus | 6 |  | 0 | CS ÚRS 2017 01 |  |  | základní |  | 0 | 0.01834 | 0.11004 | 0 | 0 | 4 | K | 2 |  |  |  | ROZPOCET | 0 | 0 | 0 | 0 | 0 | 1 | 0 | 4 | -518827667
| VV |  | "pohled S,V" | [15 empty] | VV | 2 | 1 | True | 0 | ROZPOCET
| VV |  | "Z/3" 1 |  | 1 | [13 empty] | VV | 2 | 2 | True | 0 | ROZPOCET
| VV |  | "Z/4" 2 |  | 2 | [13 empty] | VV | 2 | 2 | True | 0 | ROZPOCET
| VV |  | "Z/7" 3 |  | 3 | [13 empty] | VV | 2 | 2 | True | 0 | ROZPOCET
| VV |  | Součet |  | 6 | [13 empty] | VV | 2 | 4 | True | 1 | ROZPOCET
52 | M | 9-1 p.c. | mřížka ventilační s uzavíratelnou žaluzií, bílá 40 x 40 cm,Z/3 | kus | 1 |  | 0 |  |  |  | základní |  | 0 | 0.001 | 0.001 | 0 | 0 | 8 | M | 2 |  |  |  | ROZPOCET | 0 | 0 | 0 | 0 | 0 | 1 | 0 | 4 | -1340955526
53 | M | 9-2 p.c. | mřížka ventilační s uzavíratelnou žaluzií, bílá 50 x 50 cm,Z/4 | kus | 2 |  | 0 |  |  |  | základní |  | 0 | 0.001 | 0.002 | 0 | 0 | 8 | M | 2 |  |  |  | ROZPOCET | 0 | 0 | 0 | 0 | 0 | 1 | 0 | 4 | -906196831
54 | M | 9-3 p.c. | mřížka ventilační s uzavíratelnou žaluzií, bílá 20 x 20 cm,Z/7 | kus | 3 |  | 0 |  |  |  | základní |  | 0 | 0.001 | 0.003 | 0 | 0 | 8 | M | 2 |  |  |  | ROZPOCET | 0 | 0 | 0 | 0 | 0 | 1 | 0 | 4 | 563638269
55 | K | 953991121 | Dodání a osazení hmoždinek profilu 10 až 12 mm do zdiva z cihel | kus | 16 |  | 0 | CS ÚRS 2017 01 |  |  | základní |  | 0 | 1e-05 | 0.00016 | 0 | 0 | 4 | K | 2 |  |  |  | ROZPOCET | 0 | 0 | 0 | 0 | 0 | 1 | 0 | 4 | -275291153
| VV |  | "plech.tabulky na fasádě" 4*4 |  | 16 | [13 empty] | VV | 2 | 2 | True | 1 | ROZPOCET
56 | K | 965043441 | Bourání podkladů pod dlažby betonových s potěrem nebo teracem tl do 150 mm pl přes 4 m2 | m3 | 8.72 |  | 0 | CS ÚRS 2017 01 |  |  | základní |  | 0 | 0 | 0 | 2.2 | 19.184 | 4 | K | 2 |  |  |  | ROZPOCET | 0 | 0 | 0 | 0 | 0 | 1 | 0 | 4 | 2013214019
| VV |  | "okap.chodníky" 2*(61,2+0,5+18,75)*0,5*0,1 |  | 8.045 | [13 empty] | VV | 2 | 2 | True | 0 | ROZPOCET
| VV |  | "pohled V, před pův.vjezdem" 3,0*1,5*0,15 |  | 0.675 | [13 empty] | VV | 2 | 2 | True | 0 | ROZPOCET
| VV |  | Součet |  | 8.72 | [13 empty] | VV | 2 | 4 | True | 1 | ROZPOCET
57 | K | 967031132 | Přisekání rovných ostění v cihelném zdivu na MV nebo MVC | m2 | 1.35 |  | 0 | CS ÚRS 2017 01 |  |  | základní |  | 0 | 0 | 0 | 0.055 | 0.07425 | 4 | K | 2 |  |  |  | ROZPOCET | 0 | 0 | 0 | 0 | 0 | 1 | 0 | 4 | 284571238
| VV |  | "pohled JZ, pro nová okna P/5" 0,25*0,9*2*3 |  | 1.35 | [13 empty] | VV | 2 | 2 | True | 1 | ROZPOCET
58 | K | 968072357 | Vybourání kovových rámů oken dvojitých včetně křídel pl přes 4 m2 | m2 | 14.58 |  | 0 | CS ÚRS 2017 01 |  |  | základní |  | 0 | 0 | 0 | 0.05 | 0.729 | 4 | K | 2 |  |  |  | ROZPOCET | 0 | 0 | 0 | 0 | 0 | 1 | 0 | 4 | -1021107774
| VV |  | "pohled S" 5,4*1,8+2,7*1,8 |  | 14.58 | [13 empty] | VV | 2 | 2 | True | 1 | ROZPOCET
59 | K | 968072456 | Vybourání kovových dveřních zárubní pl přes 2 m2 | m2 | 10.305 |  | 0 | CS ÚRS 2017 01 |  |  | základní |  | 0 | 0 | 0 | 0.063 | 0.64921 | 4 | K | 2 |  |  |  | ROZPOCET | 0 | 0 | 0 | 0 | 0 | 1 | 0 | 4 | -1307890266
| VV |  | "pohled JZ" 1,55*2,1*1 |  | 3.255 | [13 empty] | VV | 2 | 2 | True | 0 | ROZPOCET
| VV |  | "pohled JV" 3,0*2,35 |  | 7.05 | [13 empty] | VV | 2 | 2 | True | 0 | ROZPOCET
| VV |  | Součet |  | 10.305 | [13 empty] | VV | 2 | 4 | True | 1 | ROZPOCET
60 | K | 971033641 | Vybourání otvorů ve zdivu cihelném pl do 4 m2 na MVC nebo MV tl do 300 mm | m3 | 1.418 |  | 0 | CS ÚRS 2017 01 |  |  | základní |  | 0 | 0 | 0 | 1.8 | 2.5524 | 4 | K | 2 |  |  |  | ROZPOCET | 0 | 0 | 0 | 0 | 0 | 1 | 0 | 4 | -1692809008
| VV |  | "pohled JZ, pro nová okna P/5" 2,1*0,9*0,25*3 |  | 1.418 | [13 empty] | VV | 2 | 2 | True | 1 | ROZPOCET
61 | K | 974031664 | Vysekání rýh ve zdivu cihelném pro vtahování nosníků hl do 150 mm v do 150 mm | m | 18 |  | 0 | CS ÚRS 2017 01 |  |  | základní |  | 0 | 0 | 0 | 0.042 | 0.756 | 4 | K | 2 |  |  |  | ROZPOCET | 0 | 0 | 0 | 0 | 0 | 1 | 0 | 4 | 117472714
| VV |  | "pohled JZ, nad nová okna" | [15 empty] | VV | 2 | 1 | True | 0 | ROZPOCET
| VV |  | "Ič.14, 2 ks nad 1 okno" 3,0*2*3 |  | 18 | [13 empty] | VV | 2 | 2 | True | 1 | ROZPOCET
62 | K | 976072221 | Vybourání kovových komínových dvířek pl do 0,3 m2 ze zdiva cihelného | kus | 6 |  | 0 | CS ÚRS 2017 01 |  |  | základní |  | 0 | 0 | 0 | 0.009 | 0.054 | 4 | K | 2 |  |  |  | ROZPOCET | 0 | 0 | 0 | 0 | 0 | 1 | 0 | 4 | -144388736
| VV |  | "Z/3" 1 |  | 1 | [13 empty] | VV | 2 | 2 | True | 0 | ROZPOCET
| VV |  | "Z/4" 2 |  | 2 | [13 empty] | VV | 2 | 2 | True | 0 | ROZPOCET
| VV |  | "Z/7" 3 |  | 3 | [13 empty] | VV | 2 | 2 | True | 0 | ROZPOCET
| VV |  | Součet |  | 6 | [13 empty] | VV | 2 | 4 | True | 1 | ROZPOCET
63 | K | 978013141 | Otlučení vnitřní vápenné nebo vápenocementové omítky stěn stěn v rozsahu do 30 % | m2 | 61.056 |  | 0 | CS ÚRS 2017 01 |  |  | základní |  | 0 | 0 | 0 | 0.01 | 0.61056 | 4 | K | 2 |  |  |  | ROZPOCET | 0 | 0 | 0 | 0 | 0 | 1 | 0 | 4 | -1003549254
| VV |  | "dle pol.Oprava vnitř.omítek" 61,056 |  | 61.056 | [13 empty] | VV | 2 | 2 | True | 1 | ROZPOCET
64 | K | 978036141 | Otlučení cementových omítek vnějších ploch rozsahu do 30 % | m2 | 177.702 |  | 0 | CS ÚRS 2017 01 |  |  | základní |  | 0 | 0 | 0 | 0.016 | 2.8432 | 4 | K | 2 |  |  |  | ROZPOCET | 0 | 0 | 0 | 0 | 0 | 1 | 0 | 4 | 1155526131
| VV |  | "dle pol.Oprava vněj.omítek" 296,17*0,6 |  | 177.702 | [13 empty] | VV | 2 | 2 | True | 1 | ROZPOCET
65 | K | 978059641 | Odsekání a odebrání obkladů stěn z vnějších obkládaček plochy přes 1 m2 | m2 | 47.525 |  | 0 | CS ÚRS 2017 01 |  |  | základní |  | 0 | 0 | 0 | 0.089 | 4.2297 | 4 | K | 2 |  |  |  | ROZPOCET | 0 | 0 | 0 | 0 | 0 | 1 | 0 | 4 | 314950619
| VV |  | "pohled JZ,JV" (61,05+18,5)*0,5 |  | 39.775 | [13 empty] | VV | 2 | 2 | True | 0 | ROZPOCET
| VV |  | "pohled SZ" (18,5-3,0)*0,5 |  | 7.75 | [13 empty] | VV | 2 | 2 | True | 0 | ROZPOCET
| VV |  | Součet |  | 47.525 | [13 empty] | VV | 2 | 4 | True | 1 | ROZPOCET
| D | 99 | Přesun hmot |  |  |  | 0 | [5 empty] | 0 |  | 0 |  | 0 | 1 | D | 1 |  |  |  | ROZPOCET | [6 empty] | 0
66 | K | 998017002 | Přesun hmot s omezením mechanizace pro budovy v do 12 m | t | 68.866 |  | 0 | CS ÚRS 2016 01 |  |  | základní |  | 0 | 0 | 0 | 0 | 0 | 4 | K | 2 |  |  |  | ROZPOCET | 0 | 0 | 0 | 0 | 0 | 1 | 0 | 4 | 316092559
| D | 997 | Přesun sutě |  |  |  | 0 | [5 empty] | 0 |  | 0 |  | 0 | 1 | D | 1 |  |  |  | ROZPOCET | [6 empty] | 0
67 | K | 997013213 | Vnitrostaveništní doprava suti a vybouraných hmot pro budovy v do 12 m ručně | t | 48.839 |  | 0 | CS ÚRS 2017 01 |  |  | základní |  | 0 | 0 | 0 | 0 | 0 | 4 | K | 2 |  |  |  | ROZPOCET | 0 | 0 | 0 | 0 | 0 | 1 | 0 | 4 | 1706423598
68 | K | 997013219 | Příplatek k vnitrostaveništní dopravě suti a vybouraných hmot za zvětšenou dopravu suti ZKD 10 m | t | 48.839 |  | 0 | CS ÚRS 2017 01 |  |  | základní |  | 0 | 0 | 0 | 0 | 0 | 4 | K | 2 |  |  |  | ROZPOCET | 0 | 0 | 0 | 0 | 0 | 1 | 0 | 4 | -386658450
69 | K | 997013501 | Odvoz suti a vybouraných hmot na skládku nebo meziskládku do 1 km se složením | t | 48.839 |  | 0 | CS ÚRS 2017 01 |  |  | základní |  | 0 | 0 | 0 | 0 | 0 | 4 | K | 2 |  |  |  | ROZPOCET | 0 | 0 | 0 | 0 | 0 | 1 | 0 | 4 | -374776142
70 | K | 997013509 | Příplatek k odvozu suti a vybouraných hmot na skládku ZKD 1 km přes 1 km | t | 683.746 |  | 0 | CS ÚRS 2017 01 |  |  | základní |  | 0 | 0 | 0 | 0 | 0 | 4 | K | 2 |  |  |  | ROZPOCET | 0 | 0 | 0 | 0 | 0 | 1 | 0 | 4 | -262213692
| VV |  | 48,839*14 'Přepočtené koeficientem množství |  | 683.746 | [13 empty] | VV | 2 | 2 | False | 1 | ROZPOCET
71 | K | 997013831 | Poplatek za uložení stavebního směsného odpadu na skládce (skládkovné) | t | 48.839 |  | 0 | CS ÚRS 2017 01 |  |  | základní |  | 0 | 0 | 0 | 0 | 0 | 4 | K | 2 |  |  |  | ROZPOCET | 0 | 0 | 0 | 0 | 0 | 1 | 0 | 4 | -1096548480
| D | PSV | Práce a dodávky PSV |  |  |  | 0 | [5 empty] | 0 |  | 37.9999 |  | 17.1571 | 1 | D | 0 |  |  |  | ROZPOCET | [6 empty] | 0
| D | 713 | Izolace tepelné |  |  |  | 0 | [5 empty] | 0 |  | 8.6215 |  | 1.3913 | 1 | D | 1 |  |  |  | ROZPOCET | [6 empty] | 0
72 | K | 713110811 | Odstranění tepelné izolace stropů volně kladených z vláknitých materiálů tl do 100 mm | m2 | 993.8 |  | 0 | CS ÚRS 2017 01 |  |  | základní |  | 0 | 0 | 0 | 0.0014 | 1.3913 | 4 | K | 2 |  |  |  | ROZPOCET | 0 | 0 | 0 | 0 | 0 | 1 | 0 | 4 | 300034541
| VV |  | "střecha" 9,8*2*60,5 |  | 1185.8 | [13 empty] | VV | 2 | 2 | True | 0 | ROZPOCET
| VV |  | "odpočet nadsvětlíků" -12,0*4,0*4 |  | -192 | [13 empty] | VV | 2 | 2 | True | 0 | ROZPOCET
| VV |  | Součet |  | 993.8 | [13 empty] | VV | 2 | 4 | True | 1 | ROZPOCET
73 | K | 713111111 | Montáž izolace tepelné vrchem stropů volně kladenými rohožemi, pásy, dílci, deskami | m2 | 2179.6 |  | 0 | CS ÚRS 2017 01 |  |  | základní |  | 0 | 0 | 0 | 0 | 0 | 4 | K | 2 |  |  |  | ROZPOCET | 0 | 0 | 0 | 0 | 0 | 1 | 0 | 4 | -1081585127
| VV |  | "střecha mezi krokve, 2 vrstvy" 9,8*2*60,5*2 |  | 2371.6 | [13 empty] | VV | 2 | 2 | True | 0 | ROZPOCET
| VV |  | "odpočet nadsvětlíků" -12,0*4,0*2*2 |  | -192 | [13 empty] | VV | 2 | 2 | True | 0 | ROZPOCET
| VV |  | Součet |  | 2179.6 | [13 empty] | VV | 2 | 4 | True | 1 | ROZPOCET
74 | M | 631508490 | pás tepelně izolační ISOVER DOMO 10 100 mm 7500x1200 mm | m2 | 1111.596 |  | 0 | CS ÚRS 2017 01 |  |  | základní |  | 0 | 0.0028 | 3.1125 | 0 | 0 | 8 | M | 2 |  |  |  | ROZPOCET | 0 | 0 | 0 | 0 | 0 | 1 | 0 | 4 | -632570239
| VV |  | "střecha mezi krokve" 9,8*2*60,5*1,02 |  | 1209.516 | [13 empty] | VV | 2 | 2 | True | 0 | ROZPOCET
| VV |  | "odpočet nadsvětlíků" -12,0*4,0*2*1,02 |  | -97.92 | [13 empty] | VV | 2 | 2 | True | 0 | ROZPOCET
| VV |  | Součet |  | 1111.596 | [13 empty] | VV | 2 | 4 | True | 1 | ROZPOCET
75 | M | 631508520 | pás tepelně izolační ISOVER DOMO 16 160 mm 5000x1200 mm | m2 | 1111.596 |  | 0 | CS ÚRS 2017 01 |  |  | základní |  | 0 | 0.00448 | 4.98 | 0 | 0 | 8 | M | 2 |  |  |  | ROZPOCET | 0 | 0 | 0 | 0 | 0 | 1 | 0 | 4 | -615836169
| VV |  | "střecha mezi krokve" 9,8*2*60,5*1,02 |  | 1209.516 | [13 empty] | VV | 2 | 2 | True | 0 | ROZPOCET
| VV |  | "odpočet nadsvětlíků" -12,0*4,0*2*1,02 |  | -97.92 | [13 empty] | VV | 2 | 2 | True | 0 | ROZPOCET
| VV |  | Součet |  | 1111.596 | [13 empty] | VV | 2 | 4 | True | 1 | ROZPOCET
76 | K | 713131141 | Montáž izolace tepelné stěn a základů lepením celoplošně rohoží, pásů, dílců, desek | m2 | 48.108 |  | 0 | CS ÚRS 2017 01 |  |  | základní |  | 0 | 0.006 | 0.28865 | 0 | 0 | 4 | K | 2 |  |  |  | ROZPOCET | 0 | 0 | 0 | 0 | 0 | 1 | 0 | 4 | 1195175376
| VV |  | "EPS Perimetr pod terénem" | [15 empty] | VV | 2 | 1 | True | 0 | ROZPOCET
| VV |  | "podélné strany" 2*(61,2+2*0,14)*0,3 |  | 36.888 | [13 empty] | VV | 2 | 2 | True | 0 | ROZPOCET
| VV |  | "štíty" 2*18,7*0,3 |  | 11.22 | [13 empty] | VV | 2 | 2 | True | 0 | ROZPOCET
| VV |  | Součet |  | 48.108 | [13 empty] | VV | 2 | 4 | True | 1 | ROZPOCET
77 | M | 283763570 | deska fasádní polystyrénová izolační Perimeter N PER 30 (EPS P) 1250 x 600 x 140 mm | m2 | 49.07 |  | 0 | CS ÚRS 2017 01 |  |  | základní |  | 0 | 0.0049 | 0.24044 | 0 | 0 | 8 | M | 2 |  |  |  | ROZPOCET | 0 | 0 | 0 | 0 | 0 | 1 | 0 | 4 | 1653092657
| VV |  | "EPS Perimetr pod terénem" | [15 empty] | VV | 2 | 1 | True | 0 | ROZPOCET
| VV |  | "podélné strany" 2*(61,2+2*0,14)*0,3*1,02 |  | 37.626 | [13 empty] | VV | 2 | 2 | True | 0 | ROZPOCET
| VV |  | "štíty" 2*18,7*0,3*1,02 |  | 11.444 | [13 empty] | VV | 2 | 2 | True | 0 | ROZPOCET
| VV |  | Součet |  | 49.07 | [13 empty] | VV | 2 | 4 | True | 1 | ROZPOCET
78 | K | 998713102 | Přesun hmot tonážní pro izolace tepelné v objektech v do 12 m | t | 7.243 |  | 0 | CS ÚRS 2017 01 |  |  | základní |  | 0 | 0 | 0 | 0 | 0 | 16 | K | 2 |  |  |  | ROZPOCET | 0 | 0 | 0 | 0 | 0 | 1 | 0 | 16 | 940666700
79 | K | 998713181 | Příplatek k přesunu hmot tonážní 713 prováděný bez použití mechanizace | t | 7.243 |  | 0 | CS ÚRS 2017 01 |  |  | základní |  | 0 | 0 | 0 | 0 | 0 | 16 | K | 2 |  |  |  | ROZPOCET | 0 | 0 | 0 | 0 | 0 | 1 | 0 | 16 | 565030526
| D | 712 | Povlakové krytiny |  |  |  | 0 | [5 empty] | 0 |  | 2.8335 |  | 0 | 2 | D | 1 |  |  |  | ROZPOCET | [6 empty] | 0
80 | K | 712411101 | Provedení povlakové krytiny střech do 30° za studena nátěrem penetračním | m2 | 1089.8 |  | 0 | CS ÚRS 2016 01 |  |  | základní |  | 0 | 0 | 0 | 0 | 0 | 16 | K | 2 |  |  |  | ROZPOCET | 0 | 0 | 0 | 0 | 0 | 1 | 0 | 16 | 780933897
| VV |  | "střecha" 9,8*2*60,5 |  | 1185.8 | [13 empty] | VV | 2 | 2 | True | 0 | ROZPOCET
| VV |  | "odpočet nadsvětlíků" -12,0*4,0*2 |  | -96 | [13 empty] | VV | 2 | 2 | True | 0 | ROZPOCET
| VV |  | Součet |  | 1089.8 | [13 empty] | VV | 2 | 4 | True | 1 | ROZPOCET
81 | M | 111631500 | lak asfaltový ALP/9 (t) bal 9 kg | t | 0.327 |  | 0 | CS ÚRS 2016 01 |  |  | základní |  | 0 | 1 | 0.327 | 0 | 0 | 32 | M | 2 |  |  |  | ROZPOCET | 0 | 0 | 0 | 0 | 0 | 1 | 0 | 16 | -675198820
| VV |  | 1089,8*0,0003 'Přepočtené koeficientem množství |  | 0.327 | [13 empty] | VV | 2 | 2 | False | 1 | ROZPOCET
82 | K | 712431111 | Provedení povlakové krytiny střech do 30° podkladní vrstvy pásy na sucho samolepící | m2 | 1089.8 |  | 0 | CS ÚRS 2016 01 |  |  | základní |  | 0 | 0 | 0 | 0 | 0 | 16 | K | 2 |  |  |  | ROZPOCET | 0 | 0 | 0 | 0 | 0 | 1 | 0 | 16 | 1276439516
83 | M | 628411700 | pás asfaltový samolepící ELASTOLEP PR 3 | m2 | 1253.27 |  | 0 | CS ÚRS 2016 01 |  |  | základní |  | 0 | 0.002 | 2.5065 | 0 | 0 | 32 | M | 2 |  |  |  | ROZPOCET | 0 | 0 | 0 | 0 | 0 | 1 | 0 | 16 | -165265329
| VV |  | 1089,8*1,15 'Přepočtené koeficientem množství |  | 1253.27 | [13 empty] | VV | 2 | 2 | False | 1 | ROZPOCET
84 | K | 998712102 | Přesun hmot tonážní tonážní pro krytiny povlakové v objektech v do 12 m | t | 2.834 |  | 0 | CS ÚRS 2016 01 |  |  | základní |  | 0 | 0 | 0 | 0 | 0 | 16 | K | 2 |  |  |  | ROZPOCET | 0 | 0 | 0 | 0 | 0 | 1 | 0 | 16 | 1215535384
85 | K | 998712181 | Příplatek k přesunu hmot tonážní 712 prováděný bez použití mechanizace | t | 2.834 |  | 0 | CS ÚRS 2016 01 |  |  | základní |  | 0 | 0 | 0 | 0 | 0 | 16 | K | 2 |  |  |  | ROZPOCET | 0 | 0 | 0 | 0 | 0 | 1 | 0 | 16 | -1013477952
| D | 721 | Zdravotechnika - vnitřní kanalizace |  |  |  | 0 | [5 empty] | 0 |  | 0.02262 |  | 0.3678 | 2 | D | 1 |  |  |  | ROZPOCET | [6 empty] | 0
86 | K | 721140806 | Demontáž potrubí litinové do DN 200 | m | 12 |  | 0 | CS ÚRS 2017 01 |  |  | základní |  | 0 | 0 | 0 | 0.03065 | 0.3678 | 16 | K | 2 |  |  |  | ROZPOCET | 0 | 0 | 0 | 0 | 0 | 1 | 0 | 16 | -163393621
| VV |  | "pod terén pro montáž odskoků pro zatepl.fasády" | [15 empty] | VV | 2 | 1 | True | 0 | ROZPOCET
| VV |  | "pohled SV,JZ" 2,0*3*2 |  | 12 | [13 empty] | VV | 2 | 2 | True | 1 | ROZPOCET
87 | K | 721173316 | Potrubí kanalizační plastové dešťové systém KG DN 125 | m | 6 |  | 0 | CS ÚRS 2017 01 |  |  | základní |  | 0 | 0.00227 | 0.01362 | 0 | 0 | 16 | K | 2 |  |  |  | ROZPOCET | 0 | 0 | 0 | 0 | 0 | 1 | 0 | 16 | -831232819
| VV |  | "nad terén po montáži odskoků pro zatepl.fasády" | [15 empty] | VV | 2 | 1 | True | 0 | ROZPOCET
| VV |  | "pohled SZ,JV" 1,0*3*2 |  | 6 | [13 empty] | VV | 2 | 2 | True | 1 | ROZPOCET
88 | K | 721242116 | Lapač střešních splavenin z PP se zápachovou klapkou a lapacím košem DN 125 | kus | 6 |  | 0 | CS ÚRS 2017 01 |  |  | základní |  | 0 | 0.0015 | 0.009 | 0 | 0 | 16 | K | 2 |  |  |  | ROZPOCET | 0 | 0 | 0 | 0 | 0 | 1 | 0 | 16 | 1938296421
| VV |  | "nové lapače na nové odskoky KG 100 pro zatepl.fasády" | [15 empty] | VV | 2 | 1 | True | 0 | ROZPOCET
| VV |  | "pohled S,J" 3*2 |  | 6 | [13 empty] | VV | 2 | 2 | True | 1 | ROZPOCET
89 | K | 721290822 | Přemístění vnitrostaveništní demontovaných hmot vnitřní kanalizace v objektech výšky do 12 m | t | 0.368 |  | 0 | CS ÚRS 2017 01 |  |  | základní |  | 0 | 0 | 0 | 0 | 0 | 16 | K | 2 |  |  |  | ROZPOCET | 0 | 0 | 0 | 0 | 0 | 1 | 0 | 16 | 156809960
90 | K | 998721102 | Přesun hmot tonážní pro vnitřní kanalizace v objektech v do 12 m | t | 0.023 |  | 0 | CS ÚRS 2017 01 |  |  | základní |  | 0 | 0 | 0 | 0 | 0 | 16 | K | 2 |  |  |  | ROZPOCET | 0 | 0 | 0 | 0 | 0 | 1 | 0 | 16 | 550294867
91 | K | 998721181 | Příplatek k přesunu hmot tonážní 721 prováděný bez použití mechanizace | t | 0.023 |  | 0 | CS ÚRS 2017 01 |  |  | základní |  | 0 | 0 | 0 | 0 | 0 | 16 | K | 2 |  |  |  | ROZPOCET | 0 | 0 | 0 | 0 | 0 | 1 | 0 | 16 | 486260227
| D | 723 | Zdravotechnika - vnitřní plynovod |  |  |  | 0 | [5 empty] | 0 |  | 0.20851 |  | 0.53023 | 2 | D | 1 |  |  |  | ROZPOCET | [6 empty] | 0
92 | K | 723150306 | Potrubí ocelové hladké černé bezešvé spojované svařováním tvářené za tepla D 44,5x3,2 mm | m | 44.84 |  | 0 | CS ÚRS 2017 01 |  |  | základní |  | 0 | 0.00405 | 0.1816 | 0 | 0 | 16 | K | 2 |  |  |  | ROZPOCET | 0 | 0 | 0 | 0 | 0 | 1 | 0 | 16 | 420341771
| VV |  | "přeložka stáv.potrubí vedeného po fasádě" | [15 empty] | VV | 2 | 1 | True | 0 | ROZPOCET
| VV |  | "pohled J,V,S" (1,0+4,1+19,2+8,5+4,0)*2+38,5 |  | 112.1 | [13 empty] | VV | 2 | 2 | True | 0 | ROZPOCET
| VV |  | 112,1*0,4 |  | 44.84 | [13 empty] | VV | 2 | 2 | True | 1 | ROZPOCET
93 | K | 723150802 | Demontáž potrubí ocelové hladké svařované do D 44,5 | m | 112.1 |  | 0 | CS ÚRS 2017 01 |  |  | základní |  | 0 | 0.00024 | 0.026904 | 0.00473 | 0.53023 | 16 | K | 2 |  |  |  | ROZPOCET | 0 | 0 | 0 | 0 | 0 | 1 | 0 | 16 | -1377145317
| VV |  | "přeložka stáv.potrubí vedeného po fasádě" | [15 empty] | VV | 2 | 1 | True | 0 | ROZPOCET
| VV |  | "pohled J,V,S" (1,0+4,1+19,2+8,5+4,0)*2+38,5 |  | 112.1 | [13 empty] | VV | 2 | 2 | True | 1 | ROZPOCET
94 | K | 723190901 | Uzavření,otevření plynovodního potrubí při opravě | kus | 4 |  | 0 | CS ÚRS 2017 01 |  |  | základní |  | 0 | 0 | 0 | 0 | 0 | 16 | K | 2 |  |  |  | ROZPOCET | 0 | 0 | 0 | 0 | 0 | 1 | 0 | 16 | -671863574
95 | K | 723190907 | Odvzdušnění nebo napuštění plynovodního potrubí | m | 90 |  | 0 | CS ÚRS 2017 01 |  |  | základní |  | 0 | 0 | 0 | 0 | 0 | 16 | K | 2 |  |  |  | ROZPOCET | 0 | 0 | 0 | 0 | 0 | 1 | 0 | 16 | -2123983980
96 | K | 723190909 | Zkouška těsnosti potrubí plynovodního | kus | 2 |  | 0 | CS ÚRS 2017 01 |  |  | základní |  | 0 | 0 | 0 | 0 | 0 | 16 | K | 2 |  |  |  | ROZPOCET | 0 | 0 | 0 | 0 | 0 | 1 | 0 | 16 | -1458576312
97 | K | 998723102 | Přesun hmot tonážní pro vnitřní plynovod v objektech v do 12 m | t | 0.209 |  | 0 | CS ÚRS 2017 01 |  |  | základní |  | 0 | 0 | 0 | 0 | 0 | 16 | K | 2 |  |  |  | ROZPOCET | 0 | 0 | 0 | 0 | 0 | 1 | 0 | 16 | -1260509684
98 | K | 998723181 | Příplatek k přesunu hmot tonážní 723 prováděný bez použití mechanizace | t | 0.209 |  | 0 | CS ÚRS 2017 01 |  |  | základní |  | 0 | 0 | 0 | 0 | 0 | 16 | K | 2 |  |  |  | ROZPOCET | 0 | 0 | 0 | 0 | 0 | 1 | 0 | 16 | -1602479695
| D | 751 | Vzduchotechnika |  |  |  | 0 | [5 empty] | 0 |  | 0 |  | 0.42057 | 2 | D | 1 |  |  |  | ROZPOCET | [6 empty] | 0
99 | K | 751510816 | Demontáž vzduchotechnického potrubí pozink čtyřhranného průřezu do 0,79 m2 | m | 9 |  | 0 | CS ÚRS 2017 01 |  |  | základní |  | 0 | 0 | 0 | 0.04673 | 0.42057 | 16 | K | 2 |  |  |  | ROZPOCET | 0 | 0 | 0 | 0 | 0 | 1 | 0 | 16 | 1836750409
| VV |  | "pohled S" 6,0 |  | 6 | [13 empty] | VV | 2 | 2 | True | 0 | ROZPOCET
| VV |  | "pohled J" 3,0 |  | 3 | [13 empty] | VV | 2 | 2 | True | 0 | ROZPOCET
| VV |  | Součet |  | 9 | [13 empty] | VV | 2 | 4 | True | 1 | ROZPOCET
| D | 762 | Konstrukce tesařské |  |  |  | 0 | [5 empty] | 0 |  | 15.4265 |  | 0 | 2 | D | 1 |  |  |  | ROZPOCET | [6 empty] | 0
100 | K | 762083122 | Impregnace řeziva proti dřevokaznému hmyzu, houbám a plísním máčením třída ohrožení 3 a 4 | m3 | 1.897 |  | 0 | CS ÚRS 2017 01 |  |  | základní |  | 0 | 0.00189 | 0.0035853 | 0 | 0 | 16 | K | 2 |  |  |  | ROZPOCET | 0 | 0 | 0 | 0 | 0 | 1 | 0 | 16 | -909863717
| VV |  | "hranoly na krokve" 0,1*0,08*9,8*2*11*1,1 |  | 1.897 | [13 empty] | VV | 2 | 2 | True | 1 | ROZPOCET
101 | K | 762341017 | Bednění střech rovných z desek OSB tl 25 mm na sraz šroubovaných na krokve | m2 | 14.592 |  | 0 | CS ÚRS 2016 01 |  |  | základní |  | 0 | 0.0161 | 0.23493 | 0 | 0 | 16 | K | 2 |  |  |  | ROZPOCET | 0 | 0 | 0 | 0 | 0 | 1 | 0 | 16 | -1764154714
| VV |  | "hlavy atik pod oplechování" 0,38*19,2*2 |  | 14.592 | [13 empty] | VV | 2 | 2 | True | 1 | ROZPOCET
102 | K | 762341024 | Bednění střech rovných z desek OSB tl 18 mm na pero a drážku šroubovaných na krokve | m2 | 1089.8 |  | 0 | CS ÚRS 2016 01 |  |  | základní |  | 0 | 0.01152 | 12.5545 | 0 | 0 | 16 | K | 2 |  |  |  | ROZPOCET | 0 | 0 | 0 | 0 | 0 | 1 | 0 | 16 | -1236546683
| VV |  | "střecha" 9,8*2*60,5 |  | 1185.8 | [13 empty] | VV | 2 | 2 | True | 0 | ROZPOCET
| VV |  | "odpočet nadsvětlíků" -12,0*4,0*2 |  | -96 | [13 empty] | VV | 2 | 2 | True | 0 | ROZPOCET
| VV |  | Součet |  | 1089.8 | [13 empty] | VV | 2 | 4 | True | 1 | ROZPOCET
103 | K | 762342441 | Montáž lišt trojúhelníkových nebo kontralatí na střechách sklonu do 60° | m | 1299.367 |  | 0 | CS ÚRS 2017 01 |  |  | základní |  | 0 | 0 | 0 | 0 | 0 | 16 | K | 2 |  |  |  | ROZPOCET | 0 | 0 | 0 | 0 | 0 | 1 | 0 | 16 | -780476030
| VV |  | "střešní latě s roztečí 1.200 mm" 1041,8/1,2 |  | 868.167 | [13 empty] | VV | 2 | 2 | True | 0 | ROZPOCET
| VV |  | "kontralatě" 9,8*2*11 |  | 215.6 | [13 empty] | VV | 2 | 2 | True | 0 | ROZPOCET
| VV |  | "hranoly na krokve" 9,8*2*11 |  | 215.6 | [13 empty] | VV | 2 | 2 | True | 0 | ROZPOCET
| VV |  | Součet |  | 1299.367 | [13 empty] | VV | 2 | 4 | True | 1 | ROZPOCET
104 | M | 605141140 | řezivo jehličnaté,střešní latě impregnované dl 3 - 5 m | m3 | 2.713 |  | 0 | CS ÚRS 2016 01 |  |  | základní |  | 0 | 0.55 | 1.4922 | 0 | 0 | 32 | M | 2 |  |  |  | ROZPOCET | 0 | 0 | 0 | 0 | 0 | 1 | 0 | 16 | -2081386355
| VV |  | "střešní latě s roztečí 1.200 mm" 1041,8/1,2*0,03*0,05*1,1 |  | 1.432 | [13 empty] | VV | 2 | 2 | True | 0 | ROZPOCET
| VV |  | "kontralatě" 9,8*2*0,06*0,09*11*1,1 |  | 1.281 | [13 empty] | VV | 2 | 2 | True | 0 | ROZPOCET
| VV |  | Součet |  | 2.713 | [13 empty] | VV | 2 | 4 | True | 1 | ROZPOCET
105 | M | 605120030 | řezivo jehličnaté hranol jakost II do 120 cm2 | m3 | 1.897 |  | 0 | CS ÚRS 2017 01 |  |  | základní |  | 0 | 0.55 | 1.0433 | 0 | 0 | 32 | M | 2 |  |  |  | ROZPOCET | 0 | 0 | 0 | 0 | 0 | 1 | 0 | 16 | 69632434
| VV |  | "střecha na krokve" 0,1*0,08*9,8*2*11*1,1 |  | 1.897 | [13 empty] | VV | 2 | 2 | True | 1 | ROZPOCET
106 | K | 762395000 | Spojovací prostředky pro montáž krovu, bednění, laťování, světlíky, klíny | m3 | 4.191 |  | 0 | CS ÚRS 2017 01 |  |  | základní |  | 0 | 0.02337 | 0.097944 | 0 | 0 | 16 | K | 2 |  |  |  | ROZPOCET | 0 | 0 | 0 | 0 | 0 | 1 | 0 | 16 | -902535287
| VV |  | "střešní latě s roztečí 1.200 mm" 1041,8/1,2*0,03*0,05 |  | 1.302 | [13 empty] | VV | 2 | 2 | True | 0 | ROZPOCET
| VV |  | "kontralatě" 9,8*2*0,06*0,09*11 |  | 1.164 | [13 empty] | VV | 2 | 2 | True | 0 | ROZPOCET
| VV |  | "hranoly na krokve" 9,8*2*0,1*0,08*11 |  | 1.725 | [13 empty] | VV | 2 | 2 | True | 0 | ROZPOCET
| VV |  | Součet |  | 4.191 | [13 empty] | VV | 2 | 4 | True | 1 | ROZPOCET
107 | K | 998762102 | Přesun hmot tonážní pro kce tesařské v objektech v do 12 m | t | 15.426 |  | 0 | CS ÚRS 2017 01 |  |  | základní |  | 0 | 0 | 0 | 0 | 0 | 16 | K | 2 |  |  |  | ROZPOCET | 0 | 0 | 0 | 0 | 0 | 1 | 0 | 16 | -427762608
108 | K | 998762181 | Příplatek k přesunu hmot tonážní 762 prováděný bez použití mechanizace | t | 15.426 |  | 0 | CS ÚRS 2017 01 |  |  | základní |  | 0 | 0 | 0 | 0 | 0 | 16 | K | 2 |  |  |  | ROZPOCET | 0 | 0 | 0 | 0 | 0 | 1 | 0 | 16 | -149006241
| D | 764 | Konstrukce klempířské |  |  |  | 0 | [5 empty] | 0 |  | 0.6561 |  | 0.56988 | 1 | D | 1 |  |  |  | ROZPOCET | [6 empty] | 0
109 | K | 764002841 | Demontáž oplechování horních ploch zdí a nadezdívek do suti | m | 38.4 |  | 0 | CS ÚRS 2017 01 |  |  | základní |  | 0 | 0 | 0 | 0.00191 | 0.073344 | 4 | K | 2 |  |  |  | ROZPOCET | 0 | 0 | 0 | 0 | 0 | 1 | 0 | 4 | 1165071153
| VV |  | "atiky" 19,2*2 |  | 38.4 | [13 empty] | VV | 2 | 2 | True | 1 | ROZPOCET
110 | K | 764002851 | Demontáž oplechování parapetů do suti | m | 59.4 |  | 0 | CS ÚRS 2017 01 |  |  | základní |  | 0 | 0 | 0 | 0.00167 | 0.099198 | 16 | K | 2 |  |  |  | ROZPOCET | 0 | 0 | 0 | 0 | 0 | 1 | 0 | 16 | 1190179477
| VV |  | "dle K/1" 59,4 |  | 59.4 | [13 empty] | VV | 2 | 2 | True | 1 | ROZPOCET
111 | K | 764004801 | Demontáž podokapního žlabu do suti | m | 121 |  | 0 | CS ÚRS 2017 01 |  |  | základní |  | 0 | 0 | 0 | 0.0026 | 0.3146 | 4 | K | 2 |  |  |  | ROZPOCET | 0 | 0 | 0 | 0 | 0 | 1 | 0 | 4 | -883758909
| VV |  | "dle K/3" 121,0 |  | 121 | [13 empty] | VV | 2 | 2 | True | 1 | ROZPOCET
112 | K | 764004861 | Demontáž svodu do suti | m | 21 |  | 0 | CS ÚRS 2017 01 |  |  | základní |  | 0 | 0 | 0 | 0.00394 | 0.08274 | 4 | K | 2 |  |  |  | ROZPOCET | 0 | 0 | 0 | 0 | 0 | 1 | 0 | 4 | -689093259
| VV |  | "dle K/2" 30,0 |  | 30 | [13 empty] | VV | 2 | 2 | True | 0 | ROZPOCET
| VV |  | "odpočet litin.trub" -1,5*6 |  | -9 | [13 empty] | VV | 2 | 2 | True | 0 | ROZPOCET
| VV |  | Součet |  | 21 | [13 empty] | VV | 2 | 4 | True | 1 | ROZPOCET
113 | K | 764214606 | Oplechování horních ploch a atik bez rohů z Pz s povrch úpravou mechanicky kotvené rš 500 mm | m | 38.4 |  | 0 | CS ÚRS 2017 01 |  |  | základní |  | 0 | 0.00437 | 0.16781 | 0 | 0 | 4 | K | 2 |  |  |  | ROZPOCET | 0 | 0 | 0 | 0 | 0 | 1 | 0 | 4 | -898119398
| VV |  | "atiky" 19,2*2 |  | 38.4 | [13 empty] | VV | 2 | 2 | True | 1 | ROZPOCET
114 | K | 764216644 | Oplechování rovných parapetů celoplošně lepené z Pz s povrchovou úpravou rš 330 mm | m | 59.4 |  | 0 | CS ÚRS 2017 01 |  |  | základní |  | 0 | 0.00358 | 0.21265 | 0 | 0 | 4 | K | 2 |  |  |  | ROZPOCET | 0 | 0 | 0 | 0 | 0 | 1 | 0 | 4 | 1607423346
| VV |  | "K/1" 59,4 |  | 59.4 | [13 empty] | VV | 2 | 2 | True | 1 | ROZPOCET
115 | K | 764511602 | Žlab podokapní půlkruhový z Pz s povrchovou úpravou rš 330 mm | m | 121 |  | 0 | CS ÚRS 2017 01 |  |  | základní |  | 0 | 0.00174 | 0.21054 | 0 | 0 | 4 | K | 2 |  |  |  | ROZPOCET | 0 | 0 | 0 | 0 | 0 | 1 | 0 | 4 | 964624552
| VV |  | "K/3" 121,0 |  | 121 | [13 empty] | VV | 2 | 2 | True | 1 | ROZPOCET
116 | K | 764511642 | Kotlík oválný (trychtýřový) pro podokapní žlaby z Pz s povrchovou úpravou 330/100 mm | kus | 6 |  | 0 | CS ÚRS 2017 01 |  |  | základní |  | 0 | 0.00025 | 0.0015 | 0 | 0 | 4 | K | 2 |  |  |  | ROZPOCET | 0 | 0 | 0 | 0 | 0 | 1 | 0 | 4 | -876696944
117 | K | 764518622 | Svody kruhové včetně objímek, kolen, odskoků z Pz s povrchovou úpravou průměru 100 mm | m | 30 |  | 0 | CS ÚRS 2017 01 |  |  | základní |  | 0 | 0.00212 | 0.0636 | 0 | 0 | 4 | K | 2 |  |  |  | ROZPOCET | 0 | 0 | 0 | 0 | 0 | 1 | 0 | 4 | -1874289504
| VV |  | "K/2" 30,0 |  | 30 | [13 empty] | VV | 2 | 2 | True | 1 | ROZPOCET
118 | K | 998764102 | Přesun hmot tonážní pro konstrukce klempířské v objektech v do 12 m | t | 0.656 |  | 0 | CS ÚRS 2017 01 |  |  | základní |  | 0 | 0 | 0 | 0 | 0 | 16 | K | 2 |  |  |  | ROZPOCET | 0 | 0 | 0 | 0 | 0 | 1 | 0 | 16 | 794458941
119 | K | 998764181 | Příplatek k přesunu hmot tonážní 764 prováděný bez použití mechanizace | t | 0.656 |  | 0 | CS ÚRS 2017 01 |  |  | základní |  | 0 | 0 | 0 | 0 | 0 | 16 | K | 2 |  |  |  | ROZPOCET | 0 | 0 | 0 | 0 | 0 | 1 | 0 | 16 | 1643991492
| D | 766 | Konstrukce truhlářské |  |  |  | 0 | [5 empty] | 0 |  | 0.97776 |  | 0 | 1 | D | 1 |  |  |  | ROZPOCET | [6 empty] | 0
120 | K | 766 - 01 | D+M plast dveří a oken vč.vnitř.parapetů | m2 | 30.555 |  | 0 |  |  |  | základní |  | 0 | 0.032 | 0.97776 | 0 | 0 | 16 | K | 2 |  |  |  | ROZPOCET | 0 | 0 | 0 | 0 | 0 | 1 | 0 | 16 | 1436712543
| VV |  | "nová okna" | [15 empty] | VV | 2 | 1 | True | 0 | ROZPOCET
| VV |  | "P/1" 5,4*1,8*1 |  | 9.72 | [13 empty] | VV | 2 | 2 | True | 0 | ROZPOCET
| VV |  | "P/4" 2,7*1,8 *1 |  | 4.86 | [13 empty] | VV | 2 | 2 | True | 0 | ROZPOCET
| VV |  | "P/5" 2,1*0,9*3 |  | 5.67 | [13 empty] | VV | 2 | 2 | True | 0 | ROZPOCET
| VV |  | "nové dveře" | [15 empty] | VV | 2 | 1 | True | 0 | ROZPOCET
| VV |  | "P/6" 1,55*2,1*1 |  | 3.255 | [13 empty] | VV | 2 | 2 | True | 0 | ROZPOCET
| VV |  | "G/1" 3,0*2,35*1 |  | 7.05 | [13 empty] | VV | 2 | 2 | True | 0 | ROZPOCET
| VV |  | Součet |  | 30.555 | [13 empty] | VV | 2 | 4 | True | 1 | ROZPOCET
121 | K | 998766101 | Přesun hmot tonážní pro konstrukce truhlářské v objektech v do 6 m | t | 4.501 |  | 0 | CS ÚRS 2017 01 |  |  | základní |  | 0 | 0 | 0 | 0 | 0 | 16 | K | 2 |  |  |  | ROZPOCET | 0 | 0 | 0 | 0 | 0 | 1 | 0 | 16 | -280692157
122 | K | 998766181 | Příplatek k přesunu hmot tonážní 766 prováděný bez použití mechanizace | t | 0.978 |  | 0 | CS ÚRS 2017 01 |  |  | základní |  | 0 | 0 | 0 | 0 | 0 | 16 | K | 2 |  |  |  | ROZPOCET | 0 | 0 | 0 | 0 | 0 | 1 | 0 | 16 | 461774109
| D | 765 | Krytina skládaná |  |  |  | 0 | [5 empty] | 0 |  | 0.15475 |  | 0 | 2 | D | 1 |  |  |  | ROZPOCET | [6 empty] | 0
123 | K | 765191001 | Montáž pojistné hydroizolační fólie kladené ve sklonu do 20° lepením na bednění nebo izolaci | m2 | 1089.8 |  | 0 | CS ÚRS 2016 01 |  |  | základní |  | 0 | 1e-05 | 0.010898 | 0 | 0 | 16 | K | 2 |  |  |  | ROZPOCET | 0 | 0 | 0 | 0 | 0 | 1 | 0 | 16 | -749576214
| VV |  | "střecha" 9,8*2*60,5 |  | 1185.8 | [13 empty] | VV | 2 | 2 | True | 0 | ROZPOCET
| VV |  | "odpočet nadsvětlíků" -12,0*4,0*2 |  | -96 | [13 empty] | VV | 2 | 2 | True | 0 | ROZPOCET
| VV |  | Součet |  | 1089.8 | [13 empty] | VV | 2 | 4 | True | 1 | ROZPOCET
124 | M | 283292950 | membrána podstřešní JUTADACH 150 g/m2 s aplikovanou spojovací páskou | m2 | 1198.78 |  | 0 | CS ÚRS 2016 01 |  |  | základní |  | 0 | 0.00012 | 0.14385 | 0 | 0 | 32 | M | 2 |  |  |  | ROZPOCET | 0 | 0 | 0 | 0 | 0 | 1 | 0 | 16 | 280375807
| VV |  | 1089,8*1,1 'Přepočtené koeficientem množství |  | 1198.78 | [13 empty] | VV | 2 | 2 | False | 1 | ROZPOCET
125 | K | 998765102 | Přesun hmot tonážní pro krytiny skládané v objektech v do 12 m | t | 0.155 |  | 0 | CS ÚRS 2016 01 |  |  | základní |  | 0 | 0 | 0 | 0 | 0 | 16 | K | 2 |  |  |  | ROZPOCET | 0 | 0 | 0 | 0 | 0 | 1 | 0 | 16 | 38402291
126 | K | 998765181 | Příplatek k přesunu hmot tonážní 765 prováděný bez použití mechanizace | t | 0.155 |  | 0 | CS ÚRS 2016 01 |  |  | základní |  | 0 | 0 | 0 | 0 | 0 | 16 | K | 2 |  |  |  | ROZPOCET | 0 | 0 | 0 | 0 | 0 | 1 | 0 | 16 | -1156873415
| D | 767 | Konstrukce zámečnické |  |  |  | 0 | [5 empty] | 0 |  | 8.9926 |  | 13.8492 | 2 | D | 1 |  |  |  | ROZPOCET | [6 empty] | 0
127 | K | 767311810 | Demontáž světlíků všech typů se zasklením | m2 | 305.6 |  | 0 | CS ÚRS 2017 01 |  |  | základní |  | 0 | 0 | 0 | 0.021 | 6.4176 | 16 | K | 2 |  |  |  | ROZPOCET | 0 | 0 | 0 | 0 | 0 | 1 | 0 | 16 | -2102451743
| VV |  | "všechny světlíky" (2*2,85*12,0+2*4,0*2,0*0,5)*4 |  | 305.6 | [13 empty] | VV | 2 | 2 | True | 1 | ROZPOCET
128 | K | 767391112 | Montáž krytin střech plechových tvarovaných šroubováním | m2 | 1015.36 |  | 0 | CS ÚRS 2017 01 |  |  | základní |  | 0 | 0.00028 | 0.2843 | 0 | 0 | 16 | K | 2 |  |  |  | ROZPOCET | 0 | 0 | 0 | 0 | 0 | 1 | 0 | 16 | -1399397033
| VV |  | "střecha" 9,2*2*60,4 |  | 1111.36 | [13 empty] | VV | 2 | 2 | True | 0 | ROZPOCET
| VV |  | "odpočet nadsvětlíků" -12,0*4,0*2 |  | -96 | [13 empty] | VV | 2 | 2 | True | 0 | ROZPOCET
| VV |  | Součet |  | 1015.36 | [13 empty] | VV | 2 | 4 | True | 1 | ROZPOCET
129 | M | 154851540 | profil trapézový T60 60/235/940 PE tl.plechu 0,7 mm | m2 | 1035.667 |  | 0 | CS ÚRS 2017 01 |  |  | základní |  | 0 | 0.007 | 7.2497 | 0 | 0 | 32 | M | 2 |  |  |  | ROZPOCET | 0 | 0 | 0 | 0 | 0 | 1 | 0 | 16 | -1506765554
| VV |  | "střecha" 9,2*2*60,4 |  | 1111.36 | [13 empty] | VV | 2 | 2 | True | 0 | ROZPOCET
| VV |  | "odpočet nadsvětlíků" -12,0*4,0*2 |  | -96 | [13 empty] | VV | 2 | 2 | True | 0 | ROZPOCET
| VV |  | Mezisoučet |  | 1015.36 | [13 empty] | VV | 2 | 3 | True | 0 | ROZPOCET
| VV |  | 1015,36*1,02 |  | 1035.667 | [13 empty] | VV | 2 | 2 | True | 1 | ROZPOCET
130 | K | 767392802 | Demontáž krytin střech z plechů šroubovaných | m2 | 993.8 |  | 0 | CS ÚRS 2017 01 |  |  | základní |  | 0 | 0 | 0 | 0.007 | 6.9566 | 16 | K | 2 |  |  |  | ROZPOCET | 0 | 0 | 0 | 0 | 0 | 1 | 0 | 16 | -354297724
| VV |  | "střecha" 9,8*2*60,5 |  | 1185.8 | [13 empty] | VV | 2 | 2 | True | 0 | ROZPOCET
| VV |  | "odpočet světlíků" -12,0*4,0*4 |  | -192 | [13 empty] | VV | 2 | 2 | True | 0 | ROZPOCET
| VV |  | Součet |  | 993.8 | [13 empty] | VV | 2 | 4 | True | 1 | ROZPOCET
131 | K | 767584702 | Montáž podhledů z tvarovaných plechů připevněných šroubováním | m2 | 96 |  | 0 | CS ÚRS 2017 01 |  |  | základní |  | 0 | 0.00025 | 0.024 | 0 | 0 | 16 | K | 2 |  |  |  | ROZPOCET | 0 | 0 | 0 | 0 | 0 | 1 | 0 | 16 | 991044353
| VV |  | "v místě zrušených světlíků" 12,0*4,0*2 |  | 96 | [13 empty] | VV | 2 | 2 | True | 1 | ROZPOCET
132 | M | 194265170 | plech Al99,5 profil KOB 1004 0,70x1050 mm | kg | 103.68 |  | 0 | CS ÚRS 2017 01 |  |  | základní |  | 0 | 0.001 | 0.10368 | 0 | 0 | 32 | M | 2 |  |  |  | ROZPOCET | 0 | 0 | 0 | 0 | 0 | 1 | 0 | 16 | 240089611
| VV |  | "v místě zrušených světlíků" 12,0*4,0*2,0*1,08 |  | 103.68 | [13 empty] | VV | 2 | 2 | True | 1 | ROZPOCET
133 | K | 767995111 | Montáž atypických zámečnických konstrukcí hmotnosti do 5 kg | kg | 364.1 |  | 0 | CS ÚRS 2017 01 |  |  | základní |  | 0 | 7e-05 | 0.025487 | 0 | 0 | 16 | K | 2 |  |  |  | ROZPOCET | 0 | 0 | 0 | 0 | 0 | 1 | 0 | 16 | -1617896315
| VV |  | "nový žebřík, výpis materiálu" | [15 empty] | VV | 2 | 1 | True | 0 | ROZPOCET
| VV |  | "pol.2,4-7,drobný materiál" 12,6+4,9+6,0+102,7+6,8+10,0 |  | 143 | [13 empty] | VV | 2 | 2 | True | 0 | ROZPOCET
| VV |  | "K/4,5" 5,5 |  | 5.5 | [13 empty] | VV | 2 | 2 | True | 0 | ROZPOCET
| VV |  | "příložky pro hranoly na krokve" 9,8*2*11*4*0,25 |  | 215.6 | [13 empty] | VV | 2 | 2 | True | 0 | ROZPOCET
| VV |  | Součet |  | 364.1 | [13 empty] | VV | 2 | 4 | True | 1 | ROZPOCET
134 | K | 767995112 | Montáž atypických zámečnických konstrukcí hmotnosti do 10 kg | kg | 163.8 |  | 0 | CS ÚRS 2017 01 |  |  | základní |  | 0 | 6e-05 | 0.009828 | 0 | 0 | 16 | K | 2 |  |  |  | ROZPOCET | 0 | 0 | 0 | 0 | 0 | 1 | 0 | 16 | 2117187540
| VV |  | "pohled SV" | [15 empty] | VV | 2 | 1 | True | 0 | ROZPOCET
| VV |  | "K/2" 30,0 |  | 30 | [13 empty] | VV | 2 | 2 | True | 0 | ROZPOCET
| VV |  | "měrný objekt plynu,zpět.montáž" 125,0 |  | 125 | [13 empty] | VV | 2 | 2 | True | 0 | ROZPOCET
| VV |  | "nový žebřík, výpis materiálu" | [15 empty] | VV | 2 | 1 | True | 0 | ROZPOCET
| VV |  | "pol.3" 8,8 |  | 8.8 | [13 empty] | VV | 2 | 2 | True | 0 | ROZPOCET
| VV |  | Součet |  | 163.8 | [13 empty] | VV | 2 | 4 | True | 1 | ROZPOCET
135 | K | 767995113 | Montáž atypických zámečnických konstrukcí hmotnosti do 20 kg | kg | 59 |  | 0 | CS ÚRS 2017 01 |  |  | základní |  | 0 | 6e-05 | 0.00354 | 0 | 0 | 16 | K | 2 |  |  |  | ROZPOCET | 0 | 0 | 0 | 0 | 0 | 1 | 0 | 16 | -683572285
| VV |  | "nový žebřík, výpis materiálu" | [15 empty] | VV | 2 | 1 | True | 0 | ROZPOCET
| VV |  | "pol.1" 59,0 |  | 59 | [13 empty] | VV | 2 | 2 | True | 1 | ROZPOCET
136 | M | 767-3 p.c | Materiál na zhotovení či nakoupení zám.výrobků,ocel S235 pozink | kg | 466.452 |  | 0 |  |  |  | základní |  | 0 | 0.001 | 0.46645 | 0 | 0 | 32 | M | 2 |  |  |  | ROZPOCET | 0 | 0 | 0 | 0 | 0 | 1 | 0 | 16 | -1108256522
| VV |  | "nový žebřík, výpis materiálu" 210,8 |  | 210.8 | [13 empty] | VV | 2 | 2 | True | 0 | ROZPOCET
| VV |  | "K/4,5" 5,5 |  | 5.5 | [13 empty] | VV | 2 | 2 | True | 0 | ROZPOCET
| VV |  | "příložky pro hranoly na krokve" 9,8*2*11*4*0,25 |  | 215.6 | [13 empty] | VV | 2 | 2 | True | 0 | ROZPOCET
| VV |  | Mezisoučet |  | 431.9 | [13 empty] | VV | 2 | 3 | True | 0 | ROZPOCET
| VV |  | 431,9*1,08 |  | 466.452 | [13 empty] | VV | 2 | 2 | True | 1 | ROZPOCET
137 | K | 767-4 p.c | Obloukové střešní světlíky z polykarbonátu, nosná konstrukce tvrzené PVC vč.podsady | m2 | 96 |  | 0 |  |  |  | základní |  | 0 | 0.0086 | 0.8256 | 0 | 0 | 16 | K | 2 |  |  |  | ROZPOCET | 0 | 0 | 0 | 0 | 0 | 1 | 0 | 16 | -1338052915
| VV |  | "nové světlíky" 12,0*4*2 |  | 96 | [13 empty] | VV | 2 | 2 | True | 1 | ROZPOCET
138 | K | 767996701 | Demontáž atypických zámečnických konstrukcí řezáním hmotnosti jednotlivých dílů do 50 kg | kg | 475 |  | 0 | CS ÚRS 2017 01 |  |  | základní |  | 0 | 0 | 0 | 0.001 | 0.475 | 16 | K | 2 |  |  |  | ROZPOCET | 0 | 0 | 0 | 0 | 0 | 1 | 0 | 16 | 1634596814
| VV |  | "podsvětlíky z ocel.profilů" 2*(12,0+4,0)*2,5*4 |  | 320 | [13 empty] | VV | 2 | 2 | True | 0 | ROZPOCET
| VV |  | "pohled SV" | [15 empty] | VV | 2 | 1 | True | 0 | ROZPOCET
| VV |  | "měrný objekt plynu" 125,0 |  | 125 | [13 empty] | VV | 2 | 2 | True | 0 | ROZPOCET
| VV |  | "objekt pro motor" 30,0 |  | 30 | [13 empty] | VV | 2 | 2 | True | 0 | ROZPOCET
| VV |  | Součet |  | 475 | [13 empty] | VV | 2 | 4 | True | 1 | ROZPOCET
139 | K | 998767102 | Přesun hmot tonážní pro zámečnické konstrukce v objektech v do 12 m | t | 8.993 |  | 0 | CS ÚRS 2017 01 |  |  | základní |  | 0 | 0 | 0 | 0 | 0 | 16 | K | 2 |  |  |  | ROZPOCET | 0 | 0 | 0 | 0 | 0 | 1 | 0 | 16 | -1575131349
140 | K | 998767181 | Příplatek k přesunu hmot tonážní 767 prováděný bez použití mechanizace | t | 8.993 |  | 0 | CS ÚRS 2017 01 |  |  | základní |  | 0 | 0 | 0 | 0 | 0 | 16 | K | 2 |  |  |  | ROZPOCET | 0 | 0 | 0 | 0 | 0 | 1 | 0 | 16 | -974081829
| D | 783 | Dokončovací práce - nátěry |  |  |  | 0 | [5 empty] | 0 |  | 0.02915 |  | 0 | 2 | D | 1 |  |  |  | ROZPOCET | [6 empty] | 0
141 | K | 783314101 | Základní jednonásobný syntetický nátěr zámečnických konstrukcí | m2 | 55 |  | 0 | CS ÚRS 2017 01 |  |  | základní |  | 0 | 0.00017 | 0.00935 | 0 | 0 | 16 | K | 2 |  |  |  | ROZPOCET | 0 | 0 | 0 | 0 | 0 | 1 | 0 | 16 | 1614635169
| VV |  | "odhad vč.plyn.a VZT potrubí" 55,0 |  | 55 | [13 empty] | VV | 2 | 2 | True | 1 | ROZPOCET
142 | K | 783315101 | Jednonásobný syntetický standardní mezinátěr zámečnických konstrukcí | m2 | 55 |  | 0 | CS ÚRS 2017 01 |  |  | základní |  | 0 | 0.00012 | 0.0066 | 0 | 0 | 16 | K | 2 |  |  |  | ROZPOCET | 0 | 0 | 0 | 0 | 0 | 1 | 0 | 16 | -253843172
143 | K | 783317101 | Krycí jednonásobný syntetický standardní nátěr zámečnických konstrukcí | m2 | 110 |  | 0 | CS ÚRS 2017 01 |  |  | základní |  | 0 | 0.00012 | 0.0132 | 0 | 0 | 16 | K | 2 |  |  |  | ROZPOCET | 0 | 0 | 0 | 0 | 0 | 1 | 0 | 16 | -337780085
| VV |  | "odhad" 55,0*2 |  | 110 | [13 empty] | VV | 2 | 2 | True | 1 | ROZPOCET
| D | 784 | Dokončovací práce - malby |  |  |  | 0 | [5 empty] | 0 |  | 0.076931 |  | 0.028086 | 2 | D | 1 |  |  |  | ROZPOCET | [6 empty] | 0
144 | K | 784111013 | Obroušení podkladu omítnutého v místnostech výšky do 5,00 m | m2 | 61.056 |  | 0 | CS ÚRS 2017 01 |  |  | základní |  | 0 | 0 | 0 | 0.00015 | 0.0091584 | 16 | K | 2 |  |  |  | ROZPOCET | 0 | 0 | 0 | 0 | 0 | 1 | 0 | 16 | -639031203
| VV |  | "dle pol.Opravy vnitř.omítek stěn" 61,056 |  | 61.056 | [13 empty] | VV | 2 | 2 | True | 1 | ROZPOCET
145 | K | 784121003 | Oškrabání malby v mísntostech výšky do 5,00 m | m2 | 61.056 |  | 0 | CS ÚRS 2017 01 |  |  | základní |  | 0 | 0.001 | 0.061056 | 0.00031 | 0.018927 | 16 | K | 2 |  |  |  | ROZPOCET | 0 | 0 | 0 | 0 | 0 | 1 | 0 | 16 | -895219420
146 | K | 784211103 | Dvojnásobné bílé malby ze směsí za mokra výborně otěruvzdorných v místnostech výšky do 5,00 m | m2 | 61.056 |  | 0 | CS ÚRS 2017 01 |  |  | základní |  | 0 | 0.00026 | 0.015875 | 0 | 0 | 16 | K | 2 |  |  |  | ROZPOCET | 0 | 0 | 0 | 0 | 0 | 1 | 0 | 16 | 412802779
| D | 21-M | Elektromontáže |  |  |  | 0 | [5 empty] | 0 |  | 0 |  | 0 | 1 | D | 1 |  |  |  | ROZPOCET | [6 empty] | 0
147 | K | 21M-1 | Úpravy na rozvodech nn při zateplení fasády | kpl | 1 |  | 0 |  |  |  | základní |  | 0 | 0 | 0 | 0 | 0 | 64 | K | 2 |  |  |  | ROZPOCET | 0 | 0 | 0 | 0 | 0 | 1 | 0 | 64 | -1222253580
| VV |  | "demontáž a montáž el.zařízení a vedení na fasádě" | [15 empty] | VV | 2 | 1 | True | 0 | ROZPOCET
| VV |  | "venk.osvětlení" | [15 empty] | VV | 2 | 1 | True | 0 | ROZPOCET
| VV |  | "celkem" 1 |  | 1 | [13 empty] | VV | 2 | 2 | True | 1 | ROZPOCET
| D | VRN | Vedlejší rozpočtové náklady |  |  |  | 0 | [5 empty] | 0 |  | 0 |  | 0 | 5 | D | 0 |  |  |  | ROZPOCET | [6 empty] | 0
| D | VRN1 | Průzkumné, geodetické a projektové práce |  |  |  | 0 | [5 empty] | 0 |  | 0 |  | 0 | 5 | D | 1 |  |  |  | ROZPOCET | [6 empty] | 0
148 | K | 013254000 | Dokumentace skutečného provedení stavby | kpl | 1 |  | 0 | CS ÚRS 2016 01 |  |  | základní |  | 0 | 0 | 0 | 0 | 0 | 1024 | K | 2 |  |  |  | ROZPOCET | 0 | 0 | 0 | 0 | 0 | 1 | 0 | 1024 | -578324312
| D | VRN3 | Zařízení staveniště |  |  |  | 0 | [5 empty] | 0 |  | 0 |  | 0 | 5 | D | 1 |  |  |  | ROZPOCET | [6 empty] | 0
149 | K | 032002000 | Vybavení staveniště | kpl | 1 |  | 0 | CS ÚRS 2015 01 |  |  | základní |  | 0 | 0 | 0 | 0 | 0 | 1024 | K | 2 |  |  |  | ROZPOCET | 0 | 0 | 0 | 0 | 0 | 1 | 0 | 1024 | 1602515206
150 | K | 039002000 | Zrušení zařízení staveniště | kpl | 1 |  | 0 | CS ÚRS 2015 01 |  |  | základní |  | 0 | 0 | 0 | 0 | 0 | 1024 | K | 2 |  |  |  | ROZPOCET | 0 | 0 | 0 | 0 | 0 | 1 | 0 | 1024 | 1120026683
| D | VRN9 | Ostatní náklady |  |  |  | 0 | [5 empty] | 0 |  | 0 |  | 0 | 5 | D | 1 |  |  |  | ROZPOCET | [6 empty] | 0
151 | K | 091504000 | Náklady související s publikační činností vč.propagace | kpl | 1 |  | 0 | CS ÚRS 2016 01 |  |  | základní |  | 0 | 0 | 0 | 0 | 0 | 1024 | K | 2 |  |  |  | ROZPOCET | 0 | 0 | 0 | 0 | 0 | 1 | 0 | 1024 | -691413990

## Pokyny pro vyplnění
Struktura údajů, formát souboru a metodika pro zpracování
Struktura
Soubor je složen ze záložky Rekapitulace stavby a záložek s názvem soupisu prací pro jednotlivé objekty ve formátu XLSX. Každá ze záložek přitom obsahuje
ještě samostatné sestavy vymezené orámovaním a nadpisem sestavy.
Rekapitulace stavby obsahuje sestavu Rekapitulace stavby a Rekapitulace objektů stavby a soupisů prací.
V sestavě Rekapitulace stavby jsou uvedeny informace identifikující předmět veřejné zakázky na stavební práce, KSO, CC-CZ, CZ-CPV, CZ-CPA a rekapitulaci
celkové nabídkové ceny uchazeče.
V sestavě Rekapitulace objektů stavby a soupisů prací je uvedena rekapitulace stavebních objektů, inženýrských objektů, provozních souborů,
vedlejších a ostatních nákladů a ostatních nákladů s rekapitulací nabídkové ceny za jednotlivé soupisy prací. Na základě údaje Typ je možné
identifikovat, zda se jedná o objekt nebo soupis prací pro daný objekt:
|  | STA | Stavební objekt pozemní
|  | ING | Stavební objekt inženýrský
|  | PRO | Provozní soubor
|  | VON | Vedlejší a ostatní náklady
|  | OST | Ostatní
|  | Soupis | Soupis prací pro daný typ objektu
Soupis prací pro jednotlivé objekty obsahuje sestavy Krycí list soupisu, Rekapitulace členění soupisu prací, Soupis prací. Za soupis prací může být považován
i objekt stavby v případě, že neobsahuje podřízenou zakázku.
Krycí list soupisu obsahuje rekapitulaci informací o předmětu veřejné zakázky ze sestavy Rekapitulace stavby, informaci o zařazení objektu do KSO,
CC-CZ, CZ-CPV, CZ-CPA a rekapitulaci celkové nabídkové ceny uchazeče za aktuální soupis prací.
Rekapitulace členění soupisu prací obsahuje rekapitulaci soupisu prací ve všech úrovních členění soupisu tak, jak byla tato členění použita (např.
stavební díly, funkční díly, případně jiné členění) s rekapitulací nabídkové ceny.
Soupis prací obsahuje položky veškerých stavebních nebo montážních prací, dodávek materiálů a služeb nezbytných pro zhotovení stavebního objektu,
inženýrského objektu, provozního souboru, vedlejších a ostatních nákladů.
Pro položky soupisu prací se zobrazují následující informace:
|  | PČ |  | Pořadové číslo položky v aktuálním soupisu
|  | TYP |  | Typ položky: K - konstrukce, M - materiál, PP - plný popis, PSC - poznámka k souboru cen, P - poznámka k položce, VV - výkaz výměr
|  | Kód |  | Kód položky
|  | Popis |  | Zkrácený popis položky
|  | MJ |  | Měrná jednotka položky
|  | Množství |  | Množství v měrné jednotce
|  | J.cena |  | Jednotková cena položky. Zadaní může obsahovat namísto J.ceny sloupce J.materiál a J.montáž, jejichž součet definuje
J.cenu položky.
|  | Cena celkem |  | Celková cena položky daná jako součin množství a j.ceny
|  | Cenová soustava |  | Příslušnost položky do cenové soustavy
Ke každé položce soupisu prací se na samostatných řádcích může zobrazovat:
Plný popis položky
Poznámka k souboru cen a poznámka zadavatele
Výkaz výměr
Pokud je k řádku výkazu výměr evidovaný údaj ve sloupci Kód, jedná se o definovaný odkaz, na který se může odvolávat výkaz výměr z jiné položky.
Metodika pro zpracování
Jednotlivé sestavy jsou v souboru provázány. Editovatelné pole jsou zvýrazněny žlutým podbarvením, ostatní pole neslouží k editaci a nesmí být jakkoliv
modifikovány.
Uchazeč je pro podání nabídky povinen vyplnit žlutě podbarvená pole:
Pole Uchazeč v sestavě Rekapitulace stavby - zde uchazeč vyplní svůj název (název subjektu)
Pole IČ a DIČ v sestavě Rekapitulace stavby - zde uchazeč vyplní svoje IČ a DIČ
Datum v sestavě Rekapitulace stavby - zde uchazeč vyplní datum vytvoření nabídky
J.cena = jednotková cena v sestavě Soupis prací o maximálním počtu desetinných míst uvedených v poli
- pokud sestavy soupisů prací obsahují pole J.cena, musí být všechna tato pole vyplněna nenulovými kladnými číslicemi
Poznámka - nepovinný údaj pro položku soupisu
V případě, že sestavy soupisů prací neobsahují pole J.cena, potom ve všech soupisech prací obsahují pole:
- J.materiál - jednotková cena materiálu
- J.montáž - jednotková cena montáže
Uchazeč je v tomto případě povinen vyplnit všechna pole J.materiál a pole J.montáž nenulovými kladnými číslicemi. V případech, kdy položka
neobsahuje žádný materiál je přípustné, aby pole J.materiál bylo vyplněno nulou. V případech, kdy položka neobsahuje žádnou montáž je přípustné,
aby pole J.montáž bylo vyplněno nulou. Není však přípustné, aby obě pole - J.materiál, J.Montáž byly u jedné položky vyplněny nulou.
Rekapitulace stavby
Název |  |  | Povinný |  | Popis | Typ | Max. počet
atributu |  |  | (A/N) |  |  |  | znaků
Kód |  |  | A |  | Kód stavby | String | 20
Stavba |  |  | A |  | Název stavby | String | 120
Místo |  |  | N |  | Místo stavby | String | 50
Datum |  |  | A |  | Datum vykonaného exportu | Date
KSO |  |  | N |  | Klasifikace stavebního objektu | String | 15
CC-CZ |  |  | N |  | Klasifikace stavbeních děl | String | 15
CZ-CPV |  |  | N |  | Společný slovník pro veřejné zakázky | String | 20
CZ-CPA |  |  | N |  | Klasifikace produkce podle činností | String | 20
Zadavatel |  |  | N |  | Zadavatel zadaní | String | 50
IČ |  |  | N |  | IČ zadavatele zadaní | String | 20
DIČ |  |  | N |  | DIČ zadavatele zadaní | String | 20
Uchazeč |  |  | N |  | Uchazeč veřejné zakázky | String | 50
Projektant |  |  | N |  | Projektant | String | 50
Poznámka |  |  | N |  | Poznámka k zadání | String | 255
Sazba DPH |  |  | A |  | Rekapitulace sazeb DPH u položek soupisů | eGSazbaDph
Základna DPH |  |  | A |  | Základna DPH určena součtem celkové ceny z položek soupisů | Double
Hodnota DPH |  |  | A |  | Hodnota DPH | Double
Cena bez DPH |  |  | A |  | Celková cena bez DPH za celou stavbu. Sčítává se ze všech listů. | Double
Cena s DPH |  |  | A |  | Celková cena s DPH za celou stavbu | Double
Rekapitulace objektů stavby a soupisů prací
Název |  |  | Povinný |  | Popis | Typ | Max. počet
atributu |  |  | (A/N) |  |  |  | znaků
Kód |  |  | A |  | Přebírá se z Rekapitulace stavby | String | 20
Stavba |  |  | A |  | Přebírá se z Rekapitulace stavby | String | 120
Místo |  |  | N |  | Přebírá se z Rekapitulace stavby | String | 50
Datum |  |  | A |  | Přebírá se z Rekapitulace stavby | Date
Zadavatel |  |  | N |  | Přebírá se z Rekapitulace stavby | String | 50
Projektant |  |  | N |  | Přebírá se z Rekapitulace stavby | String | 50
Uchazeč |  |  | N |  | Přebírá se z Rekapitulace stavby | String | 50
Kód |  |  | A |  | Kód objektu | String | 20
Objektu, Soupis prací |  |  | A |  | Název objektu | String | 120
Cena bez DPH |  |  | A |  | Cena bez DPH za daný objekt | Double
Cena s DPH |  |  | A |  | Cena spolu s DPH za daný objekt | Double
Typ |  |  | A |  | Typ zakázky | eGTypZakazky
Krycí list soupisu
Název |  |  | Povinný |  | Popis | Typ | Max. počet
atributu |  |  | (A/N) |  |  |  | znaků
Stavba |  |  | A |  | Přebírá se z Rekapitulace stavby | String | 120
Objekt |  |  | A |  | Kód a název objektu | String | 20 + 120
Soupis |  |  | A |  | Kód a název soupisu | String | 20 + 120
KSO |  |  | N |  | Klasifikace stavebního objektu | String | 15
CC-CZ |  |  | N |  | Klasifikace stavbeních děl | String | 15
CZ-CPV |  |  | N |  | Společný slovník pro veřejné zakázky | String | 20
CZ-CPA |  |  | N |  | Klasifikace produkce podle činností | String | 20
Místo |  |  | N |  | Přebírá se z Rekapitulace stavby | String | 50
Zadavatel |  |  | N |  | Přebírá se z Rekapitulace stavby | String | 50
Uchazeč |  |  | N |  | Přebírá se z Rekapitulace stavby | String | 50
Projektant |  |  | N |  | Přebírá se z Rekapitulace stavby | String | 50
Poznámka |  |  | N |  | Poznámka k soupisu prací | String | 255
Sazba DPH |  |  | A |  | Rekapitulace sazeb DPH na položkách aktuálního soupisu | eGSazbaDph
Základna DPH |  |  | A |  | Základna DPH určena součtem celkové ceny z položek aktuálního soupisu | Double
Hodnota DPH |  |  | A |  | Hodnota DPH | Double
Cena bez DPH |  |  | A |  | Cena bez DPH za daný soupis | Double
Cena s DPH |  |  | A |  | Cena s DPH za daný soupis | Double
Rekapitulace členění soupisu prací
Název |  |  | Povinný |  | Popis | Typ | Max. počet
atributu |  |  | (A/N) |  |  |  | znaků
Stavba |  |  | A |  | Přebírá se z Rekapitulace stavby | String | 120
Objekt |  |  | A |  | Kód a název objektu, přebírá se z Krycího listu soupisu | String | 20 + 120
Soupis |  |  | A |  | Kód a název objektu, přebírá se z Krycího listu soupisu | String | 20 + 120
Místo |  |  | N |  | Přebírá se z Rekapitulace stavby | String | 50
Datum |  |  | A |  | Přebírá se z Rekapitulace stavby | Date
Zadavatel |  |  | N |  | Přebírá se z Rekapitulace stavby | String | 50
Projektant |  |  | N |  | Přebírá se z Rekapitulace stavby | String | 50
Uchazeč |  |  | N |  | Přebírá se z Rekapitulace stavby | String | 50
Kód dílu - Popis |  |  | A |  | Kód a název dílu ze soupisu | String | 20 + 100
Cena celkem |  |  | A |  | Cena celkem za díl ze soupisu | Double
Soupis prací
Název |  |  | Povinný |  | Popis | Typ | Max. počet
atributu |  |  | (A/N) |  |  |  | znaků
Stavba |  |  | A |  | Přebírá se z Rekapitulace stavby | String | 120
Objekt |  |  | A |  | Kód a název objektu | String | 20 + 120
Soupis |  |  | A |  | Přebírá se z Krycího listu soupisu | String | 20 + 120
Místo |  |  | N |  | Přebírá se z Krycího listu soupisu | String | 50
Datum |  |  | A |  | Přebírá se z Krycího listu soupisu | Date
Zadavatel |  |  | N |  | Přebírá se z Krycího listu soupisu | String | 50
Projektant |  |  | N |  | Přebírá se z Krycího listu soupisu | String | 50
Uchazeč |  |  | N |  | Přebírá se z Krycího listu soupisu | String | 50
PČ |  |  | A |  | Pořadové číslo položky soupisu | Long
Typ |  |  | A |  | Typ položky soupisu | eGTypPolozky | 1
Kód |  |  | A |  | Kód položky ze soupisu | String | 20
Popis |  |  | A |  | Popis položky ze soupisu | String | 255
MJ |  |  | A |  | Měrná jednotka položky | String | 10
Množství |  |  | A |  | Množství položky soupisu | Double
J.Cena |  |  | A |  | Jednotková cena položky | Double
Cena celkem |  |  | A |  | Cena celkem vyčíslena jako J.Cena * Množství | Double
Cenová soustava |  |  | N |  | Zařazení položky do cenové soustavy | String | 50
p |  |  | N |  | Poznámka položky ze soupisu | Memo
psc |  |  | N |  | Poznámka k souboru cen ze soupisu | Memo
pp |  |  | N |  | Plný popis položky ze soupisu | Memo
vv |  |  | N |  | Výkaz výměr (figura, výraz, výměra) ze soupisu | Text,Text,Double | 20, 150
DPH |  |  | A |  | Sazba DPH pro položku | eGSazbaDPH
Hmotnost |  |  | A |  | Hmotnost položky ze soupisu | Double
Suť |  |  | A |  | Suť položky ze soupisu | Double
Nh |  |  | N |  | Normohodiny položky ze soupisu | Double
Datová věta
Typ věty |  |  | Hodnota |  | Význam
eGSazbaDPH |  |  | základní |  | Základní sazba DPH
|  |  | snížená |  | Snížená sazba DPH
|  |  | nulová |  | Nulová sazba DPH
|  |  | zákl. přenesená |  | Základní sazba DPH přenesená
|  |  | sníž. přenesená |  | Snížená sazba DPH přenesená
eGTypZakazky |  |  | STA |  | Stavební objekt
|  |  | PRO |  | Provozní soubor
|  |  | ING |  | Inženýrský objekt
|  |  | VON |  | Vedlejší a ostatní náklady
|  |  | OST |  | Ostatní náklady
eGTypPolozky |  |  | 1 |  | Položka typu HSV
|  |  | 2 |  | Položka typu PSV
|  |  | 3 |  | Položka typu M
|  |  | 4 |  | Položka typu OST