## Sheet1
|  | ASPE 9 | [21 empty] | Strana: | 1
3.6.1.7
SOUPIS PRACÍ
|  |  |  | Stavba: | [7 empty] | Rajhrad BUS |  | Rajhrad, Městečko – autobusová zastávka IDS JMK
|  |  |  | Objekt: | [7 empty] | SO 105 |  | Úpravy vozovky
|  |  |  | Rozpočet: | [7 empty] | SO 105 |  | Úpravy vozovky
|  |  |  | Objednavatel: | [8 empty] | Správa a údržba silnic Jihomoravského kraje, příspěvková organizace kraje
|  |  |  | Zhotovitel dokumentace: | [8 empty] | Sworti, s.r.o.
[5 empty] | Základní cena: | [10 empty] | ____________ |  |  | Kč
[10 empty] | Cena celková: | [5 empty] | ____________ |  |  | Kč
[10 empty] | DPH: | [5 empty] | ____________ |  |  | Kč
[10 empty] | Cena s daní: | [5 empty] | ____________ |  |  | Kč
Měrné jednotky:
[6 empty] | Počet měrných jednotek: | [8 empty] | 1
[6 empty] | Náklad na měrnou jednotku: | [9 empty] | ____________ |  |  | Kč
|  |  |  | Vypracoval zadání: | [12 empty] | Vypracoval nabídku:
|  |  |  | Datum zadání: | [12 empty] | Datum vypracování nabídky:
|  | 0 | [5 empty] | Všeobecné konstrukce a práce
| 1 |  | 02520 | [5 empty] | ZKOUŠENÍ MATERIÁLŮ NEZÁVISLOU ZKUŠEBNOU | [8 empty] | KS | 1 | ____________ |  |  | ____________
Kontrola zhutnění podloží statickou příp. dynamickou deskou (četnost dohodnout s investorem) - minimální počet
| Technická specifikace: | [9 empty] | zahrnuje veškeré náklady spojené s objednatelem požadovanými zkouškami
| 2 |  | 02710 | [5 empty] | POMOC PRÁCE ZŘÍZ NEBO ZAJIŠŤ OBJÍŽĎKY A PŘÍSTUP CESTY | [8 empty] | KČ | 1 | ____________ |  |  | ____________
Zřízení a pozdější odstranění dopravně inženýrských opatření - dle TP 170 schéma B/4
| Technická specifikace: | [9 empty] | zahrnuje veškeré náklady spojené s objednatelem požadovanými zařízeními
| 3 |  | 02943 | [5 empty] | OSTATNÍ POŽADAVKY - VYPRACOVÁNÍ RDS | [8 empty] | KČ | 1 | ____________ |  |  | ____________
|  | 0 | [5 empty] | Všeobecné konstrukce a práce | [12 empty] | ____________
|  | 1 | [5 empty] | Zemní práce
| 4 |  | 113138 | [5 empty] | ODSTRANĚNÍ KRYTU VOZOVEK A CHODNÍKŮ S ASFALT POJIVEM, ODVOZ DO 20KM | [8 empty] | M3 | 16 | ____________ |  |  | ____________
Odstranění krytu stávající asfaltové vozovky v předpokládané tl. do 0.2 m v š. do 2.6 m (vč. odvozu do 20km)
2,6*25*0,2=13,000 [A] 15*0,2=3,000 [B] Celkem: A+B=16,000 [C]
| Technická specifikace: | [9 empty] | Položka obsahuje veškerou manipulaci s vybouranou sutí a s vybouranými hmotami vč. uložení na skládku a poplatku za skládku (pokud zadávací dokumentace nestanoví jinak).
[7 empty] | Atributy položky: |  |  | Odstraňovaná plocha: do 200m2 Odvozná vzdálenost suti: přes 19km do 20km Tloušťka odstraňované vrstvy: přes 150mm do 200mm
| 5 |  | 113328 | [5 empty] | ODSTRAN PODKL VOZOVEK A CHODNÍKŮ Z KAMENIVA NESTMEL, ODVOZ DO 20KM | [8 empty] | M3 | 30.6 | ____________ |  |  | ____________
Odstranění podkladů stávající vozovky z kameniva nestmelen. v předpokládané tl. do 0.3 m v š. do 2.5 m (vč. odvozu do 20km)
3,5*25*0,3=26,250 [A] 14,5*0,3=4,350 [B]
Celkem: A+B=30,600 [C]
| Technická specifikace: | [9 empty] | Položka obsahuje veškerou manipulaci s vybouranou sutí a s vybouranými hmotami vč. uložení na skládku a poplatku za skládku (pokud zadávací dokumentace nestanoví jinak).
[7 empty] | Atributy položky: |  |  | Odstraňovaná plocha: do 200m2 Odvozná vzdálenost suti: přes 19km do 20km Tloušťka odstraňované vrstvy: přes 150mm do 300mm
| 6 |  | 122718 | [5 empty] | ODKOPÁVKY A PROKOPÁVKY OBECNÉ TŘ. 1-4, ODVOZ DO 20KM | [8 empty] | M3 | 11.491 | ____________ |  |  | ____________
Odkopávky a prokopávky obecné tř. 1-4 - odkop pro vybudování skladby zastávkového pruhu mimo stáv. sil. (vč. odvozu do 20km), vč. uložení na skládku a poplatku za skládku
20,16*(0,72-0,15)=11,491 [A]
| Technická specifikace: | [9 empty] | - vodorovná a svislá doprava, přemístění, přeložení, manipulace s výkopkem - kompletní provedení vykopávky nezapažené i zapažené - ošetření výkopiště po celou dobu práce v něm vč. klimatických opatření - ztížení vykopávek v blízkosti podzemního vedení, konstrukcí a objektů vč. jejich dočasného zajištění - ztížení pod vodou, v okolí výbušnin, ve stísněných prostorech a pod. - příplatek za lepivost - těžení po vrstvách, pásech a po jiných nutných částech (figurách) - čerpání vody vč. čerpacích jímek, potrubí a pohotovostní čerpací soupravy (viz ustanovení k pol. 1151,2) - potřebné snížení hladiny podzemní vody - těžení a rozpojování jednotlivých balvanů - vytahování a nošení výkopku - svahování a přesvah. svahů do konečného tvaru, výměna hornin v podloží a v pláni znehodnocené klimatickými vlivy - eventuelně nutné druhotné rozpojení odstřelené horniny - ruční vykopávky, odstranění kořenů a napadávek - pažení, vzepření a rozepření vč. přepažování - hradící a štětové stěny dočasné (adekvátně platí ustanovení k pol. 1151,2) - úpravu, ochranu a očištění dna, základové spáry, stěn a svahů - zhutnění podloží, případně i svahů vč. svahování - zřízení stupňů v podloží a lavic na svazích, není-li pro tyto práce zřízena samostatná položka - udržování výkopiště a jeho ochrana proti vodě - odvedení nebo obvedení vody v okolí výkopiště a ve výkopišti
- třídění výkopku - veškeré pomocné konstrukce umožňující provedení vykopávky (příjezdy, sjezdy, nájezdy, lešení, podpěr. konstr., přemostění, zpevněné plochy, zakrytí a pod.)
[7 empty] | Atributy položky: |  |  | Čerpání vody: čerpání s přítokem do 500 l/min Lepivost: lepivost do 50% Množství: do 1000m3 Odvozná vzdálenost zeminy: přes 19km do 20km Ztížení vykopávky se zajištěním podzemního vedení: kabely do 3ks Ztížení vykopávky v blízkosti výbušnin: bez ztížení
| 7 |  | 113525 | [5 empty] | ODSTRANĚNÍ CHODNÍKOVÝCH OBRUBNÍKŮ BETONOVÝCH, ODVOZ DO 20KM | [8 empty] | M | 42 | ____________ |  |  | ____________
Odstranění stávajících betonových obrub včetně bet. patky (vč. odvozu do 20km)
12+5+25=42,000 [A]
| Technická specifikace: | [9 empty] | Položka obsahuje veškerou manipulaci s vybouranou sutí a s vybouranými hmotami vč. uložení na skládku a poplatku za skládku (pokud zadávací dokumentace nestanoví jinak).
| 8 |  | 121101 | [5 empty] | SEJMUTÍ ORNICE NEBO LESNÍ PŮDY S ODVOZEM DO 1KM | [8 empty] | M3 | 2.4 | ____________ |  |  | ____________
Sejmutí ornice v tl. 0.15 m (vč. odvozu do 1 km na mezizskládku) bude využito na zpětné ohumusování
16*0,15=2,400 [A]
| Technická specifikace: | [9 empty] | Veškeré práce jsou obsaženy v textu položky
[7 empty] | Atributy položky: |  |  | Odvozná vzdálenost ornice: přes 0,5km do 1km
| 10 |  | 17411 | [5 empty] | ZÁSYP JAM A RÝH ZEMINOU SE ZHUTNĚNÍM | [8 empty] | M3 | 5.4 | ____________ |  |  | ____________
Zásyp jam a rýh zeminou se zhutněním - prostor pod ornicí zeleného ostrůvku
10,8*0,5=5,400 [A]
| Technická specifikace: | [9 empty] | Položka zahrnuje: - kompletní provedení zemní konstrukce vč. výběru vhodného materiálu - nákup materiálu dle zadávací dokumentace - úprava ukládaného materiálu vlhčením, tříděním, promícháním nebo vysoušením, příp. jiné úpravy za účelem zlepšení jeho mech. vlastností - hutnění i různé míry hutnění - ošetření úložiště po celou dobu práce v něm vč. klimatických opatření - ztížení v okolí vedení, konstrukcí a objektů a jejich dočasné zajištění
- ztížení provádění vč. hutnění ve ztížených podmínkách a stísněných prostorech - ztížené ukládání sypaniny pod vodu - ukládání po vrstvách a po jiných nutných částech (figurách) vč. dosypávek - spouštění a nošení materiálu - výměna částí zemní konstrukce znehodnocené klimatickými vlivy - ruční hutnění a výplň jam a prohlubní v podloží - úprava, očištění a ochrana případně zhutnění podloží a svahů - svahování, hutnění a uzavírání povrchů svahů - zřízení lavic na svazích a zásyp rýh - udržování úložiště a jeho ochrana proti vodě - odvedení nebo obvedení vody v okolí úložiště a v úložišti - veškeré pomocné konstrukce umožňující provedení zemní konstrukce (příjezdy, sjezdy, nájezdy, lešení, podpěrné konstrukce, přemostění, zpevněné plochy, zakrytí a pod.) - případné prohození nebo třídění materiálu.
| 11 |  | 18110 | [5 empty] | ÚPRAVA PLÁNĚ SE ZHUTNĚNÍM V HORNINĚ TŘ. 1-4 | [8 empty] | M2 | 87.5 | ____________ |  |  | ____________
3,5*25=87,500 [A]
| Technická specifikace: | [9 empty] | Veškeré práce jsou obsaženy v textu položky včetně vyrovnání výškových rozdílů. Míru zhutnění určuje projekt.
| 12 |  | 18214 | [5 empty] | ÚPRAVA POVRCHŮ SROVNÁNÍM ÚZEMÍ V TL DO 0,25M | [8 empty] | M2 | 18 | ____________ |  |  | ____________
Úprava povrchů srovnáním území - zelený ostrůvek za obrubníkem
| Technická specifikace: | [9 empty] | veškeré práce jsou obsaženy v textu položky
| 13 |  | 18222 | [5 empty] | ROZPROSTŘENÍ ORNICE VE SVAHU V TL DO 0,15M | [8 empty] | M2 | 18 | ____________ |  |  | ____________
Rozprostření ornice v rovině tl. 150 mm, vrstvy pro zatravnění
| Technická specifikace: | [9 empty] | veškeré práce jsou obsaženy v textu položky
| 14 |  | 18242 | [5 empty] | ZALOŽENÍ TRÁVNÍKU HYDROOSEVEM NA ORNICI | [8 empty] | M2 | 18 | ____________ |  |  | ____________
Založení trávníku hydroosevem na ornici včetně travního semene
| Technická specifikace: | [9 empty] | Zahrnuje veškerý materiál, výrobky a polotovary, včetně mimostaveništní a vnitrostaveništní dopravy (rovněž přesuny), včetně naložení a složení, případně s uložením, první pokosení
| 15 |  | 113328 |  |  |  |  | a | ODSTRAN PODKL VOZOVEK A CHODNÍKŮ Z KAMENIVA NESTMEL, ODVOZ DO 20KM | [8 empty] | M3 | 24.75 | ____________ |  |  | ____________
Sanace pláně - odstranění podkladů stávající vozovky z kameniva nestmelen. v
předpokládané tl. do 0.3 m v š. do 2.5 m vč. odvozu do 20km
3,3*25*0,3=24,750 [A]
| Technická specifikace: | [9 empty] | Položka obsahuje veškerou manipulaci s vybouranou sutí a s vybouranými hmotami vč. uložení na skládku a poplatku za skládku (pokud zadávací dokumentace nestanoví jinak).
[7 empty] | Atributy položky: |  |  | Odstraňovaná plocha: do 200m2 Odvozná vzdálenost suti: přes 19km do 20km Tloušťka odstraňované vrstvy: přes 150mm do 300mm
|  | 1 | [5 empty] | Zemní práce | [12 empty] | ____________
|  | 4 | [5 empty] | Vodorovné konstrukce
| 16 |  | 451313 | [5 empty] | PODKLADNÍ A VÝPLŇOVÉ VRSTVY Z PROSTÉHO BETONU C16/20 | [8 empty] | M3 | 19.8 | ____________ |  |  | ____________
Betonová deska 220 mm z bet. C16/20 - XF3 (podkladní vrstva zastávkového pruhu) s KARI sítí
25*3,6*0,22=19,800 [A]
| Technická specifikace: | [9 empty] | - dodání čerstvého betonu (betonové směsi) požadované kvality, jeho uložení do požadovaného tvaru při jakékoliv hustotě výztuže, konzistenci čerstvého betonu a způsobu hutnění, ošetření a ochranu betonu, - zhotovení nepropustného, mrazuvzdorného betonu a betonu požadované trvanlivosti a vlastností, - užití potřebných přísad a technologií výroby betonu, - zřízení pracovních a dilatačních spar, včetně potřebných úprav, výplně, vložek, opracování, očištění a ošetření, - bednění požadovaných konstr. (i ztracené) s úpravou dle požadované kvality povrchu betonu, včetně odbedňovacích a odskružovacích prostředků, - podpěrné konstr. (skruže) a lešení všech druhů pro bednění, uložení čerstvého betonu, výztuže a doplňkových konstr., vč. požadovaných otvorů, ochranných a bezpečnostních opatření a základů těchto konstrukcí a lešení, - vytvoření kotevních čel, kapes, nálitků, a sedel, - zřízení všech požadovaných otvorů, kapes, výklenků, prostupů, dutin, drážek a pod., vč. ztížení práce a úprav kolem nich, - úpravy pro osazení výztuže, doplňkových konstrukcí a vybavení, - úpravy povrchu pro položení požadované izolace, povlaků a nátěrů, případně vyspravení, - ztížení práce u kabelových a injektážních trubek a ostatních zařízení osazovaných do betonu, - konstrukce betonových kloubů, upevnění kotevních prvků a doplňkových konstrukcí, - nátěry zabraňující soudržnost betonu a bednění, - výplň, těsnění a tmelení spar a spojů, - opatření povrchů betonu izolací proti zemní vlhkosti v částech, kde přijdou do styku se zeminou nebo kamenivem, - případné zřízení spojovací vrstvy u základů,
- úpravy pro osazení zařízení ochrany konstrukce proti vlivu bludných proudů
[7 empty] | Atributy položky: |  |  | Bednění: bez bednění Stupeň vlivu prostředí: XF3 Typ konstrukce: desky Umístění: v otevřeném výkopu
| 17 |  | 451366 | [5 empty] | VÝZTUŽ PODKL VRSTEV Z KARI-SÍTÍ | [8 empty] | T | 0.495 | ____________ |  |  | ____________
KARI síť do bet. desky - tl. 8 mm, 100x100, 5,5 kg/m2
25*3,6=90,000 [A] A*5,5/1000=0,495 [B]
| Technická specifikace: | [9 empty] | Popisy prací zahrnují veškerý materiál, výrobky a polotovary, včetně mimostaveništní a vnitrostaveništní dopravy (rovněž přesuny), včetně naložení a složení, případně s uložením - dodání betonářské výztuže v požadované kvalitě, stříhání, řezání, ohýbání a spojování do všech požadovaných tvarů (vč. armakošů) a uložení s požadovaným zajištěním polohy a krytí výztuže betonem, - veškeré svary nebo jiné spoje výztuže, - pomocné konstrukce a práce pro osazení a upevnění výztuže, - zednické výpomoci pro montáž betonářské výztuže, - úpravy výztuže pro osazení doplňkových konstrukcí, - ochranu výztuže do doby jejího zabetonování, - úpravy výztuže pro zřízení železobetonových kloubů, kotevních prvků, závěsných ok a doplňkových konstrukcí, - veškerá opatření pro zajištění soudržnosti výztuže a betonu, - vodivé propojení výztuže, které je součástí ochrany konstrukce proti vlivům bludných proudů, vyvedení do měřících skříní nebo míst pro měření bludných proudů (vlastní měřící skříně se uvádějí položkami SD 74 - pol.č.74432). - povrchovou antikorozní úpravu výztuže, - separaci výztuže, - osazení měřících zařízení a úpravy pro ně, - osazení měřících skříní nebo míst pro měření bludných proudů.
[7 empty] | Atributy položky: |  |  | Umístění: v otevřeném výkopu
| 19 |  | 45152 | [5 empty] | PODKLADNÍ A VÝPLŇOVÉ VRSTVY Z KAMENIVA DRCENÉHO | [8 empty] | M3 | 3.6 | ____________ |  |  | ____________
Lože dlažby z drceného kameniva L fr. 0/4 tl. 40 mm pod žulovou kostku
90*0,04=3,600 [A]
| Technická specifikace: | [9 empty] | Popisy prací zahrnují veškerý materiál, výrobky a polotovary, včetně mimostaveništní a vnitrostaveništní dopravy (rovněž přesuny), včetně naložení a
složení, případně s uložením.
[7 empty] | Atributy položky: |  |  | Frakce kameniva: 0/4 Umístění: v otevřeném výkopu
| 20 |  | 46591 | [5 empty] | DLAŽBY Z KAMENICKÝCH VÝROBKŮ | [8 empty] | M2 | 85 | ____________ |  |  | ____________
Dlažba ze žulových kostek velkých 120x120 mm, tl. 120 mm (druh kostek dle dohody s investorem)
| Technická specifikace: | [9 empty] | - úpravu podkladu - zřízení spojovací vrstvy - zřízení lože dlažby z předepsaného materiálu - dodávku a uložení dlažby, ev. předlažby, do předepsaného tvaru z pohledové úpravy - spárování, těsnění, tmelení a vyplnění spar případně s vyklínováním - úprava povrchu pro odvedení srážkové vody
|  | 4 | [5 empty] | Vodorovné konstrukce | [12 empty] | ____________
|  | 5 | [5 empty] | Komunikace
| 18 |  | 56335 | [5 empty] | VOZOVKOVÉ VRSTVY ZE ŠTĚRKODRTI TL. DO 250MM | [8 empty] | M2 | 90 | ____________ |  |  | ____________
Nestmelená směs drceného kameniva (ochranná vrstva ze štěrkodrti) ŠDA 0/32 po zhutnění tl. 250 mm (zastávkový pruh)
25*3,6=90,000 [A]
| Technická specifikace: | [9 empty] | - dodání směsi, postřiku, nátěru, dlažeb nebo dílců v požadované kvalitě - očištění podkladu případně zřízení spojovací vrstvy - uložení směsi, dlažby nebo dílců a provedení nátěrů a postřiků dle předepsaného technologického předpisu - zřízení vrstvy bez rozlišení šířky, pokládání vrstvy po etapách, včetně pracovních spar a spojů - úpravu napojení, ukončení a těsnění podél obrubníků, dilatačních zařízení, odvodňovacích proužků, odvodňovačů, vpustí, šachet a pod., nestanoví-li zadávací dokumentace jinak - těsnění, tmelení a výplň spar a otvorů - úpravu dilatačních spar a povrchu vrstvy
[7 empty] | Atributy položky: |  |  | Tloušťka vrstvy: 250mm
| 25 |  | 56330 | [5 empty] | VOZOVKOVÉ VRSTVY ZE ŠTĚRKODRTI | [8 empty] | M3 | 22.5 | ____________ |  |  | ____________
Sanace pláně - nestmelená směs drceného kameniva (výměna pláně ze štěrkodrti) ŠDB 0/32 po zhutnění tl. 300 mm
25*3,6*0,25=22,500 [A]
| Technická specifikace: | [9 empty] | - dodání směsi, postřiku, nátěru, dlažeb nebo dílců v požadované kvalitě - očištění podkladu případně zřízení spojovací vrstvy - uložení směsi, dlažby nebo dílců a provedení nátěrů a postřiků dle předepsaného technologického předpisu - zřízení vrstvy bez rozlišení šířky, pokládání vrstvy po etapách, včetně pracovních spar a spojů - úpravu napojení, ukončení a těsnění podél obrubníků, dilatačních zařízení, odvodňovacích proužků, odvodňovačů, vpustí, šachet a pod., nestanoví-li zadávací dokumentace jinak - těsnění, tmelení a výplň spar a otvorů - úpravu dilatačních spar a povrchu vrstvy
|  | 5 | [5 empty] | Komunikace | [12 empty] | ____________
|  | 8 | [5 empty] | Potrubí
| 26 |  | 89921 | [5 empty] | VÝŠKOVÁ ÚPRAVA POKLOPŮ | [8 empty] | KUS | 1 | ____________ |  |  | ____________
Výšková úprava stávající kanal. šachty
| Technická specifikace: | [9 empty] | - položka výškové úpravy zahrnuje všechny nutné práce a materiály pro zvýšení nebo snížení zařízení (včetně nutné úpravy stávajícího povrchu vozovky nebo chodníku).
[7 empty] | Atributy položky: |  |  | Výška úpravy: do 100mm
|  | 8 | [5 empty] | Potrubí | [12 empty] | ____________
|  | 9 | [5 empty] | Ostatní konstrukce a práce
| 9 |  | 919113 | [5 empty] | ŘEZÁNÍ ASFALTOVÉHO KRYTU VOZOVEK TL DO 150MM | [8 empty] | M | 28 | ____________ |  |  | ____________
Proříznutí stávající asfaltové vozovky diamantovým kotoučem do hloubky 0.27 m v místě napojení na novou skladbu
15+4+9=28,000 [A]
| Technická specifikace: | [9 empty] | veškeré práce jsou obsaženy v textu položky
| 21 |  | 91742 | [5 empty] | CHODNÍKOVÉ OBRUBY Z KAMENNÝCH OBRUBNÍKŮ | [8 empty] | M | 13 | ____________ |  |  | ____________
Bezbariérový kasselský obrubník - přímý 400x290x1000 včetně lože z bet. C 25/30 - XF3
| Technická specifikace: | [9 empty] | Popisy prací zahrnují veškerý materiál, výrobky a polotovary, včetně mimostaveništní a vnitrostaveništní dopravy (rovněž přesuny), včetně naložení a složení,případně s uložením.
Položka obruby a zpomalovací prahy zahrnuje i betonové lože i boční betonovou opěrku.
[7 empty] | Atributy položky: |  |  | Materiál lože: betonové s boční opěrou Tvar obrubníků: přímé
| 22 |  | 91742 |  |  |  |  | a | CHODNÍKOVÉ OBRUBY Z KAMENNÝCH OBRUBNÍKŮ | [8 empty] | M | 2 | ____________ |  |  | ____________
Bezbariérový kasselský obrubník - přechodový (1 x levý, 1x pravý) dl. 1000 mm včetně lože z bet. C 25/30 - XF3
| Technická specifikace: | [9 empty] | Popisy prací zahrnují veškerý materiál, výrobky a polotovary, včetně mimostaveništní a vnitrostaveništní dopravy (rovněž přesuny), včetně naložení a složení,případně s uložením. Položka obruby a zpomalovací prahy zahrnuje i betonové lože i boční betonovou opěrku.
[7 empty] | Atributy položky: |  |  | Materiál lože: betonové s boční opěrou
| 23 |  | 91722 | [5 empty] | CHODNÍKOVÉ OBRUBY Z BETONOVÝCH OBRUBNÍKŮ | [8 empty] | M | 29 | ____________ |  |  | ____________
Betonový silniční obrubník (150x300x1000)mm včetně lože z bet. C 25/30 - XF3
5+9+4+8+3=29,000 [A]
| Technická specifikace: | [9 empty] | Popisy prací zahrnují veškerý materiál, výrobky a polotovary, včetně mimostaveništní a vnitrostaveništní dopravy (rovněž přesuny), včetně naložení a složení,případně s uložením. Položka obruby a zpomalovací prahy zahrnuje i betonové lože i boční betonovou opěrku.
[7 empty] | Atributy položky: |  |  | Materiál lože: betonové s boční opěrou Poloha obrubníku: stojatý Rozměr obrubníků: 100/15/30 Tloušťka lože: přes 100mm
| 24 |  | 91722 |  |  |  |  | a | CHODNÍKOVÉ OBRUBY Z BETONOVÝCH OBRUBNÍKŮ | [8 empty] | M | 30.5 | ____________ |  |  | ____________
Zapuštěný nájezdový betonový obrubník (150x150x1000)mm včetně lože z bet. C 25/30 - XF3 kolem celého zastávkového pruhu
2,5+8,5+16,5+3=30,500 [A]
| Technická specifikace: | [9 empty] | Popisy prací zahrnují veškerý materiál, výrobky a polotovary, včetně mimostaveništní a vnitrostaveništní dopravy (rovněž přesuny), včetně naložení a složení,případně s uložením. Položka obruby a zpomalovací prahy zahrnuje i betonové lože i boční betonovou opěrku.
[7 empty] | Atributy položky: |  |  | Materiál lože: betonové s boční opěrou Poloha obrubníku: stojatý Tloušťka lože: do 100mm
| 27 |  | 919112 | [5 empty] | ŘEZÁNÍ ASFALTOVÉHO KRYTU VOZOVEK TL DO 100MM | [8 empty] | M | 48.5 | ____________ |  |  | ____________
Proříznutí podélného okraje stávajícího asfaltového krytu vozovky podél nových sil. a nájezd. obrubníků diamantovým kotoučem
5+9+4+30.5=48,500 [A]
| Technická specifikace: | [9 empty] | veškeré práce jsou obsaženy v textu položky
| 28 |  | 931317 | [5 empty] | TĚSNĚNÍ DILATAČ SPAR ASF ZÁLIVKOU PRŮŘ PŘES 800MM2 | [8 empty] | M | 48.5 | ____________ |  |  | ____________
Vyplnění spár podél obrubníků modifikovanou zálivkou průřez 400 mm2
5+9+4+30.5=48,500 [A]
| Technická specifikace: | [9 empty] | Popisy prací zahrnují veškerý materiál, výrobky a polotovary, včetně mimostaveništní a vnitrostaveništní dopravy (rovněž přesuny), včetně naložení a složení, případně s uložením.
| 29 |  | 914114 | [5 empty] | DOPRAV ZNAČKY ZÁKLAD VEL OCEL - DOD, MONT, DEMONT | [8 empty] | KUS | 2 | ____________ |  |  | ____________
Provizorní svislé dopravní značení - A15 dodávka, montáž a demontáž, vše v režii dodavatele (předp. max 120 dnů)
| Technická specifikace: | [9 empty] | - kromě vlastních značek a zařízení v příslušném provedení uvedeném v textu ještě sloupky a upevňovací zařízení včetně jejich osazení (betonová patka, zemní práce), pokud nejsou uvedeny samostatnou položkou - u dočasných (provizorních) značek a zařízení údržbu po celou dobu trvání funkce, náhradu zničených nebo ztracených kusů, nutnou opravu poškozených částí - u výstražných světel napájení z baterie včetně záložní baterie - odstranění, demontáž a odklizení materiálu na skládku.
[7 empty] | Atributy položky: |  |  | Stojan: jednoduchý Tvar: trojúhelník
| 30 |  | 916334 | [5 empty] | SMĚROVACÍ DESKY Z4 - DODÁVKA, MONTÁŽ, DEMONTÁŽ | [8 empty] | KUS | 16 | ____________ |  |  | ____________
Provizorní svislé dopravní značení - oboustranná směrovací deska Z 4a dodávka, montáž a demontáž, vše v režii dodavatele (předp. max 120 dnů)
| Technická specifikace: | [9 empty] | - kromě vlastních značek a zařízení v příslušném provedení uvedeném v textu ještě sloupky a upevňovací zařízení včetně jejich osazení (betonová patka, zemní práce), pokud nejsou uvedeny samostatnou položkou - u dočasných (provizorních) značek a zařízení údržbu po celou dobu trvání funkce, náhradu zničených nebo ztracených kusů, nutnou opravu poškozených částí - u výstražných světel napájení z baterie včetně záložní baterie - odstranění, demontáž a odklizení materiálu na skládku.
[7 empty] | Atributy položky: |  |  | Účel: provizorní - nájem do 3 měsíců Vzdálenost přesunu: přes 5km
| 31 |  | 915321 | [5 empty] | VODOR DOPRAV ZNAČ Z FÓLIE DOČAS ODSTRANITEL - DOD A POKLÁDKA | [8 empty] | M2 | 7.75 | ____________ |  |  | ____________
Provizorní vodorovné dopravní značení V 1a š. 0.125 m oddělující protisměrné jízdní pruhy - žlutá folie dodávka, montáž, vše v režii dodavatele (předp. max 120 dnů)
62*0,125=7,750 [A]
| Technická specifikace: | [9 empty] | - veškeré práce jsou obsaženy v textu položky, - zahrnuje předznačení a reflexní úpravu.
| 32 |  | 915322 | [5 empty] | VODOR DOPRAV ZNAČ Z FÓLIE DOČAS ODSTRANITEL - ODSTRANĚNÍ | [8 empty] | M2 | 7.75 | ____________ |  |  | ____________
Provizorní vodorovné dopravní značení V 1a š. 0.125 m - žlutá folie odstranění
62*0,125=7,750 [A]
| Technická specifikace: | [9 empty] | - veškeré práce jsou obsaženy v textu položky, - zahrnuje předznačení a reflexní úpravu.
| 33 |  | 916124 | [5 empty] | DOPRAV SVĚTLO VÝSTRAŽ SOUPRAVA 3KS - DOD, MONTÁŽ, DEMONTÁŽ | [8 empty] | KUS | 2 | ____________ |  |  | ____________
Proviz. výstražná světla typu 1 na výstražných deskách – sada 3 ks světel v sadě dodávka, montáž a demontáž, vše v režii dodavatele (předp. max 120 dnů) 2x
| Technická specifikace: | [9 empty] | - kromě vlastních značek a zařízení v příslušném provedení uvedeném v textu ještě sloupky a upevňovací zařízení včetně jejich osazení (betonová patka, zemní práce), pokud nejsou uvedeny samostatnou položkou - u dočasných (provizorních) značek a zařízení údržbu po celou dobu trvání funkce, náhradu zničených nebo ztracených kusů, nutnou opravu poškozených částí - u výstražných světel napájení z baterie včetně záložní baterie - odstranění, demontáž a odklizení materiálu na skládku.
[7 empty] | Atributy položky: |  |  | Účel: provizorní - nájem do 3 měsíců Vzdálenost přesunu: přes 5km
| 34 |  | 916114 | [5 empty] | DOPRAV SVĚTLO VÝSTRAŽ SAMOSTATNÉ - DOD, MONTÁŽ, DEMONTÁŽ | [8 empty] | KUS | 2 | ____________ |  |  | ____________
Proviz. výstražné světlo typu 1 samostatné dodávka, montáž a demontáž, vše v režii dodavatele (předp. max 120 dnů)
| Technická specifikace: | [9 empty] | - kromě vlastních značek a zařízení v příslušném provedení uvedeném v textu ještě sloupky a upevňovací zařízení včetně jejich osazení (betonová patka, zemní práce), pokud nejsou uvedeny samostatnou položkou - u dočasných (provizorních) značek a zařízení údržbu po celou dobu trvání funkce, náhradu zničených nebo ztracených kusů, nutnou opravu
poškozených částí - u výstražných světel napájení z baterie včetně záložní baterie - odstranění, demontáž a odklizení materiálu na skládku.
[7 empty] | Atributy položky: |  |  | Účel: provizorní - nájem do 3 měsíců Vzdálenost přesunu: přes 5km
| 35 |  | 915221 | [5 empty] | VODOR DOPRAV ZNAČ PLASTEM PROFIL NEHLUČNÉ - DOD A POKLÁDKA | [8 empty] | M2 | 8.1 | ____________ |  |  | ____________
Trvalé vodorovné dopravní značení V 11a "Zastávka autobusu" žlutá nebo bílá, tl. čáry 0.125 m, výška nápisu 1.2 m dodávka a montáž
| Technická specifikace: | [9 empty] | - veškeré práce jsou obsaženy v textu položky, - zahrnuje předznačení a reflexní úpravu.
[7 empty] | Atributy položky: |  |  | Druh značení: liniové šířky 125mm Povrchová úprava: s reflexní úpravou
|  | 9 | [5 empty] | Ostatní konstrukce a práce | [12 empty] | ____________
| Celkem: | [20 empty] | ____________
SOUPIS PRACÍ
|  |  |  | Stavba: | [7 empty] | Rajhrad BUS |  | Rajhrad, Městečko – autobusová zastávka IDS JMK
|  |  |  | Objekt: | [7 empty] | SO 106 |  | Nástupiště
|  |  |  | Rozpočet: | [7 empty] | SO 106 |  | Nástupiště
|  |  |  | Objednavatel: | [8 empty] | Správa a údržba silnic Jihomoravského kraje, příspěvková organizace kraje
|  |  |  | Zhotovitel dokumentace: | [8 empty] | Sworti, s.r.o.
[5 empty] | Základní cena: | [10 empty] | ____________ |  |  | Kč
[10 empty] | Cena celková: | [5 empty] | ____________ |  |  | Kč
[10 empty] | DPH: | [5 empty] | ____________ |  |  | Kč
[10 empty] | Cena s daní: | [5 empty] | ____________ |  |  | Kč
Měrné jednotky:
[6 empty] | Počet měrných jednotek: | [8 empty] | 1
[6 empty] | Náklad na měrnou jednotku: | [9 empty] | ____________ |  |  | Kč
|  |  |  | Vypracoval zadání: | [12 empty] | Vypracoval nabídku:
|  |  |  | Datum zadání: | [12 empty] | Datum vypracování nabídky:
|  | 0 | [5 empty] | Všeobecné konstrukce a práce
| 1 |  | 02520 | [5 empty] | ZKOUŠENÍ MATERIÁLŮ NEZÁVISLOU ZKUŠEBNOU | [8 empty] | KS | 1 | ____________ |  |  | ____________
Kontrola zhutnění podloží statickou příp. dynamickou deskou (četnost dohodnout s investorem) - minimální počet
| Technická specifikace: | [9 empty] | zahrnuje veškeré náklady spojené s objednatelem požadovanými zkouškami
| 2 |  | 02710 | [5 empty] | POMOC PRÁCE ZŘÍZ NEBO ZAJIŠŤ OBJÍŽĎKY A PŘÍSTUP CESTY | [8 empty] | KČ | 1 | ____________ |  |  | ____________
Zřízení a pozdější odstranění dopravně inženýrských opatření - omezení provozu na stávajícím chodníku
| Technická specifikace: | [9 empty] | zahrnuje veškeré náklady spojené s objednatelem požadovanými zařízeními
| 3 |  | 02943 | [5 empty] | OSTATNÍ POŽADAVKY - VYPRACOVÁNÍ RDS | [8 empty] | KČ | 1 | ____________ |  |  | ____________
|  | 0 | [5 empty] | Všeobecné konstrukce a práce | [12 empty] | ____________
|  | 1 | [5 empty] | Zemní práce
| 4 |  | 11201 | [5 empty] | KÁCENÍ STROMŮ D KMENE DO 0,5M S ODSTRANĚNÍM PAŘEZŮ | [8 empty] | KUS | 2 | ____________ |  |  | ____________
Kácení stromů prům. do 15 cm včetně odstranění pařezů - před č.p. 52, vč. odvozu a likvidace v režii zhotovitele
| Technická specifikace: | [9 empty] | Kácení stromů se měří v "ks" poražených stromů (průměr stromů se měří v místě řezu) a zahrnuje zejména: - poražení stromu a osekání větví - spálení větví na hromadách nebo štěpkování - dopravu a uložení kmenů, případné další práce s nimi dle pokynů zadávací dokumentace. Odstranění pařezů se měří v "ks" vytrhaných nebo vykopaných pařezů a zahrnuje zejména: - vytrhání nebo vykopání pařezů - veškeré zemní práce spojené s odstraněním pařezů - dopravu a uložení pařezů, případně další práce s nimi dle pokynů zadávací dokumentace. - zásyp jam po pařezech
[7 empty] | Atributy položky: |  |  | Jáma po pařezu: se zásypem jámy po pařezu Průměr kmene v místě řezu: přes 0,1m do 0,3m Typ stromu: listnatý Typ zeleně: mimolesní zeleň Umístění kmene: v rovině nebo ve svahu do 1:5 Způsob odstranění pařezu: vytažením, vytržením
| 5 |  | 11120 | [5 empty] | ODSTRANĚNÍ KŘOVIN | [8 empty] | M2 | 13 | ____________ |  |  | ____________
Odstranění křovin před č.p. 52, vč. odvozu a likvidace v režii zhotovitele
| Technická specifikace: | [9 empty] | odstranění travin, křovin a stromů do průměru 100 mm doprava dřevin spálení na hromadách nebo štěpkování
[7 empty] | Atributy položky: |  |  | Umístění křovin: v rovině nebo ve svahu do 1:5
| 6 |  | 122718 | [5 empty] | ODKOPÁVKY A PROKOPÁVKY OBECNÉ TŘ. 1-4, ODVOZ DO 20KM | [8 empty] | M3 | 14.96 | ____________ |  |  | ____________
Odkopávky a prokopávky obecné tř. 1-4 - odkop pro vybudování skladby zastávkového pruhu mimo stáv. sil. (vč. odvozu do 20km), vč. uložení na skládku a poplatku za skládku - část využít pro zpětný zásyp viz pol. 9
0,8*18,7=14,960 [A]
| Technická specifikace: | [9 empty] | - vodorovná a svislá doprava, přemístění, přeložení, manipulace s výkopkem - kompletní provedení vykopávky nezapažené i zapažené - ošetření výkopiště po celou dobu práce v něm vč. klimatických opatření - ztížení vykopávek v blízkosti podzemního vedení, konstrukcí a objektů vč. jejich dočasného zajištění - ztížení pod vodou, v okolí výbušnin, ve stísněných prostorech a pod. - příplatek za lepivost - těžení po vrstvách, pásech a po jiných nutných částech (figurách) - čerpání vody vč. čerpacích jímek, potrubí a pohotovostní čerpací soupravy (viz ustanovení k pol. 1151,2) - potřebné snížení hladiny podzemní vody - těžení a rozpojování jednotlivých balvanů - vytahování a nošení výkopku - svahování a přesvah. svahů do konečného tvaru, výměna hornin v podloží a v pláni znehodnocené klimatickými vlivy - eventuelně nutné druhotné rozpojení odstřelené horniny - ruční vykopávky, odstranění kořenů a napadávek - pažení, vzepření a rozepření vč. přepažování - hradící a štětové stěny dočasné (adekvátně platí ustanovení k pol. 1151,2) - úpravu, ochranu a očištění dna, základové spáry, stěn a svahů - zhutnění podloží, případně i svahů vč. svahování - zřízení stupňů v podloží a lavic na svazích, není-li pro tyto práce zřízena samostatná položka - udržování výkopiště a jeho ochrana proti vodě - odvedení nebo obvedení vody v okolí výkopiště a ve výkopišti
- třídění výkopku - veškeré pomocné konstrukce umožňující provedení vykopávky (příjezdy, sjezdy, nájezdy, lešení, podpěr. konstr., přemostění, zpevněné plochy, zakrytí a pod.)
[7 empty] | Atributy položky: |  |  | Čerpání vody: čerpání s přítokem do 500 l/min Lepivost: lepivost do 50% Množství: do 1000m3 Odvozná vzdálenost zeminy: přes 19km do 20km Ztížení vykopávky se zajištěním podzemního vedení: kabely do 3ks Ztížení vykopávky v blízkosti výbušnin: bez ztížení
| 7 |  | 113525 | [5 empty] | ODSTRANĚNÍ CHODNÍKOVÝCH OBRUBNÍKŮ BETONOVÝCH, ODVOZ DO 20KM | [8 empty] | M | 20.7 | ____________ |  |  | ____________
Odstranění stávajících betonových chodníkových obrub stáv. chodníku včetně bet. patky (vč. odvozu do 20km), po celé délce zastávky s rampou + 1 m na každou stranu
18,7+2,0=20,700 [A]
| Technická specifikace: | [9 empty] | Položka obsahuje veškerou manipulaci s vybouranou sutí a s vybouranými hmotami vč. uložení na skládku a poplatku za skládku (pokud zadávací dokumentace nestanoví jinak).
| 8 |  | 121101 | [5 empty] | SEJMUTÍ ORNICE NEBO LESNÍ PŮDY S ODVOZEM DO 1KM | [8 empty] | M3 | 11.178 | ____________ |  |  | ____________
Sejmutí ornice v tl. 0.15 m (vč. odvozu do 1 km na mezizskládku) bude využito na zpětné ohumusování
3,6*20,7*0,15=11,178 [A]
| Technická specifikace: | [9 empty] | Veškeré práce jsou obsaženy v textu položky
| 9 |  | 17411 | [5 empty] | ZÁSYP JAM A RÝH ZEMINOU SE ZHUTNĚNÍM | [8 empty] | M3 | 3.3 | ____________ |  |  | ____________
Zásyp jam a rýh zeminou se zhutněním - prostor za obrubníkem nástupní hrany pod novou skladbou nástupiště
0,25*13,2=3,300 [A]
| Technická specifikace: | [9 empty] | Položka zahrnuje: - kompletní provedení zemní konstrukce vč. výběru vhodného materiálu - nákup materiálu dle zadávací dokumentace - úprava ukládaného materiálu vlhčením, tříděním, promícháním nebo vysoušením, příp. jiné úpravy za účelem zlepšení jeho mech. vlastností - hutnění i různé míry hutnění - ošetření úložiště po celou dobu práce v něm vč. klimatických opatření
- ztížení v okolí vedení, konstrukcí a objektů a jejich dočasné zajištění - ztížení provádění vč. hutnění ve ztížených podmínkách a stísněných prostorech - ztížené ukládání sypaniny pod vodu - ukládání po vrstvách a po jiných nutných částech (figurách) vč. dosypávek - spouštění a nošení materiálu - výměna částí zemní konstrukce znehodnocené klimatickými vlivy - ruční hutnění a výplň jam a prohlubní v podloží - úprava, očištění a ochrana případně zhutnění podloží a svahů - svahování, hutnění a uzavírání povrchů svahů - zřízení lavic na svazích a zásyp rýh - udržování úložiště a jeho ochrana proti vodě - odvedení nebo obvedení vody v okolí úložiště a v úložišti - veškeré pomocné konstrukce umožňující provedení zemní konstrukce (příjezdy, sjezdy, nájezdy, lešení, podpěrné konstrukce, přemostění, zpevněné plochy, zakrytí a pod.) - případné prohození nebo třídění materiálu.
| 10 |  | 18110 | [5 empty] | ÚPRAVA PLÁNĚ SE ZHUTNĚNÍM V HORNINĚ TŘ. 1-4 | [8 empty] | M2 | 51.425 | ____________ |  |  | ____________
Úprava pláně se zhutněním v hor. 1-4
18,7*2,75=51,425 [A]
| Technická specifikace: | [9 empty] | Veškeré práce jsou obsaženy v textu položky včetně vyrovnání výškových rozdílů. Míru zhutnění určuje projekt.
| 11 |  | 18214 | [5 empty] | ÚPRAVA POVRCHŮ SROVNÁNÍM ÚZEMÍ V TL DO 0,25M | [8 empty] | M2 | 21.85 | ____________ |  |  | ____________
Úprava povrchů srovnáním území - zelená plocha v obvodu stavby mimo zpevněné plochy
9,56+12,29=21,850 [A]
| Technická specifikace: | [9 empty] | veškeré práce jsou obsaženy v textu položky
| 12 |  | 18222 | [5 empty] | ROZPROSTŘENÍ ORNICE VE SVAHU V TL DO 0,15M | [8 empty] | M2 | 21.85 | ____________ |  |  | ____________
9,56+12,29=21,850 [A]
| Technická specifikace: | [9 empty] | veškeré práce jsou obsaženy v textu položky
| 13 |  | 18242 | [5 empty] | ZALOŽENÍ TRÁVNÍKU HYDROOSEVEM NA ORNICI | [8 empty] | M2 | 21.85 | ____________ |  |  | ____________
| Technická specifikace: | [9 empty] | Zahrnuje veškerý materiál, výrobky a polotovary, včetně mimostaveništní a vnitrostaveništní dopravy (rovněž přesuny), včetně naložení a složení, případně s uložením, první pokosení
| 14 |  | 113328 | [5 empty] | ODSTRAN PODKL VOZOVEK A CHODNÍKŮ Z KAMENIVA NESTMEL, ODVOZ DO 20KM | [8 empty] | M3 | 14.985 | ____________ |  |  | ____________
Sanace pláně - odstranění podkladů nástupiště a rampy ze zeminy v předpokládané tl. do 0.3 m v š. do 2.7 m vč. odvozu do 20km
2,7*18,5*0,3=14,985 [A]
| Technická specifikace: | [9 empty] | Položka obsahuje veškerou manipulaci s vybouranou sutí a s vybouranými hmotami vč. uložení na skládku a poplatku za skládku (pokud zadávací dokumentace nestanoví jinak).
[7 empty] | Atributy položky: |  |  | Odstraňovaná plocha: do 200m2 Odvozná vzdálenost suti: přes 19km do 20km Tloušťka odstraňované vrstvy: přes 150mm do 300mm
|  | 1 | [5 empty] | Zemní práce | [12 empty] | ____________
|  | 4 | [5 empty] | Vodorovné konstrukce
| 16 |  | 45152 | [5 empty] | PODKLADNÍ A VÝPLŇOVÉ VRSTVY Z KAMENIVA DRCENÉHO | [8 empty] | M3 | 1.828 | ____________ |  |  | ____________
Lože dlažby z drceného kameniva L fr. 0/4 tl. 40 mm pod zámkovou dlažbou
45,7*0,04=1,828 [A]
| Technická specifikace: | [9 empty] | Popisy prací zahrnují veškerý materiál, výrobky a polotovary, včetně mimostaveništní a vnitrostaveništní dopravy (rovněž přesuny), včetně naložení a složení, případně s uložením.
[7 empty] | Atributy položky: |  |  | Frakce kameniva: 0/4 Umístění: v otevřeném výkopu
|  | 4 | [5 empty] | Vodorovné konstrukce | [12 empty] | ____________
|  | 5 | [5 empty] | Komunikace
| 15 |  | 56335 | [5 empty] | VOZOVKOVÉ VRSTVY ZE ŠTĚRKODRTI TL. DO 250MM | [8 empty] | M2 | 45.7 | ____________ |  |  | ____________
Nestmelená směs drceného kameniva (ochranná vrstva ze štěrkodrti) ŠDA 0/32 po zhutnění tl. 250 mm (nástupiště, schod, rampa)
23,2+11,8+10,7=45,700 [A]
| Technická specifikace: | [9 empty] | - dodání směsi, postřiku, nátěru, dlažeb nebo dílců v požadované kvalitě - očištění podkladu případně zřízení spojovací vrstvy - uložení směsi, dlažby nebo dílců a provedení nátěrů a postřiků dle předepsaného technologického předpisu
- zřízení vrstvy bez rozlišení šířky, pokládání vrstvy po etapách, včetně pracovních spar a spojů - úpravu napojení, ukončení a těsnění podél obrubníků, dilatačních zařízení, odvodňovacích proužků, odvodňovačů, vpustí, šachet a pod., nestanoví-li zadávací dokumentace jinak - těsnění, tmelení a výplň spar a otvorů - úpravu dilatačních spar a povrchu vrstvy
[7 empty] | Atributy položky: |  |  | Tloušťka vrstvy: 250mm
| 17 |  | 582612 | [5 empty] | KRYTY Z BETON DLAŽDIC SE ZÁMKEM ŠEDÝCH TL 80MM DO LOŽE Z KAM | [8 empty] | M2 | 41.25 | ____________ |  |  | ____________
Zámková dlažba betonová tl. min 80 mm , barva např. šedá - dle dohody s investorem, celá plocha bez strukturované dlažby
45,7-4,45=41,250 [A]
| Technická specifikace: | [9 empty] | - dodání směsi, postřiku, nátěru, dlažeb nebo dílců v požadované kvalitě - očištění podkladu případně zřízení spojovací vrstvy - uložení směsi, dlažby nebo dílců a provedení nátěrů a postřiků dle předepsaného technologického předpisu - zřízení vrstvy bez rozlišení šířky, pokládání vrstvy po etapách, včetně pracovních spar a spojů - úpravu napojení, ukončení a těsnění podél obrubníků, dilatačních zařízení, odvodňovacích proužků, odvodňovačů, vpustí, šachet a pod., nestanoví-li zadávací dokumentace jinak - těsnění, tmelení a výplň spar a otvorů - úpravu dilatačních spar a povrchu vrstvy Položka zahrnuje všechny práce pro zřízení plně funkčního dlážděného krytu, t.j. včetně lože, ukončení dlažby a její provedení do předepsaného tvaru a pohledové úpravy, včetně výplně spar a otvorů a pod.
[7 empty] | Atributy položky: |  |  | Materiál lože: drcené kamenivo Plocha dlažby: do 100m2 Povrch dlaždic: hladký Tloušťka lože: 40mm
| 18 |  | 582612 |  |  |  |  | a | KRYTY Z BETON DLAŽDIC SE ZÁMKEM ŠEDÝCH TL 80MM DO LOŽE Z KAM | [8 empty] | M2 | 4.45 | ____________ |  |  | ____________
Zámková dlažba betonová strukturovaná (vnímatelná bílou holí a nášlapem) tl. min 80 mm, barva vizuálně kontrastní např. červená - dle dohody s investorem
13*0,25+1,5*0,8=4,450 [A]
| Technická specifikace: | [9 empty] | - dodání směsi, postřiku, nátěru, dlažeb nebo dílců v požadované kvalitě - očištění podkladu případně zřízení spojovací vrstvy
- uložení směsi, dlažby nebo dílců a provedení nátěrů a postřiků dle předepsaného technologického předpisu - zřízení vrstvy bez rozlišení šířky, pokládání vrstvy po etapách, včetně pracovních spar a spojů - úpravu napojení, ukončení a těsnění podél obrubníků, dilatačních zařízení, odvodňovacích proužků, odvodňovačů, vpustí, šachet a pod., nestanoví-li zadávací dokumentace jinak - těsnění, tmelení a výplň spar a otvorů - úpravu dilatačních spar a povrchu vrstvy Položka zahrnuje všechny práce pro zřízení plně funkčního dlážděného krytu, t.j. včetně lože, ukončení dlažby a její provedení do předepsaného tvaru a pohledové úpravy, včetně výplně spar a otvorů a pod.
[7 empty] | Atributy položky: |  |  | Materiál lože: drcené kamenivo Plocha dlažby: do 100m2 Povrch dlaždic: reliéfní pro nevidomé a slabozraké Tloušťka lože: 40mm
| 20 |  | 56330 | [5 empty] | VOZOVKOVÉ VRSTVY ZE ŠTĚRKODRTI | [8 empty] | M3 | 14.985 | ____________ |  |  | ____________
Sanace pláně - nestmelená směs drceného kameniva (výměna pláně ze štěrkodrti) ŠDb 0/32 po zhutnění tl. 300 mm (pouze po dohodě s investorem)
2,7*18,5*0,3=14,985 [A]
| Technická specifikace: | [9 empty] | - dodání směsi, postřiku, nátěru, dlažeb nebo dílců v požadované kvalitě - očištění podkladu případně zřízení spojovací vrstvy - uložení směsi, dlažby nebo dílců a provedení nátěrů a postřiků dle předepsaného technologického předpisu - zřízení vrstvy bez rozlišení šířky, pokládání vrstvy po etapách, včetně pracovních spar a spojů - úpravu napojení, ukončení a těsnění podél obrubníků, dilatačních zařízení, odvodňovacích proužků, odvodňovačů, vpustí, šachet a pod., nestanoví-li zadávací dokumentace jinak - těsnění, tmelení a výplň spar a otvorů - úpravu dilatačních spar a povrchu vrstvy
|  | 5 | [5 empty] | Komunikace | [12 empty] | ____________
|  | 9 | [5 empty] | Ostatní konstrukce a práce
| 19 |  | 91722 | [5 empty] | CHODNÍKOVÉ OBRUBY Z BETONOVÝCH OBRUBNÍKŮ | [8 empty] | M | 50.75 | ____________ |  |  | ____________
Betonový chodníkový obrubník (1000x100x250)mm včetně lože z bet. C 25/30 - XF3, po celé délce zastávky s rampou + 1 m na každou stranu a kolem nástupiště a rampy
18,7+2=20,700 [A] 0,25+5,5+2,7+1,1+17+1,0+2,5=30,050 [B] Celkem: A+B=50,750 [C]
| Technická specifikace: | [9 empty] | Popisy prací zahrnují veškerý materiál, výrobky a polotovary, včetně mimostaveništní a vnitrostaveništní dopravy (rovněž přesuny), včetně naložení a složení,případně s uložením. Položka obruby a zpomalovací prahy zahrnuje i betonové lože i boční betonovou opěrku.
[7 empty] | Atributy položky: |  |  | Materiál lože: betonové s boční opěrou Poloha obrubníku: stojatý Rozměr obrubníků: 100/10/25 Tloušťka lože: přes 100mm
| 21 |  | 914111 | [5 empty] | DOPRAVNÍ ZNAČKY ZÁKLADNÍ VELIKOSTI OCELOVÉ - DODÁVKA A MONTÁŽ | [8 empty] | KUS | 1 | ____________ |  |  | ____________
Označník autobusové zastávky IJ 4b - komplet vč. sloupku a patky
| Technická specifikace: | [9 empty] | - kromě vlastních značek a zařízení v příslušném provedení uvedeném v textu ještě sloupky a upevňovací zařízení včetně jejich osazení (betonová patka, zemní práce), pokud nejsou uvedeny samostatnou položkou - u dočasných (provizorních) značek a zařízení údržbu po celou dobu trvání funkce, náhradu zničených nebo ztracených kusů, nutnou opravu poškozených částí - u výstražných světel napájení z baterie včetně záložní baterie
[7 empty] | Atributy položky: |  |  | Stojan: dvojitý Tvar: kruh Účel: definitivní
|  | 9 | [5 empty] | Ostatní konstrukce a práce | [12 empty] | ____________
| Celkem: | [20 empty] | ____________