## Struktura dat
Atribut | Jednotka | Délka řetězce | Formát | Příklad
silnice číslo | --- | 5 | text | 602
číslo úseku ULS | --- | 20 | text | 1541A079011542A03901
provozní staničení sekce začátek | m | 6(0) | číslo | 370374
provozní staničení sekce konec | m | 6(0) | číslo | 370394
úsekové staničení sekce začátek | m | 6(0) | číslo | 200
úsekové staničení sekce konec | m | 6(0) | číslo | 220
délka sekce | m | 6(0) | číslo | 20
datum | --- | 10 | DD.MM.RRRR | 2018-03-14
směr | --- | 1 | číslo; číselník | 1
jízdní pruh | --- | 2 | text; číselník | J1
IRI Levé -naměřená hodnota | m/km | 5(2) | číslo | 12,75
IRI Levé - klasifikační stupeň | --- | 1 | číslo | 5
IRI Pravé -naměřená hodnota | m/km | 5(2) | číslo | 11,90
IRI Pravé - klasifikační stupeň | --- | 1 | číslo | 5
Hloubka vyjeté koleje R - naměřená hodnota | mm | 2(0) | číslo | 15
Hloubka vyjeté koleje R - klasifikační stupeň | --- | 1 | číslo | 3
Teoretická hloubka vody W - naměřená hodnota | mm | 2(0) | číslo | 11
Teoretická hloubka vody W - klasifikační stupeň | --- | 1 | číslo | 5
MPD Levé - naměřená hodnota | --- | 4(2) | číslo | 0.75
MPD Levé - klasifikační stupeň | --- | 1 | číslo | 1
MPD Prostřední - naměřená hodnota | --- | 4(2) | číslo | 0.65
MPD Prostřední - klasifikační stupeň | --- | 1 | číslo | 2
MPD Pravé - naměřená hodnota | --- | 4(2) | číslo | 0.4
MPD Pravé - klasifikační stupeň | --- | 1 | číslo | 3
Příčný sklon | % | 5(2) | číslo | 2.72
Druh povrchu | --- | 1 | číslo; číselník | 1
Celkové hodnocení stavu |  | 1 | číslo | 2

## Číselníky
Číselníky
Směr | (směr měření)
Položka | Popis
1 | ve směru staničení ULS
2 | proti směru staničení ULS
Jízdní pruh
Označení jízdního pruhu je složeno z následujících 2 znaků:
1. znak | písmeno určující TYP PRUHU
2. znak | číslo určující POŘADÍ PRUHU NA KOMUNIKACI
TYP PRUHU
Položka | Popis
I | jízdní pruh jednosměrné komunikace
J | jízdní pruh obousměrné komunikace
Druh povrchu
Položka | Popis
1 | vozovka s asfaltovým krytem
2 | vozovka s cementobetonovým krytem
4 | vozovka dlážděná
7 | železniční přejezd (neměří se)
9 | neměřeno (z důvodu objížďky, stavby, nehody…)