## Soustruh hrotový univerzální
Příloha č. 3b3 materiálu k bodu č. programu | [5 empty] | s DPH | 0
1.21
Soustruh horizontální univerzální |  |  |  | vyplnit údaje |  | bez DPH | 0
Popis | Ident | Jednotka | Rozměr | Nabízené | KS | cena v CZK/ks | CENA CELKEM CZK
Pracovní rozsah :
Max. oběžný průměr min |  | mm | 330
Max. oběžný průměr nad suportem min. |  | mm | 160
Max. soustružený průměr v prolomení min. |  | mm | 520
Vzdálenost hrotů min. |  | mm | 750
Výška hrotů nad ložem min. |  | mm | 160
Šířka lože min. |  | mm | 340
Hlavní vřeteno :
Ukončení vřetene
Vnitřní kužel ve vřeteni min. |  |  | MORSE 6
Vrtání vřetena min. |  | mm | 52
Min. otáčky vřetena min. |  | min -1 | 30
Max. otáčky vřetena min. |  | min -1 | 1600
Počet převodových stupňů min. |  |  | 12
Pohon vřetena :
Výkon elektromotoru hlavního pohonu min. |  | kW | 4
Suporty s pohony :
(Osa X)
Rozsah posuvů příčného suportu min. |  | mm.ot -1 | 0,12-1
Pracovní zdvih min. |  | mm | 250
Pracovní zdvih nožového suportu min. |  | mm | 140
(Osa Z)
Rozsah pracovních posuvů podélných min |  | mm.ot -1 | 0,07-2,5
Ruční nástrojové systémy:
Standardní nástrojový držák |  |  | 4-boká nástr.hlava
Max. průřez nože min. |  | mm | 20x20
Rychloupínací nástrojový držák
Výška nože min |  | mm | 20
Koník :
Vnitřní kužel hrotové objímky min. |  |  | MORSE 5
Průměr hrotové objímky min. |  | mm | 70
Zdvih pinoly min. |  | mm | 150
Ovládání |  |  | ruční
Závity :
Metrické závity
- počet |  | min. | 22
- stoupání min |  | mm | 1,0 - 14.0
Whitvorthovy závity
- počet |  | min. | 25
- stoupání min |  | záv./1" | 2.0 - 28.0
Modulové závity
- počet |  | min. | 18
- stoupání min |  | mm | 0,5-7
Závity Diametral Pitch
- počet |  | min. | 24
- počet chodů DP min |  |  | 4,0-56
Max. rozměry stroje :
Výška max. |  | mm | 1500
Šířka max. |  | mm | 1150
Délka max | 750mm | mm | 2500
Hmotnost max. |  | kg
Povrchová úprava |  |  | v základním provedení
Osvětlení stroje |  |  | v základním provedení
Centrální mazání |  |  | v základním provedení
Chlazení nástrojů |  |  | v základním provedení
Obecné vybavení zařízení
Dokumentace |  |  | v základním provedení
- jazyk |  |  | český
- balící list
- návod k obsluze a údržbě zařízení | (mechanika, elektro, systém) |  | 2x + elektronická verze
- protokol přesnosti
- prohlášení o shodě CE
- revizní zpráva elektro
Standartní příslušenství |  |  | v základním provedení
Balení |  |  | v základním provedení
Ostatní
Záruka |  |  | 24 měsíců
Školení obsluhy |  |  | v základním provedení
Specifikace a cena:
Soustruh horizontální |  |  |  |  | 10 |  | 0
Provedení obsahuje:
metrické provedení
vrtání vřetena 52 mm
ovládání suportové skříně vpravo
chlazení, osvětlení stroje
elektrovýzbroj 3x400V/50 Hz
výkon hlavního motoru min. 4.0 kW
mísa na třísky
kryt sklíčidla
přední kryt proti třískám, zadní kryt, kryt šroubu a tažné tyče
přívod energií pancéřovanou hadicí
4-boká nožová hlava
návod na obsluhu stroje na CD, dokumentace
pevný hrot
redukční pouzdro do vřetene z MK6 na MK5
sada nářadí
střižný kolík 3ks
sada výměnných kol pro řezání závitů
Zvláštní příslušenství
Digitální 2 - osé odměřování pro t.d. CE |  |  |  |  | 10 |  | 0
Opěrka pevná min. dia 10-115 mm |  |  |  |  | 10 |  | 0
Opěrka pohyblivá min. dia 10-115 mm |  |  |  |  | 10 |  | 0
Rychloupínací hlava + držák BD 25120 |  |  |  |  | 10 |  | 0
Valivá vložka pro pevnou opěrku (sada je 3ks) |  |  |  |  | 10 |  | 0
Valivá vložka pro opěrku pohyblivou (sada je 2ks) |  |  |  |  | 10 |  | 0
Závitové hodinky – metrické |  |  |  |  | 10 |  | 0
Zadní nožový držák |  |  |  |  | 10 |  | 0
Kotevný materiál |  |  |  |  | 10 |  | 0
Příruba dia 200 mm |  |  |  |  | 10 |  | 0
3-čelisťové samostředící sklíčidlo s přírubou 200 mm |  |  |  |  | 10 |  | 0
4-čelisťové samostředící sklíčidlo s přírubou 200 mm |  |  |  |  | 10 |  | 0
Unášecí deska |  |  |  |  | 10 |  | 0
Zásuvka jednofázová |  |  |  |  | 10 |  | 0
Lis mazací |  |  |  |  | 10 |  | 0
Otočný hrot MK5 |  |  |  |  | 10 |  | 0
Uvedení do provozu, včetně dopravy |  |  |  |  | 10 |  | 0
Záruka 24 měsíců |  |  |  |  | 10 |  | 0

## Frézka nástrojařská vertikální
[6 empty] | s DPH | 0
1.21
Frézka vertikální nástrojářská |  |  |  | vyplnit údaje |  | bez DPH | 0
Popis | Ident | Jednotka | Rozměr | Nabízené | KS | cena v CZK/ks | CENA CELKEM CZK
Vertikální nástrojářská frézka je obráběcí stroj určený pro provádění širokého rozsahu frézovacích, vrtacích a vyvrtávacích operací na malých a středních obrobcích, ve všech oborech strojírenské výroby.
Provedení zařízení |  |  | metrické
Komunikace, štítkování, označení |  |  | česky
Stůl
Vnější rozměry pracovního stolu -min.
| šířka | mm | 250
| délka | mm | 1200
Upínací drážky - min.
| počet | ks | 3
| šířka | mm | 14
| rozteč | mm | 50
Maximální přípustné zatížení stolu -min.
(obrobek+upínač, jiné zařízení) |  | kg | 200
Pracovní zdvihy -min.
(„X“) | podélný | mm | 600
(„Y“) | příčný | mm | 350
(„Z“) | svislý | mm | 400
Posuvy - min.
- ruční | ruční kolo s dělením X,Y 0,05mm; Z 0,02mm
- strojní
(„X“, „Y“, „Z“) | počet stupňů | -
„X“ | rozsah | mm/min | 28 - 450
„Y“ | rozsah | mm/min | 28 - 450
„Z“ | rozsah | mm/min | 8 - 150
Rychloposuv - min.
„X“ | velikost | mm/min | 1000
„Y“ | velikost | mm/min | 1000
„Z“ | velikost | mm/min | 400
Vřeteno
- provedení |  |  | vertikální
- velikost upínacího kužele - min. |  |  | ISO40
- otáčky | počet stupňů | -
| rozsah - min. | ot./min | 60 - 2200
- výsuv pinoly |  |  | ruční
| min. | mm | 120
- jmenovitý výkon hl. motoru - min. |  | kW | 3
- vzdálenost čela vřetena od upínací plochy stolu-min. |  | mm | 100 - 400
- natočení vertikální hlavy -- v podélné rovině stolu |  | stupňů | ± 90°
Obecné parametry zařízení
- napěťová soustava |  |  | 3x400V/50Hz
Výška stroje | max. | mm | 2500
Zastavěná plocha | max. | mm | 2700 x 2100
Povrchová úprava |  |  | v základním provedení
Osvětlení stroje |  |  | v základním provedení
Centrální mazání |  |  | v základním provedení
Chlazení nástrojů |  |  | v základním provedení
Obecné vybavení zařízení
Dokumentace |  |  | v základním provedení
- jazyk |  |  | český
- balící list
- návod k obsluze a údržbě zařízení | (mechanika, elektro, systém) |  | 2x + elektronická verze
- protokol přesnosti
- prohlášení o shodě CE
- revizní zpráva elektro
Standartní příslušenství |  |  | v základním provedení
Balení |  |  | v základním provedení
Ostatní
Záruka |  |  | 24 měsíců
Školení obsluhy |  |  | v základním provedení
Specifikace a cena:
Frézka konzolová vertikální nástrojařská | 0 |  |  |  | 1 |  | 0
- metrické provedení,
pracovní plocha stolu min.: 250 x 1200 mm,
- osvětlení,
- bezpečnostní kryt a kryt pracovního prostoru
- „CE“ provedení
Pneumatické upínání nástroje |  |  |  |  | 1 |  | 0
Číslicová indikace polohy pro 3 osy |  |  |  |  | 1 |  | 0
Pružné ustavovací podložky |  |  |  |  | 1 |  | 0
Horizontální hlava |  |  |  |  | 1 |  | 0
Opěrné ložisko |  |  |  |  | 1 |  | 0
frézovací trn dlouhý | ISO dle vřetena | ISO 40 x 16 x 320 |  |  | 2 |  | 0
univerzální dělící přístroj | min. | mm | 165 |  | 1 |  | 0
montážní příslušenství |  |  |  |  | 1 |  | 0
výškový koník | min. | mm | 145 |  | 1 |  | 0
křížová deska | min. | mm | 200 |  | 1 |  | 0
závitová lyra | min. | mm | 200 |  | 1 |  | 0
podpěra | min. | mm | 200 |  | 1 |  | 0
otočný stůl ruční | min. | mm | pr,165 |  | 1 |  | 0
strojní svěrák pevný |  | mm | 125 |  | 1 |  | 0
strojní svěrák otočný a sklopný |  | mm | 100 |  | 1 |  | 0
strojní svěrák samostředící |  | mm | 125 |  | 1 |  | 0
frézovací trn krátký | ISO dle vřetena | mm | ISO 40 x 16 x 30 |  | 1 |  | 0
frézovací trn krátký | ISO dle vřetena | mm | ISO 40 x 22 x 19 |  | 1 |  | 0
frézovací trn krátký | ISO dle vřetena | mm | ISO 40 x 22 x 37 |  | 1 |  | 0
frézovací trn krátký | ISO dle vřetena | mm | ISO 40 x 27 x 47 |  | 1 |  | 0
frézovací trn krátký | ISO dle vřetena | mm | ISO 40 x 32 x 60 |  | 1 |  | 0
upínací nástavec pro pneumatické upínání |  |  |  |  | 1 |  | 0
Pro upínání:
redukční pouzdro | ISO dle vřetena | mm | ISO 40 / Morse 2 |  | 1 |  | 0
redukční pouzdro | ISO dle vřetena | mm | ISO 40 / Morse 3 |  | 1 |  | 0
redukční pouzdro | ISO dle vřetena | mm | ISO 40 / ISO 30 |  | 1 |  | 0
upínací pouzdro | ISO dle vřetena | ISO 40 x 16 |  |  | 1 |  | 0
sada kleštin |  |  |  |  | 1 |  | 0
upínací pouzdro | ISO dle vřetena | ISO 40 x 28 |  |  | 1 |  | 0
sada kleštin |  |  |  |  | 1 |  | 0
Uvedení do provozu, včetně dopravy |  |  |  |  | 1 |  | 0
dřevěná transportní základna ( 185 x 200 cm, 140 kg ) |  |  |  |  | 0 |  | 0
dřevěný transportní obal ( 193 x 208 x 191 cm, 500 kg ) |  |  |  |  | 0 |  | 0

## Frézka vertikální univerzální
[6 empty] | s DPH | 0
1.21
Frézka vertikální univerzální |  |  |  | vyplnit údaje |  | bez DPH | 0
Popis | Ident | Jednotka | Rozměr | Nabízené | KS | cena v CZK/ks | CENA CELKEM CZK
Vertikální univerzální frézka je obráběcí stroj určený pro provádění širokého rozsahu frézovacích, vrtacích a vyvrtávacích operací na malých a středních obrobcích, ve všech oborech strojírenské výroby.
Provedení zařízení |  |  | metrické
Komunikace, štítkování, označení |  |  | česky
Stůl
Vnější rozměry pracovního stolu - min.
| šířka | mm | 350
| délka | mm | 1200
Upínací drážky- min.
| počet | ks | 3
| šířka | mm | 18
| rozteč | mm | 63
Maximální přípustné zatížení stolu - min.
(obrobek+upínač, jiné zařízení) |  | kg | 250
Pracovní zdvihy -min
(„X“) | podélný | mm | 900
(„Y“) | příčný | mm | 300
(„Z“) | svislý | mm | 400
Posuvy -min.
- ruční
- strojní
(„X“, „Y“, „Z“) | počet stupňů | -
„X“ | rozsah | mm/min | 20 - 900
„Y“ | rozsah | mm/min | 20 - 900
„Z“ | rozsah | mm/min | 6 - 250
- pohony pro připojení zvláštního příslušenství (otočný stůl, dělící přístroj, atd.) |  |  | v základním provedení
- pokles konzoly |  |  | v základním provedení
- automatické cykly v podélné ose X |  |  | v základním provedení
Rychloposuv -min.
„X“ | velikost | mm/min | 1600
„Y“ | velikost | mm/min | 1600
„Z“ | velikost | mm/min | 450
Vřeteno
- provedení |  |  | vertikální
- velikost upínacího kužele - min. |  |  | ISO 40
- otáčky - min. | počet stupňů |  | 12
| rozsah | ot./min | 35 -1400
- otáčky - zvýšená řada | rozsah | ot./min | 45 - 2000
- výsuv pinoly
min. |  | mm
- jmenovitý výkon hl. motoru - min. |  | kW | 5
- vzdálenost čela vřetena od upínací plochy stolu -min. |  | mm | 100 - 400
- natočení vertikální hlavy min. |  | stupňů | ± 45°
Obecné parametry zařízení
- napěťová soustava |  |  | 3x400V/50Hz
Hmotnost stroje | cca | kg
Výška stroje | max. | mm | 2500
Zastavěná plocha | max. | mm | 3000 x 2000
Povrchová úprava |  |  | v základním provedení
Osvětlení stroje |  |  | v základním provedení
Centrální mazání |  |  | v základním provedení
Chlazení nástrojů |  |  | v základním provedení
Obecné vybavení zařízení
Dokumentace |  |  | v základním provedení
- jazyk |  |  | český
- balící list
- návod k obsluze a údržbě zařízení | (mechanika, elektro, systém) |  | 2x + elektronická verze
- protokol přesnosti
- prohlášení o shodě CE
- revizní zpráva elektro
Standartní příslušenství |  |  | v základním provedení
Ostatní
Záruka |  |  | 24 měsíců
Školení obsluhy |  |  | v základním provedení
Specifikace a cena:
Frézka konzolová vertikální | 0 |  |  |  | 10 |  | 0
- metrické provedení,
- v osách „X“, „Y“, „Z“ plynulé stroj. posuvy
- osvětlení,
- bezpečnostní kryt a kryt pracovního prostoru
- „CE“ provedení
Pneumatické upínání nástroje |  |  |  |  | 10 |  | 0
Zvýšená otáčková řada: 45 – 2000 ot/min |  |  |  |  | 10 |  | 0
Zvyšovací deska |  |  |  |  | 10 |  | 0
Automatické pracovní cykly v jedné ose |  |  |  |  | 10 |  | 0
Pokles konzoly |  |  |  |  | 10 |  | 0
Automatický mazací přístroj |  |  |  |  | 10 |  | 0
Vřeteno s kuželem ISO40 |  |  |  |  | 10 |  | 0
Číslicová indikace polohy pro 3 osy |  |  |  |  | 10 |  | 0
Pružné ustavovací podložky |  |  |  |  | 10 |  | 0
univerzální dělící přístroj |  | 165 |  |  | 10 |  | 0
montážní příslušenství |  |  |  |  | 10 |  | 0
výškový koník |  | 145 |  |  | 10 |  | 0
křížová deska |  | 250 |  |  | 10 |  | 0
závitová lyra |  | 250 |  |  | 10 |  | 0
podpěra |  | 250 |  |  | 10 |  | 0
otočný stůl ruční |  | pr. 165 |  |  | 10 |  | 0
upínka dle č.v. 4 11 09 0577 |  |  |  |  | 10 |  | 0
strojní svěrák pevný |  | 125 |  |  | 10 |  | 0
strojní svěrák pevný párovaný |  | 125 |  |  | 10 |  | 0
strojní svěrák pevný |  | 160 |  |  | 10 |  | 0
strojní svěrák otočný a sklopný |  | 125 |  |  | 10 |  | 0
strojní svěrák samostředící |  | 160 |  |  | 10 |  | 0
středící kameny 18mm |  | 125 |  |  | 20 |  | 0
frézovací trn krátký | ISO dle vřetene | ISO 40 x 22 x 40 |  |  | 20 |  | 0
frézovací trn krátký | ISO dle vřetene | ISO 40 x 27 x 40 |  |  | 20 |  | 0
frézovací trn krátký | ISO dle vřetene | ISO 40 x 32 x 40 |  |  | 20 |  | 0
Pro ruční upínání:
redukční pouzdro | ISO dle vřetene | ISO 40 / Morse 5 |  |  | 10 |  | 0
redukční pouzdro | ISO dle vřetene | ISO 40 / Morse 4 |  |  | 10 |  | 0
redukční pouzdro | ISO dle vřetene | ISO 40 / Morse 3 |  |  | 10 |  | 0
Upínací nástavce pro pneumatické upínání:
upín. šroub | ISO dle vřetene | ISO 40 |  |  | 10 |  | 0
matice (po 1 ks) | ISO dle vřetene | ISO 40 |  |  | 10 |  | 0
upínací pouzdro | ISO dle vřetene | ISO 40 x 28 |  |  | 10 |  | 0
sada kleštin |  |  |  |  | 10 |  | 0
Uvedení do provozu, včetně dopravy |  |  |  |  | 10 |  | 0

## Frézka horizontální univerzální
[6 empty] | s DPH | 0
| typové označení / výrobce | [5 empty] | 1.21
Frézka horizontální univerzální |  |  |  | vyplnit údaje |  | bez DPH | 0
Popis | Ident | Jednotka | Rozměr | Nabízené | KS | cena v CZK/ks | CENA CELKEM CZK
Horizontální univerzální frézka je obráběcí stroj určený pro provádění širokého rozsahu frézovacích, vrtacích a vyvrtávacích operací na malých a středních obrobcích, ve všech oborech strojírenské výroby.
Provedení zařízení |  |  | metrické
Komunikace, štítkování, označení |  |  | česky
Stůl -min. hodnota
Vnější rozměry pracovního stolu
| šířka | mm | 350
| délka | mm | 1400
Upínací drážky
| počet | ks | 3
| šířka | mm | 14
| rozteč | mm | 63
Maximální přípustné zatížení stolu
(obrobek+upínač, jiné zařízení) |  | kg | 250
Pracovní zdvihy
(„X“) | podélný | mm | 1000
(„Y“) | příčný | mm | 270
(„Z“) | svislý | mm | 400
- natočení podélného stolu s otočnou částí |  | stupňů | ± 45°
Posuvy
- ruční
- strojní
(„X“, „Y“, „Z“) | počet stupňů | -
„X“ | rozsah | mm/min | 20 - 400
„Y“ | rozsah | mm/min | 20 - 350
„Z“ | rozsah | mm/min | 6 - 160
- pohony pro připojení zvláštního příslušenství (otočný stůl, dělící přístroj, atd.) |  |  | v základním provedení
- pokles konzoly |  |  | v základním provedení
- automatické cykly v podélné ose |  |  | v základním provedení
Rychloposuv
„X“ | velikost | mm/min | 1200
„Y“ | velikost | mm/min | 1200
„Z“ | velikost | mm/min | 450
Vřeteno-min. hodnota
- provedení |  |  | horizontální
- velikost upínacího kužele |  |  | ISO 40
- otáčky | počet stupňů |  | 12
| rozsah | ot./min | 60 -1400
- jmenovitý výkon hl. motoru |  | kW | 4
- natočení vertikální hlavy |  | stupňů | ± 45°
Obecné parametry zařízení
Celkový příkon stroje |  | kVA
- napěťová soustava |  |  | 3x400V/50Hz
Hmotnost stroje | cca | kg
Výška stroje | max. | mm | 2200
Zastavěná plocha | max. | mm | 3400 x 2500
Povrchová úprava |  |  | v základním provedení
Osvětlení stroje |  |  | v základním provedení
Centrální mazání |  |  | v základním provedení
Chlazení nástrojů |  |  | v základním provedení
Obecné vybavení zařízení
Dokumentace |  |  | v základním provedení
- jazyk |  |  | český
- balící list
- návod k obsluze a údržbě zařízení | (mechanika, elektro, systém) |  | 2x + elektronická verze
- protokol přesnosti
- prohlášení o shodě CE
- revizní zpráva elektro
Standartní příslušenství |  |  | v základním provedení
Ostatní
Záruka |  |  | 24 měsíců
Školení obsluhy |  |  | v základním provedení
Specifikace a cena:
Frézka konzolová vertikální | 0 |  |  |  | 1 |  | 0
- metrické provedení,
- v osách „X“, „Y“, „Z“ plynulé stroj. posuvy
- osvětlení,
- bezpečnostní kryt a kryt pracovního prostoru
- „CE“ provedení
Automatické pracovní cykly v jedné ose |  |  |  |  | 1 |  | 0
Pokles konzoly |  |  |  |  | 1 |  | 0
Automatický mazací přístroj |  |  |  |  | 1 |  | 0
Číslicová indikace polohy pro 3 osy |  |  |  |  | 1 |  | 0
Pružné ustavovací podložky |  |  |  |  | 1 |  | 0
Kryt matice fréz. Trnu |  |  |  |  | 1 |  | 0
Vertikální frézovací přístroj min.(ISO40) |  |  |  |  | 1 |  | 0
Univerzální frézovací přístroj min.(ISO40) |  |  |  |  | 1 |  | 0
Frézovací trn krátký | ISO dle vřetena | mm | 40x22x140 |  | 1 |  | 0
Frézovací trn krátký | ISO dle vřetena | mm | 40x27x140 |  | 1 |  | 0
Frézovací trn krátký | ISO dle vřetena | mm | 40x32x140 |  | 1 |  | 0
Frézovací trn krátký | ISO dle vřetena | mm | 40x40x140 |  | 1 |  | 0
Prostorový frézovací přístroj min. (ISO40) |  |  |  |  | 1 |  | 0
Obrážecí hlava |  |  |  |  | 1 |  | 0
Odklápěcí rameno |  |  |  |  | 1 |  | 0
univerzální dělící přístroj min. |  |  | 165 |  | 1 |  | 0
montážní příslušenství |  |  |  |  | 1 |  | 0
výškový koník min |  |  | 145 |  | 1 |  | 0
křížová deska min |  |  | 250 |  | 1 |  | 0
závitová lyra |  |  | 250 |  | 1 |  | 0
podpěra |  |  | 250 |  | 1 |  | 0
otočný stůl ruční min. |  |  | pr. 165 |  | 1 |  | 0
upínka dle č.v. 4 11 09 0577 |  |  |  |  | 1 |  | 0
strojní svěrák pevný |  |  | 125 |  | 1 |  | 0
strojní svěrák otočný a sklopný |  |  | 125 |  | 1 |  | 0
strojní svěrák samostředící |  |  | 160 |  | 1 |  | 0
středící kameny 18mm |  |  | 125 |  | 2 |  | 0
frézovací trn krátký | iso dle vřetena | mm | ISO 40 x 22 x 40 |  | 2 |  | 0
frézovací trn krátký | iso dle vřetena | mm | ISO 40 x 27 x 40 |  | 2 |  | 0
frézovací trn krátký | iso dle vřetena | mm | ISO 40 x 32 x 40 |  | 2 |  | 0
frézovací trn dlouhý | iso dle vřetena |  | ISO 40 x 22 x 500/ D40 |  | 1 |  | 0
frézovací trn dlouhý | iso dle vřetena |  | ISO 40 x 27 x 630/ D40 |  | 1 |  | 0
frézovací trn dlouhý | iso dle vřetena |  | ISO 40 x 32 x 630/ D40 |  | 1 |  | 0
frézovací trn dlouhý | iso dle vřetena |  | ISO 40 x 40 x 630/ D40 |  | 1 |  | 0
Pro ruční upínání:
redukční pouzdro | iso dle vřetena |  | ISO 40 / Morse 5 |  | 1 |  | 0
redukční pouzdro | iso dle vřetena |  | ISO 40 / Morse 4 |  | 1 |  | 0
redukční pouzdro | iso dle vřetena |  | ISO 40 / Morse 3 |  | 1 |  | 0
Upínací nástavce pro pneumatické upínání:
upín. šroub | iso dle vřetena |  | ISO 40 |  | 1 |  | 0
matice (po 1 ks) | iso dle vřetena |  | ISO 40 |  | 1 |  | 0
upínací pouzdro | iso dle vřetena |  | ISO 40 x 28 |  | 1 |  | 0
sada kleštin |  |  |  |  | 1 |  | 0
Uvedení do provozu, včetně dopravy |  |  |  |  | 1 |  | 0

## Vrtačka stolní
[6 empty] | s DPH | 0
| typové označení / výrobce | [5 empty] | 1.21
Vrtačka stolní |  |  |  | vyplnit údaje |  | bez DPH | 0
Popis | Ident | Jednotka | Rozměr | Nabízené | KS | cena v CZK/ks | CENA CELKEM CZK
Provedení zařízení |  |  | metrické
Komunikace, štítkování, označení |  |  | česky
Vrtací průměr do oceli 600 Mpa -min. |  | mm | 25
Počet vřeten |  | ks | 1
Vrtací hloubka - min. |  | mm
Kužel ve vřetenu min. |  |  | MORSE 3
Ukazatel hloubky vrtání stupnice |  |  | stupnice
Doraz hloubky vrtání přesné nastavení |  |  | přesné nastavení
Upínací plocha stolu - vodorovně - min.
| šířka | mm | 250
| délka | mm | 250
Upínací plocha stolu - svisle -
T - drážky | počet -min. | ks | 2
| šířka | mm
| rozteč | mm
Vzd. vřetena od up. plochy stolu max / min |  | mm
Vyložení vřeteníku -min. |  | mm | 50
Výškové nastavení stolu a vřeteníku
Otáčky vřetena: |  | -
| rozsah -min. | ot./min | 500-2500
| směr otáčení |  | pravé - levé
Primární převod
Elektromotor vřetena |  |  | 3x400V/50Hz
Elektromotor vřetena - min. |  | kW | 1.5
Max. rozměry:
Šířka |  | mm | 700
Délka |  | mm | 1000
Výška |  | mm | 1500
Hmotnost stroje | Nt / Bt | kg
Obecné vybavení zařízení
Dokumentace |  |  | v základním provedení
- jazyk |  |  | český
- návod k obsluze a údržbě zařízení | (mechanika, elektro, systém)
- prohlášení o shodě CE
Standartní příslušenství |  |  | v základním provedení
Ostatní
Záruka |  |  | 24 měsíců
Školení obsluhy |  |  | v základním provedení
Specifikace a cena:
Vrtačka stolní | 0 |  |  |  | 1 |  | 0
- metrické provedení,
- MORSE 3
Ochranný kryt nástroje |  |  |  |  | 1 |  | 0
Sada - nářadí a nástroje |  |  |  |  | 1 |  | 0
Strojní svěrák 100 mm |  |  |  |  | 1 |  | 0
Uvedení do provozu, včetně dopravy |  |  |  |  | 1 |  | 0

## Vrtačka sloupová
[6 empty] | s DPH | 0
| typové označení / výrobce | [5 empty] | 1.21
Vrtačka sloupová |  |  |  | vyplnit údaje |  | bez DPH | 0
Popis | Ident | Jednotka | Rozměr | Nabízené | KS | cena v CZK/ks | CENA CELKEM CZK
Provedení zařízení |  |  | metrické
Komunikace, štítkování, označení |  |  | česky
Vrtací průměr do oceli 600 Mpa - min. |  | mm | 32
Počet vřeten |  | ks | 1
Vrtací hloubka -min. |  | mm | 125
Kužel ve vřetenu min. |  |  | MORSE 3
Ukazatel hloubky vrtání stupnice |  |  | stupnice
Doraz hloubky vrtání přesné nastavení |  |  | přesné nastavení
Upínací plocha stolu - vodorovně -min.
| šířka | mm | 350
| délka | mm | 400
Upínací plocha stolu - svisle -
T - drážky - min. | počet | ks | 2
| šířka | mm
| rozteč | mm
Vzd. vřetena od up. plochy stolu max / min |  | mm
Výškové nastavení stolu a vřeteníku ozubeným hřebenem
Otáčky vřetena:
| rozsah | ot./min | 200 - 2500
| směr otáčení |  | pravé - levé
Primární převod
Posuvy ruční / strojní | počet stupňů | -
| rozsah | mm/ot
Elektromotor vřetena |  |  | 3x400V/50Hz
Elektromotor vřetena - min. |  | kW | 1.5
Max. rozměry:
Šířka |  | mm | 1000
Délka |  | mm | 1500
Výška |  | mm | 2900
Hmotnost stroje | Nt / Bt | kg
Osvětlení stroje |  |  | v základním provedení
Chlazení nástrojů |  |  | v základním provedení
Obecné vybavení zařízení
Dokumentace |  |  | v základním provedení
- jazyk |  |  | český
- návod k obsluze a údržbě zařízení | (mechanika, elektro, systém) |  | 2x + elektronická verze
- prohlášení o shodě CE
Standartní příslušenství |  |  | v základním provedení
Ostatní
Záruka |  |  | 24 měsíců
Školení obsluhy |  |  | v základním provedení
Specifikace a cena:
Vrtačka stolní | 0 |  |  |  | 1 |  | 0
- metrické provedení,
- MORSE 3, strojní posuv
- změna otáček - závitování
- Chlazení
- Osvětlení
- Návod k obsluze
Ochranný kryt nástroje |  |  |  |  | 1 |  | 0
Sada - nářadí a nástroje |  |  |  |  | 1 |  | 0
Strojní svěrák 100 |  |  |  |  | 1 |  | 0
Uvedení do provozu, včetně dopravy |  |  |  |  | 1 |  | 0

## Kontrolní vybavení
Požadavek na vybavení
Záruka 24 měsíců | [6 empty] | 0
|  |  |  | Ks | Cena/ks | Cena celkem | 1.21
0
Upínací trny |  |  | 16 | 15 |  |  | CENA CELKEM CZK
ISO 40/ ISO 50 |  |  | 22 | 15
|  |  | 27 | 15
|  |  | 32 | 15
|  |  | 40 | 15
Frézy | stopková čelní HSS |  | d 4 | 45
|  |  | d 5 | 45
|  |  | d 6 | 45
|  |  | d 8 | 45
|  |  | d 10 | 45
|  |  | d 12 | 45
|  |  | d 16 | 45
|  |  | d 20 | 45
|  |  | d 25 | 45
|  |  | d 32 | 45
|  |  | d 40 | 45
Frézy | tvrdokov |  | d 4 | 45
|  |  | d 6 | 45
|  |  | d 8 | 45
|  |  | d 10 | 55
|  |  | d 12 | 55
|  |  | d 16 | 55
|  |  | d 20 | 55
Frézy | drážkovací |  | d 2 | 45
|  |  | d 4 | 45
|  |  | d 5 | 45
|  |  | d 6 | 45
|  |  | d 8 | 45
|  |  | d 10 | 45
|  |  | d 12 | 45
|  |  | d 14 | 45
|  |  | d 18 | 45
|  |  | d 20 | 45
Frézy | nástrčné |  | d 40 | 45
|  |  | d 63 | 45
číselníkový úchylkoměr |  | přesnost 0,01mm |  | 30
magnetický stojánek |  |  |  | 30
Soustružnický nůž | DCMT 11T304 |  |  | 55
Sada | SDJCL 2020 |  |  | 26
Soustr. Nůž - upichovák |  | š 2 |  | 26
|  | š 3 |  | 26
|  | š 4 |  | 26
Soustr. Nůž - upichovák |  | š 2 |  | 26
Plátky sada 10ks. |  | š 3 |  | 26
|  | š 4 |  | 26
Plátkové vrtáky -průměr |  | 16 |  | 5
|  | 20 |  | 5
|  | 25 |  | 5
|  | 30 |  | 5
|  | 35 |  | 5
|  | 40 |  | 5
Plátkové vrtáky - průměr |  | 16 |  | 5
plátky sada 10ks. |  | 20 |  | 5
|  | 25 |  | 5
|  | 30 |  | 5
|  | 35 |  | 5
|  | 40 |  | 5
Plátkové frézy | d | 16 |  | 15
| d | 20 |  | 15
| d | 25 |  | 15
| d | 32 |  | 15
Plátky sada10ks. |  |  |  | 45
TK vrtáky | d | 1 |  | 15
| d | 1.5 |  | 15
| d | 2 |  | 15
| d | 2.5 |  | 15
| d | 3 |  | 15
| d | 3.5 |  | 15
| d | 4 |  | 15
| d | 4.5 |  | 15
| d | 5 |  | 15
| d | 5.5 |  | 15
| d | 6 |  | 15
| d | 6.5 |  | 15
| d | 7 |  | 15
| d | 7.5 |  | 15
| d | 8 |  | 15
| d | 8.5 |  | 15
| d | 9 |  | 15
| d | 9.5 |  | 15
| d | 10 |  | 15
Závitníky silové | M | 3 |  | 55
| M | 4 |  | 55
| M | 5 |  | 55
| M | 6 |  | 55
| M | 8 |  | 55
| M | 10 |  | 55
| M | 12 |  | 55
| M | 16 |  | 55