## List1
Příloha č. 2
| množství | jednotky
1. Demontáže
Demontáž přístrojů a obložení | 3 | Klinické pokoje
Odpojení el.instalace, zaslepení rozvodů permeátu
a zajištění dezifekce | 3 | Klinické pokoje
Hrubý úklid | 3 | Klinické pokoje
Pronájem kontejneru a uložení na skládku | 3 | Klinické pokoje
Zajištění bezprašnosti, dezinfekce a úklid | 3 | Klinické pokoje
1. Demontáže celkem
2. Podlahové krytiny
Demontáž lepeného povrchu | 90 | m²
Broušení podkladů, vysávání a čištění | 90 | m²
Penetrace písková grip, penetrace | 90 | m²
Nivelační hmota quick traffic | 90 | m²
Stěrkování | 90 | m²
PVC elektrostatik 2 mm - 90 m2 | 90 | m²
Lepení do vodivého lepidla, Cu pásky | 60 | m
Fabion V 100 mm, podžlábek 66 x 115 | 78 | m
Přechodové lišty | 12 | m
Svařování včetně šňůry | 100 | m
Podlahové krytiny | 90 | m²
2. Podlahové krytiny celkem
3. Stavební úpravy
Oprava otvorů a drážek, penetrace, perlinka, | 140 | m²
druhá stěrka a 2x štuk | 276 | m²
3. Stavební úpravy celkem
4. Stolařské práce
Prahy a parapety | 3 | Klinické pokoje
4. Stolařské práce celkem
5. Malířské práce
Penetrace | 250 | m2
Eternal antibakteriální | 170 | m2
Primalex | 150 | m2
5. Malířské práce celkem
6. Rozvod permeátových okruhů a odpadů
Rozvod permeátu PEXA D 25 pro 9 vývodů | 120 | m
a systém odpadů | 80 | m
Materiál | 9 | Přípojných míst pro dialyzační monitory
Montáž | 9 | Přípojných míst pro dialyzační monitory
6. Rozvod permeátových okruhů a odpadů
7. Elektronická komunikace
Signalizační panel, 3 dveřní jednotky, 3 chodbové jednotky
a 9x volací tlačítko
Materiál | 1 | Sestava
Montáž | 1 | Sestava
7. Elektronická komunikace celkem | 9 | Přípojných míst pro dialyzační monitory
8. Rozvod silnoproudu, slaboproudu, žlabování
Osvětlení - lůžkové pokoje:
LED panely stropní 1200x300 stmívatelné | 9 | ks
LED panely 300 x 300 | 9 | ks
spínače, stmívače | 9 | sada
Materiál
Silnoproudé rozvody pro 9 dialyzačních míst | 9 | Přípojných míst pro dialyzační monitory
Materiál
Žlabování pro rozvod elektro, permeátu a odpadů | 65 | m
Materiál
Montáže | 9 | Přípojných míst pro dialyzační monitory
8. Rozvod silnoproudu, slaboproudu, žlabování celkem
9. Ostatní náklady | 9 | Přípojných míst pro dialyzační monitory
Revize a zkoušky | 9 | Přípojných míst pro dialyzační monitory
Pomocný spojovací a podružný materiál | 9 | Přípojných míst pro dialyzační monitory
9. Ostatní náklady celkem