## Pokyny pro vyplnění
Pokyny pro vyplnění
Ve všech listech tohoto souboru můžete měnit pouze buňky s modrým pozadím. Jedná se o tyto údaje : - údaje o firmě - jednotkové ceny položek zadané na maximálně dvě desetinná místa

## Stavba
#RTSROZP# | Položkový rozpočet
| Zakázka: |  | Zvýšení kvality odborné přípravy - STAV. ZÁM. ČÁST-nezpůsobilé výdaje
| Misto |  | Znojmo
Rozpočet:
| Objednatel: |  | SŠT Znojmo, přísp. org. |  |  |  | IČ: | IČ 00530506
|  |  | Uhelná 3264/6 |  |  |  | DIČ:
|  | 669 02 | Znojmo
| Projektant: | [5 empty] | IČ:
DIČ:
| Zhotovitel: |  | Stavoprojekt 2000, s.r.o |  |  |  | IČ: | 26218003
|  |  | Nám. Armády 1215/10 |  |  |  | DIČ:
|  | 669 02 | Znojmo
Vypracoval:
| Rozpis ceny | [6 empty] | Celkem
HSV | HSV | [6 empty] | 0
PSV | PSV | [6 empty] | 0
MON | MON | [6 empty] | 0
VN | Vedlejší náklady | [6 empty] | 0
ON | Ostatní náklady | [6 empty] | 0
| Celkem | [6 empty] | 0
Rekapitulace daní
| Základ pro sníženou DPH |  |  | 15 | % | 0 |  |  | CZK
| Snížená DPH |  |  | 15 | % | 0 |  |  | CZK
| Základ pro základní DPH |  |  | 21 | % | 0 |  |  | CZK
| Základní DPH |  |  | 21 | % | 0 |  |  | CZK
| Zaokrouhlení |  |  |  |  | 0 |  |  | CZK
| Cena celkem bez DPH |  |  |  |  | 0 |  |  | CZK
| Cena celkem s DPH |  |  |  |  | 0 |  |  | CZK
|  | v |  |  | dne |  | 2018-03-05
|  |  | Za zhotovitele |  |  |  | Za objednatele
Rekapitulace dílčích částí
#CASTI>> | Číslo | Název |  |  | Základ pro sníženou DPH | Základ pro základní DPH | DPH celkem | Cena celkem | %
0 | Rozpočet | Zvýšení kvality odborné přípravy - STAV. ZÁM. ČÁST-nezpůsobilé výdaje |  |  | 0 | 0 | 0 | 0
| Celkem za stavbu |  |  |  | 0 | 0 | 0 | 0 | 0
Rekapitulace dílů
| Číslo | Název |  |  | Typ dílu |  |  | Celkem
| 97 | Prorážení otvorů |  |  | HSV |  |  | 0
| SZC | Stavebně zámečnická část |  |  | HSV |  |  | 0
| Cena celkem | [6 empty] | 0
Note on D11: Název
Note on I11: IČO
Note on D12: Ulice
Note on I12: DIČ
Note on C13: PSČ
Note on D13: Ulice

## VzorPolozky (hidden)
Položkový rozpočet
Z:
O:
R:

## Rozpočet Pol
Položkový rozpočet | [22 empty] | #TypZaznamu#
S: |  | Zvýšení kvality odborné přípravy - STAV. ZÁM. ČÁST-nezpůsobilé výdaje | [20 empty] | STA
O: |  | Znojmo | [20 empty] | OBJ
R: | [22 empty] | ROZ
C: | [22 empty] | CAS_STR
P.č. | Číslo položky | Název položky | MJ | množství | cena / MJ | Celkem | Dodávka | Dodávka celk. | Montáž | Montáž celk. | DPH | cena s DPH | hmotnost / MJ | hmotnost celk.(t) | dem. hmotnost / MJ | dem. hmotnost celk.(t) | Ceník | Cen. soustava | Nhod / MJ | Nhod celk.
Díl: | 97 | Prorážení otvorů |  |  |  | 0 |  | 0 |  | 0 |  | 0 |  | 0 |  | 0 |  |  |  | 1.03 |  |  | DIL
1 | 979081111R00 | Odvoz suti a vybour. hmot na skládku do 1 km | t | 2.112 |  | 0 |  | 0 |  | 0 | 21 | 0 | 0 | 0 | 0 | 0 |  |  | 0.49 | 1.03 |  |  | POL1_0
|  | 0,003*704 |  | 2.112 | [18 empty] | VV | 0
2 | 979081121R00 | Příplatek k odvozu za každý další 1 km | t | 42.24 |  | 0 |  | 0 |  | 0 | 21 | 0 | 0 | 0 | 0 | 0 |  |  | 0 | 0 |  |  | POL1_0
|  | 20*2,112 |  | 42.24 | [18 empty] | VV | 0
3 | 979990144R00 | Poplatek za skládku suti - minerální vata | t | 2.112 |  | 0 |  | 0 |  | 0 | 21 | 0 | 0 | 0 | 0 | 0 |  |  | 0 | 0 |  |  | POL1_0
Díl: | SZC | Stavebně zámečnická část |  |  |  | 0 |  | 0 |  | 0 |  | 0 |  | 0 |  | 0 |  |  |  | 0 |  |  | DIL
4 | SZC-VL1 | Demontáž stávajícího skládaného střešního pláště , včetně světlíku | m2 | 704 |  | 0 |  | 0 |  | 0 | 21 | 0 | 0 | 0 | 0 | 0 |  |  | 0 | 0 |  |  | POL1_0
|  | Při demontáži nesmí dojít k poškození stávající nosné OK.Obsahuje demontáž plechové krytiny, izolačních materiálů a podhledových plechů osazených na spodní straně nosných konstrukcí vč. veškerého pomocného mat. (brusné kotouče, plyny atd.). Dále obsahuje náklady na veškerou potřebnou mechanizaci (jeřáby, plošiny atd.). Dále obsahuje věškeré práce a dodávky potřebné pro provedení dodávky a prací v položce. | [20 empty] | POP |  | Při demontáži nesmí dojít k poškození stávající nosné OK.Obsahuje demontáž plechové krytiny, izolačních materiálů a podhledových plechů osazených na spodní straně nosných konstrukcí vč. veškerého pomocného mat. (brusné kotouče, plyny atd.). Dále obsahuje náklady na veškerou potřebnou mechanizaci (jeřáby, plošiny atd.). Dále obsahuje věškeré práce a dodávky potřebné pro provedení dodávky a prací v položce.
5 | SZC-VL2 | Dodávka střešního sednvičového panelu s izolací, 120mm,U=0,18W/m2K, s požární odolností REI 15 | m2 | 614 |  | 0 |  | 0 |  | 0 | 21 | 0 | 0 | 0 | 0 | 0 |  |  | 0 | 0 |  |  | POL1_0
|  | Dodávka vč. doplňkových prvků, barva panelů světle šedá, barva doplňkových prvků šedá. | [20 empty] | POP |  | Dodávka vč. doplňkových prvků, barva panelů světle šedá, barva doplňkových prvků šedá.
|  | Obsahuje dodávku sedvičových panelů vč. veškerého pomocného mat. (šrouby, podložky, tmely atd.). Obsahuje dodávku doplňkových prvků kompletních - hřeben-33bm, lem štítové stěny-56bm, lem světlíku 53bm, lemování u okapu-33bm, návaznost na svislou stěnu-32bm, žlab mezistřešní-32bm. Dále obsahuje náklady na dopravu na stavbu. Dále obsahuje věškeré práce a dodávky potřebné pro provedení dodávky a prací v položce | [20 empty] | POP |  | Obsahuje dodávku sedvičových panelů vč. veškerého pomocného mat. (šrouby, podložky, tmely atd.). Obsahuje dodávku doplňkových prvků kompletních - hřeben-33bm, lem štítové stěny-56bm, lem světlíku 53bm, lemování u okapu-33bm, návaznost na svislou stěnu-32bm, žlab mezistřešní-32bm. Dále obsahuje náklady na dopravu na stavbu. Dále obsahuje věškeré práce a dodávky potřebné pro provedení dodávky a prací v položce
6 | SZC-VL3 | Montáž střešního sedvičového panelu s izolací, U=0,18W/m2K, s požární odolností REI 15 | m2 | 614 |  | 0 |  | 0 |  | 0 | 21 | 0 | 0 | 0 | 0 | 0 |  |  | 0 | 0 |  |  | POL1_0
|  | Obsahuje montáž sedvičových panelů vč. veškerého pomocného mat. (šrouby, podložky, tmely atd.). Obsahuje montáž doplňkových prvků kompletních - hřeben-33bm, lem štítové stěny-56bm, lem světlíku 53bm, lemování u okapu-33bm, návaznost na svislou stěnu-32bm, žlab mezistřešní-32bm. Dále obsahuje náklady na veškerou potřebnou mechanizaci (jeřáby, plošiny atd.). Dále obsahuje věškeré práce a dodávky potřebné pro provedení montáže a prací v položce vč. případné výrobně tech. dokumentace | [20 empty] | POP |  | Obsahuje montáž sedvičových panelů vč. veškerého pomocného mat. (šrouby, podložky, tmely atd.). Obsahuje montáž doplňkových prvků kompletních - hřeben-33bm, lem štítové stěny-56bm, lem světlíku 53bm, lemování u okapu-33bm, návaznost na svislou stěnu-32bm, žlab mezistřešní-32bm. Dále obsahuje náklady na veškerou potřebnou mechanizaci (jeřáby, plošiny atd.). Dále obsahuje věškeré práce a dodávky potřebné pro provedení montáže a prací v položce vč. případné výrobně tech. dokumentace
7 | SZC-VL6 | D+M Žlab lakovaný d=240mm | m | 32 |  | 0 |  | 0 |  | 0 | 21 | 0 | 0 | 0 | 0 | 0 |  |  | 0 | 0 |  |  | POL1_0
|  | Obsahuje montáž a dodávku podokapního lakovaného žlabu vč. veškerého pomocného mat. (šrouby, podložky, tmely atd.). Dále obsahuje náklady na veškeré potřebné lešení a mechanizaci (jeřáby, plošiny atd.). Dále obsahuje věškeré práce a dodávky potřebné pro provedení dodávky a prací v položce. | [20 empty] | POP |  | Obsahuje montáž a dodávku podokapního lakovaného žlabu vč. veškerého pomocného mat. (šrouby, podložky, tmely atd.). Dále obsahuje náklady na veškeré potřebné lešení a mechanizaci (jeřáby, plošiny atd.). Dále obsahuje věškeré práce a dodávky potřebné pro provedení dodávky a prací v položce.
8 | SZC-VL7 | D+M Žlab mezistřešní prefabrikovaný tl=100mm, tepelně izolovaný U=0,21W/m2K | m | 32 |  | 0 |  | 0 |  | 0 | 21 | 0 | 0 | 0 | 0 | 0 |  |  | 0 | 0 |  |  | POL1_0
|  | Obsahuje montáž a dodávku prefabrikovaného mezistřešního žlabu vč. veškerého pomocného mat. (šrouby, podložky, tmely atd.). Dále obsahuje náklady na veškeré potřebné lešení a mechanizaci (jeřáby, plošiny atd.). Dále obsahuje věškeré práce a dodávky potřebné pro provedení dodávky a prací v položce. | [20 empty] | POP |  | Obsahuje montáž a dodávku prefabrikovaného mezistřešního žlabu vč. veškerého pomocného mat. (šrouby, podložky, tmely atd.). Dále obsahuje náklady na veškeré potřebné lešení a mechanizaci (jeřáby, plošiny atd.). Dále obsahuje věškeré práce a dodávky potřebné pro provedení dodávky a prací v položce.
9 | SZC-VL8 | Oprava a úprava stávajících prvků OK střechy | kpl | 1 |  | 0 |  | 0 |  | 0 | 21 | 0 | 0 | 0 | 0 | 0 |  |  | 0 | 0 |  |  | POL1_0
|  | Obsahuje opravu stávající OK a to i vyjmutí a zpětné osazení dílů OK vč. veškerého pomocného mat. (šrouby, podložky, tmely atd.). Dále obsahuje náklady na veškeré potřebné lešení a mechanizaci (jeřáby, plošiny atd.). Dále obsahuje věškeré práce a dodávky potřebné pro provedení dodávky a prací v položce. | [20 empty] | POP |  | Obsahuje opravu stávající OK a to i vyjmutí a zpětné osazení dílů OK vč. veškerého pomocného mat. (šrouby, podložky, tmely atd.). Dále obsahuje náklady na veškeré potřebné lešení a mechanizaci (jeřáby, plošiny atd.). Dále obsahuje věškeré práce a dodávky potřebné pro provedení dodávky a prací v položce.
10 | SZC-VL9 | Nové prvky OK střechy | kg | 3000 |  | 0 |  | 0 |  | 0 | 21 | 0 | 0 | 0 | 0 | 0 |  |  | 0 | 0 |  |  | POL1_0
|  | Obsahuje montáž a dodávku nových dílů OK vč. veškerého pomocného mat. (šrouby, podložky, tmely atd.). Dále obsahuje náklady na veškeré potřebné lešení a mechanizaci (jeřáby, plošiny atd.). Dále obsahuje věškeré práce a dodávky potřebné pro provedení dodávky a prací v položce. Šířka nosných lišt pro osazení sedvičových panelů musí být min. 60mm. | [20 empty] | POP |  | Obsahuje montáž a dodávku nových dílů OK vč. veškerého pomocného mat. (šrouby, podložky, tmely atd.). Dále obsahuje náklady na veškeré potřebné lešení a mechanizaci (jeřáby, plošiny atd.). Dále obsahuje věškeré práce a dodávky potřebné pro provedení dodávky a prací v položce. Šířka nosných lišt pro osazení sedvičových panelů musí být min. 60mm.
11 | SZC-VL10 | D+M Světlík hliníkový, zasklený komůrk. profilem, 5,6*3,6m, Uw=1,4W/m2K | ks | 2 |  | 0 |  | 0 |  | 0 | 21 | 0 | 0 | 0 | 0 | 0 |  |  | 0 | 0 |  |  | POL1_0
|  | Světlík hliníkový, zasklený komůrkovým profilem, vč, osazovací příruby 5,6x3,6m. Uw= 1,4W/m2.K, se 2 větracími křídly. Se 2 elektricky otevíranými křídly.Dodávka + montáž.Obsahuje montáž a dodávku světlíku vč. nosného osazovacíhi rámu, otevíracího mechanizmu a veškerého pomocného mat. (šrouby, podložky, tmely atd.). Dále obsahuje náklady na veškeré potřebné lešení a mechanizaci (jeřáby, plošiny atd.). Dále obsahuje věškeré práce a dodávky potřebné pro provedení dodávky a prací v položce. | [20 empty] | POP |  | Světlík hliníkový, zasklený komůrkovým profilem, vč, osazovací příruby 5,6x3,6m. Uw= 1,4W/m2.K, se 2 větracími křídly. Se 2 elektricky otevíranými křídly.Dodávka + montáž.Obsahuje montáž a dodávku světlíku vč. nosného osazovacíhi rámu, otevíracího mechanizmu a veškerého pomocného mat. (šrouby, podložky, tmely atd.). Dále obsahuje náklady na veškeré potřebné lešení a mechanizaci (jeřáby, plošiny atd.). Dále obsahuje věškeré práce a dodávky potřebné pro provedení dodávky a prací v položce.
12 | SZC-VL11 | D+M Světlík střešní bodový, plastový. , Ug= 1,1W/m2.K, s elektr. oetvíráním | ks | 4 |  | 0 |  | 0 |  | 0 | 21 | 0 | 0 | 0 | 0 | 0 |  |  | 0 | 0 |  |  | POL1_0
|  | Obsahuje montáž a dodávku světlíku vč. nosného osazovacího rámu a veškerého pomocného mat. (šrouby, podložky, tmely atd.). Dále obsahuje náklady na veškeré potřebné lešení a mechanizaci (jeřáby, plošiny atd.). Dále obsahuje věškeré práce a dodávky potřebné pro provedení dodávky a prací v položce. Světlík bude dodán s vnější vrstvou z opálového skla pohlcujícího 2/3 tepelného záření. | [20 empty] | POP |  | Obsahuje montáž a dodávku světlíku vč. nosného osazovacího rámu a veškerého pomocného mat. (šrouby, podložky, tmely atd.). Dále obsahuje náklady na veškeré potřebné lešení a mechanizaci (jeřáby, plošiny atd.). Dále obsahuje věškeré práce a dodávky potřebné pro provedení dodávky a prací v položce. Světlík bude dodán s vnější vrstvou z opálového skla pohlcujícího 2/3 tepelného záření.
13 | SZC-VL12 | Nátěry kovových konstrukcí stávajících syntet. NS | m2 | 480 |  | 0 |  | 0 |  | 0 | 21 | 0 | 0 | 0 | 0 | 0 |  |  | 0 | 0 |  |  | POL1_0
|  | Položka obsahuje očištění, odrezivění, 1x základní+ 1xpodkladní + 1x email (180mikronů) | [20 empty] | POP |  | Položka obsahuje očištění, odrezivění, 1x základní+ 1xpodkladní + 1x email (180mikronů)
|  | Obsahuje opravu poškozené PKO stávající OK a to i vyjmutí a zpětné osazení těchto poškozených dílů vč. veškerého materiálu a prací (barvy, očištění konstrukce, likvidace odpadu atd.) Dále obsahuje věškeré práce a dodávky potřebné pro provedení dodávky a prací v položce. | [20 empty] | POP |  | Obsahuje opravu poškozené PKO stávající OK a to i vyjmutí a zpětné osazení těchto poškozených dílů vč. veškerého materiálu a prací (barvy, očištění konstrukce, likvidace odpadu atd.) Dále obsahuje věškeré práce a dodávky potřebné pro provedení dodávky a prací v položce.
14 | SZC-VL13 | Nátěry kovových konstrukcí nových syntet. NS | m2 | 120 |  | 0 |  | 0 |  | 0 | 21 | 0 | 0 | 0 | 0 | 0 |  |  | 0 | 0 |  |  | POL1_0
|  | Položka obsahuje otryskání na Sa2,5, 1x základní+ 1xpodkladní + 1x email (180mikronů) | [20 empty] | POP |  | Položka obsahuje otryskání na Sa2,5, 1x základní+ 1xpodkladní + 1x email (180mikronů)
|  | Obsahuje PKO nových OK a to i práce PKO na montáži, vč. veškerého materiálu a prací (barvy, očištění konstrukce, likvidace odpadu atd.) Dále obsahuje věškeré práce a dodávky potřebné pro provedení dodávky a prací v položce. | [20 empty] | POP |  | Obsahuje PKO nových OK a to i práce PKO na montáži, vč. veškerého materiálu a prací (barvy, očištění konstrukce, likvidace odpadu atd.) Dále obsahuje věškeré práce a dodávky potřebné pro provedení dodávky a prací v položce.
[21 empty] | 15 | 21
| 26 |  |  |  |  | 0 | [14 empty] | 0 | 0 | SUM
33
POPUZIV
END